## CPUs
Femac Geosolo Engenharia Ltda - EPP
CNPJ: 04.947.057/0001-53
Av. Marquês de Herval, 440 – Belém – Pará – Brasil – CEP: 66.085-311
REFERÊNCIA: LICITAÇÃO MODO DE DISPUTA FECHADO Nº 010/2021-COSANPA-PA
CONTRATANTE: COSANPA - COMPANHIA DE SANEAMENTO DO PARA
PROJETO: INSTALAÇÕES ELÉTRICAS DOS POÇOS
OBRA: INSTALAÇÕES ELÉTRICAS DOS POÇOS
DATA: 02/09/2021
|  |  |  | B.D.I. |  | Encargos Sociais
OBRA: INSTALAÇÕES ELÉTRICAS DOS POÇOS |  |  |  | Padrão - 24,18% Equipamento - 24,18% Equipamento para Aquisição Permanente - 16,8% Mão de Obra - 24,18% Material - 24,18% Serviços - 24,18% Taxas - 24,18% Administração - 24,18% Aluguel - 24,18% Verba - 24,18% Outros - 16,8% |  | Não Desonerado: Horista: 115,49% Mensalista: 70,79%
Composições Analíticas dos Preços Unitários
Composições Principais
1.1 | Descrição | Tipo |  | Und | Quant. | Valor Unit | Total
Composição | ENGENHEIRO ELETRICISTA COM ENCARGOS COMPLEMENTARES | SEDI - SERVIÇOS DIVERSOS |  | H | 1 | 78.42 | 78.42
Composição Auxiliar | CURSO DE CAPACITAÇÃO PARA ENGENHEIRO ELETRICISTA (ENCARGOS COMPLEMENTARES) - HORISTA | SEDI - SERVIÇOS DIVERSOS |  | H | 1 | 1.83 | 1.83
Insumo | ENGENHEIRO ELETRICISTA | Mão de Obra |  | H | 1 | 75.42 | 75.42
Insumo | EPI - FAMILIA ENGENHEIRO CIVIL - HORISTA (ENCARGOS COMPLEMENTARES - COLETADO CAIXA) | Equipamento |  | H | 1 | 0.55 | 0.55
Insumo | EXAMES - HORISTA (COLETADO CAIXA) | Outros |  | H | 1 | 0.55 | 0.55
Insumo | FERRAMENTAS - FAMILIA ENGENHEIRO CIVIL - HORISTA (ENCARGOS COMPLEMENTARES - COLETADO CAIXA) | Equipamento |  | H | 1 | 0.01 | 0.01
Insumo | SEGURO - HORISTA (COLETADO CAIXA) | Taxas |  | H | 1 | 0.06 | 0.06
|  | MO sem LS => | 35.8485 | LS => | 41.4 | MO com LS => | 77.25
|  | Valor do BDI => | 18.9 |  | Valor com BDI => |  | 97.32
1.2 | Descrição | Tipo |  | Und | Quant. | Valor Unit | Total
Composição | ELETRICISTA INDUSTRIAL COM ENCARGOS COMPLEMENTARES | SEDI - SERVIÇOS DIVERSOS |  | H | 1 | 21.12 | 21.12
Composição Auxiliar | CURSO DE CAPACITAÇÃO PARA ELETRICISTA INDUSTRIAL (ENCARGOS COMPLEMENTARES) - HORISTA | SEDI - SERVIÇOS DIVERSOS |  | H | 1 | 0.4 | 0.4
Insumo | ALIMENTACAO - HORISTA (COLETADO CAIXA) | Outros |  | H | 1 | 2.37 | 2.37
Insumo | ELETRICISTA DE MANUTENCAO INDUSTRIAL | Mão de Obra |  | H | 1 | 15.29 | 15.29
Insumo | EPI - FAMILIA ELETRICISTA - HORISTA (ENCARGOS COMPLEMENTARES - COLETADO CAIXA) | Equipamento |  | H | 1 | 0.91 | 0.91
Insumo | EXAMES - HORISTA (COLETADO CAIXA) | Outros |  | H | 1 | 0.55 | 0.55
Insumo | FERRAMENTAS - FAMILIA ELETRICISTA - HORISTA (ENCARGOS COMPLEMENTARES - COLETADO CAIXA) | Equipamento |  | H | 1 | 0.62 | 0.62
Insumo | SEGURO - HORISTA (COLETADO CAIXA) | Taxas |  | H | 1 | 0.06 | 0.06
Insumo | TRANSPORTE - HORISTA (COLETADO CAIXA) | Serviços |  | H | 1 | 0.92 | 0.92
|  | MO sem LS => | 7.2811 | LS => | 8.41 | MO com LS => | 15.69
|  | Valor do BDI => | 4.85 |  | Valor com BDI => |  | 25.97
1.3 | Descrição | Tipo |  | Und | Quant. | Valor Unit | Total
Composição | ELETROTÉCNICO COM ENCARGOS COMPLEMENTARES | SEDI - SERVIÇOS DIVERSOS |  | H | 1 | 22.75 | 22.75
Composição Auxiliar | CURSO DE CAPACITAÇÃO PARA ELETROTÉCNICO (ENCARGOS COMPLEMENTARES) - HORISTA | SEDI - SERVIÇOS DIVERSOS |  | H | 1 | 0.37 | 0.37
Insumo | ALIMENTACAO - HORISTA (COLETADO CAIXA) | Outros |  | H | 1 | 2.37 | 2.37
Insumo | ELETROTECNICO | Mão de Obra |  | H | 1 | 16.95 | 16.95
Insumo | EPI - FAMILIA ELETRICISTA - HORISTA (ENCARGOS COMPLEMENTARES - COLETADO CAIXA) | Equipamento |  | H | 1 | 0.91 | 0.91
Insumo | EXAMES - HORISTA (COLETADO CAIXA) | Outros |  | H | 1 | 0.55 | 0.55
Insumo | FERRAMENTAS - FAMILIA ELETRICISTA - HORISTA (ENCARGOS COMPLEMENTARES - COLETADO CAIXA) | Equipamento |  | H | 1 | 0.62 | 0.62
Insumo | SEGURO - HORISTA (COLETADO CAIXA) | Taxas |  | H | 1 | 0.06 | 0.06
Insumo | TRANSPORTE - HORISTA (COLETADO CAIXA) | Serviços |  | H | 1 | 0.92 | 0.92
|  | MO sem LS => | 8.0375 | LS => | 9.28 | MO com LS => | 17.32
|  | Valor do BDI => | 5.24 |  | Valor com BDI => |  | 27.99
1.4 | Descrição | Tipo |  | Und | Quant. | Valor Unit | Total
Composição | AUXILIAR DE ELETRICISTA COM ENCARGOS COMPLEMENTARES | SEDI - SERVIÇOS DIVERSOS |  | H | 1 | 16.79 | 16.79
Composição Auxiliar | CURSO DE CAPACITAÇÃO PARA AUXILIAR DE ELETRICISTA (ENCARGOS COMPLEMENTARES) - HORISTA | SEDI - SERVIÇOS DIVERSOS |  | H | 1 | 0.29 | 0.29
Insumo | AJUDANTE DE ELETRICISTA | Mão de Obra |  | H | 1 | 11.07 | 11.07
Insumo | ALIMENTACAO - HORISTA (COLETADO CAIXA) | Outros |  | H | 1 | 2.37 | 2.37
Insumo | EPI - FAMILIA ELETRICISTA - HORISTA (ENCARGOS COMPLEMENTARES - COLETADO CAIXA) | Equipamento |  | H | 1 | 0.91 | 0.91
Insumo | EXAMES - HORISTA (COLETADO CAIXA) | Outros |  | H | 1 | 0.55 | 0.55
Insumo | FERRAMENTAS - FAMILIA ELETRICISTA - HORISTA (ENCARGOS COMPLEMENTARES - COLETADO CAIXA) | Equipamento |  | H | 1 | 0.62 | 0.62
Insumo | SEGURO - HORISTA (COLETADO CAIXA) | Taxas |  | H | 1 | 0.06 | 0.06
Insumo | TRANSPORTE - HORISTA (COLETADO CAIXA) | Serviços |  | H | 1 | 0.92 | 0.92
|  | MO sem LS => | 5.2717 | LS => | 6.09 | MO com LS => | 11.36
|  | Valor do BDI => | 3.81 |  | Valor com BDI => |  | 20.6
2.1 | Descrição | Tipo |  | Und | Quant. | Valor Unit | Total
Composição | Fornecimento e colocação de poste de concreto armado, duplo t, altura de 11 metros, tração nominal de 600 dan. | SEDOP |  | UN | 1 | 1845.31 | 1845.31
Composição Auxiliar | Retirada de entulho - manualmente (incluindo caixa coletora) |  |  | m³ | 0.12 | 91.55 | 10.98
Composição Auxiliar | Escavação manual ate 1.50m de profundidade |  |  | m³ | 0.1 | 49.65 | 4.96
Composição Auxiliar | Fundação corrida/bloco c/pedra preta arg.no traço 1:8 |  |  | m³ | 0.1 | 501.12 | 50.11
Composição Auxiliar | AJUDANTE DE PEDREIRO COM ENCARGOS COMPLEMENTARES |  |  | H | 1.4 | 16.61 | 23.25
Composição Auxiliar | PEDREIRO COM ENCARGOS COMPLEMENTARES |  |  | H | 1.4 | 20.95 | 29.33
Insumo | Caminhão c/ munck | Equipamento |  | Hp | 1 | 410 | 410
Insumo | Poste concreto duplo T (DT) 11/ 600 | Material |  | un | 1 | 1316.68 | 1316.68
|  | MO sem LS => | 29.412 | LS => | 33.97 | MO com LS => | 63.38
|  | Valor do BDI => | 444.94 |  | Valor com BDI => |  | 2290.25
2.2 | Descrição | Tipo |  | Und | Quant. | Valor Unit | Total
Composição | Mureta de alvenaria para montagem do quadro de medicao | SEDI |  | UN | 1 | 1766.2 | 1766.2
Composição Auxiliar | Baldrame em conc.ciclópico c/pedra preta incl.forma |  |  | m³ | 0.1398 | 1105.24 | 154.51
Composição Auxiliar | Alvenaria tijolo de barro a singelo |  |  | m² | 4.66 | 85.76 | 399.64
Composição Auxiliar | Concreto armado Fck=18 MPA c/ forma mad. branca (incl. lançamento e adensamento) |  |  | m³ | 0.038834 | 2870.59 | 111.47
Composição Auxiliar | Escavação manual ate 1.50m de profundidade |  |  | m³ | 0.54367 | 49.65 | 26.99
Composição Auxiliar | Fundação corrida/bloco c/pedra preta arg.no traço 1:8 |  |  | m³ | 0.54367 | 501.12 | 272.44
Composição Auxiliar | Impermeabilização de lajes e calhas |  |  | m² | 0.77667 | 116.81 | 90.72
Composição Auxiliar | Cimentado liso e=2cm traço 1:3 |  |  | m² | 0.93201 | 45.69 | 42.58
Composição Auxiliar | Chapisco de cimento e areia no traço 1:3 |  |  | m² | 10.0968 | 10.28 | 103.79
Composição Auxiliar | Camada impermeabilizadora e=10cm c/pedra preta (incl. Sika 1) |  |  | m² | 0.93201 | 52.83 | 49.23
Composição Auxiliar | Reboco com argamassa 1:6:Adit. Plast. |  |  | m² | 10.0968 | 41.58 | 419.82
Composição Auxiliar | PVA sobre muro |  |  | m² | 10.0968 | 9.41 | 95.01
|  | MO sem LS => | 361.5574 | LS => | 417.56 | MO com LS => | 779.12
|  | Valor do BDI => | 410.99 |  | Valor com BDI => |  | 2177.19
2.3 | Descrição | Tipo |  | Und | Quant. | Valor Unit | Total
Composição | Material mecanico para manutencao | SEDI - SERVIÇOS DIVERSOS |  | MÊS | 1 | 500 | 500
Insumo | Material mecanico para manutencao | Serviços |  | MÊS | 1 | 500 | 500
|  | MO sem LS => | 0 | LS => | 0 | MO com LS => | 0
|  | Valor do BDI => | 120.9 |  | Valor com BDI => |  | 620.9
2.4 | Descrição | Tipo |  | Und | Quant. | Valor Unit | Total
Composição | Alça preformada para cabo de alumínio 2AWG |  |  | UN | 1 | 6.6 | 6.6
Composição Auxiliar | AUXILIAR DE ELETRICISTA COM ENCARGOS COMPLEMENTARES |  |  | H | 0.04 | 16.79 | 0.67
Composição Auxiliar | ELETRICISTA COM ENCARGOS COMPLEMENTARES |  |  | H | 0.04 | 21.12 | 0.84
Insumo | Alça preformada para cabo de alumínio 2AWG | Material |  | UN | 1 | 5.09 | 5.09
|  | MO sem LS => | 0.49654 | LS => | 0.57 | MO com LS => | 1.07
|  | Valor do BDI => | 1.57 |  | Valor com BDI => |  | 8.17
2.5 | Descrição | Tipo |  | Und | Quant. | Valor Unit | Total
Composição | Isolador disc bastão polim - completo 15 KV |  |  | UN | 1 | 73.36 | 73.36
Composição Auxiliar | AUXILIAR DE ELETRICISTA COM ENCARGOS COMPLEMENTARES |  |  | H | 0.2 | 16.79 | 3.35
Composição Auxiliar | ELETRICISTA COM ENCARGOS COMPLEMENTARES |  |  | H | 0.2 | 21.12 | 4.22
Insumo | Isolador disc bastão polim - completo 15 KV | Material |  | UN | 1 | 65.79 | 65.79
|  | MO sem LS => | 2.5059 | LS => | 2.89 | MO com LS => | 5.4
|  | Valor do BDI => | 17.63 |  | Valor com BDI => |  | 90.99
2.6 | Descrição | Tipo |  | Und | Quant. | Valor Unit | Total
Composição | Gancho suspensão olhal em aço galv, espessura 16mm, abertura 21mm | INES - INSTALAÇÕES ESPECIAIS |  | UN | 1 | 12.43 | 12.43
Composição Auxiliar | ELETRICISTA COM ENCARGOS COMPLEMENTARES | SEDI - SERVIÇOS DIVERSOS |  | H | 0.05 | 21.12 | 1.05
Composição Auxiliar | AUXILIAR DE ELETRICISTA COM ENCARGOS COMPLEMENTARES | SEDI - SERVIÇOS DIVERSOS |  | H | 0.05 | 16.79 | 0.83
Insumo | GANCHO OLHAL EM ACO GALVANIZADO, ESPESSURA 16MM, ABERTURA 21MM | Material |  | UN | 1 | 10.55 | 10.55
|  | MO sem LS => | 0.62184 | LS => | 0.72 | MO com LS => | 1.34
|  | Valor do BDI => | 2.98 |  | Valor com BDI => |  | 15.41
2.7 | Descrição | Tipo |  | Und | Quant. | Valor Unit | Total
Composição | Pino isolador. | INEL |  | UN | 1 | 87.47 | 87.47
Composição Auxiliar | AUXILIAR DE ELETRICISTA COM ENCARGOS COMPLEMENTARES |  |  | H | 0.2 | 16.79 | 3.35
Composição Auxiliar | ELETRICISTA COM ENCARGOS COMPLEMENTARES |  |  | H | 0.2 | 21.12 | 4.22
Insumo | Isolador de pino - completo 15 KV | Material |  | UN | 1 | 79.9 | 79.9
|  | MO sem LS => | 2.5059 | LS => | 2.89 | MO com LS => | 5.4
|  | Valor do BDI => | 21.04 |  | Valor com BDI => |  | 108.51
2.8 | Descrição | Tipo |  | Und | Quant. | Valor Unit | Total
Composição | Parafuso cabeça quadrada zinc. a fogo, 16 x 125 mm | INES - INSTALAÇÕES ESPECIAIS |  | PÇ | 1 | 7.35 | 7.35
Composição Auxiliar | ELETRICISTA COM ENCARGOS COMPLEMENTARES | SEDI - SERVIÇOS DIVERSOS |  | H | 0.05 | 21.12 | 1.05
Composição Auxiliar | AUXILIAR DE ELETRICISTA COM ENCARGOS COMPLEMENTARES | SEDI - SERVIÇOS DIVERSOS |  | H | 0.05 | 16.79 | 0.83
Insumo | Parafuso de cabeça quadrada galv. 16x125mm | Material |  | UN | 1 | 5.47 | 5.47
|  | MO sem LS => | 0.62184 | LS => | 0.72 | MO com LS => | 1.34
|  | Valor do BDI => | 1.75 |  | Valor com BDI => |  | 9.1
2.9 | Descrição | Tipo |  | Und | Quant. | Valor Unit | Total
Composição | Parafuso olhal Æ 16 x 400 mm | INES - INSTALAÇÕES ESPECIAIS |  | PÇ | 1 | 21.88 | 21.88
Composição Auxiliar | ELETRICISTA COM ENCARGOS COMPLEMENTARES | SEDI - SERVIÇOS DIVERSOS |  | H | 0.05 | 21.12 | 1.05
Composição Auxiliar | AUXILIAR DE ELETRICISTA COM ENCARGOS COMPLEMENTARES | SEDI - SERVIÇOS DIVERSOS |  | H | 0.05 | 16.79 | 0.83
Insumo | Parafuso olhal Æ 16 x 400 mm | Material |  | UN | 1 | 20 | 20
|  | MO sem LS => | 0.62184 | LS => | 0.72 | MO com LS => | 1.34
|  | Valor do BDI => | 5.26 |  | Valor com BDI => |  | 27.14
2.10 | Descrição | Tipo |  | Und | Quant. | Valor Unit | Total
Composição | Parafuso galvanizado, tipo máquina 16 x 200 mm | INES - INSTALAÇÕES ESPECIAIS |  | PÇ | 1 | 9.84 | 9.84
Composição Auxiliar | ELETRICISTA COM ENCARGOS COMPLEMENTARES | SEDI - SERVIÇOS DIVERSOS |  | H | 0.05 | 21.12 | 1.05
Composição Auxiliar | AUXILIAR DE ELETRICISTA COM ENCARGOS COMPLEMENTARES | SEDI - SERVIÇOS DIVERSOS |  | H | 0.05 | 16.79 | 0.83
Insumo | PARAFUSO M16 EM ACO GALVANIZADO, COMPRIMENTO = 200 MM, DIAMETRO = 16 MM, ROSCA MAQUINA, CABECA QUADRADA | Material |  | UN | 1 | 7.96 | 7.96
|  | MO sem LS => | 0.62184 | LS => | 0.72 | MO com LS => | 1.34
|  | Valor do BDI => | 2.35 |  | Valor com BDI => |  | 12.19
2.11 | Descrição | Tipo |  | Und | Quant. | Valor Unit | Total
Composição | Parafuso galvanizado, tipo máquina 16 x 225 mm | INES - INSTALAÇÕES ESPECIAIS |  | PÇ | 1 | 18.78 | 18.78
Composição Auxiliar | ELETRICISTA COM ENCARGOS COMPLEMENTARES | SEDI - SERVIÇOS DIVERSOS |  | H | 0.05 | 21.12 | 1.05
Composição Auxiliar | AUXILIAR DE ELETRICISTA COM ENCARGOS COMPLEMENTARES | SEDI - SERVIÇOS DIVERSOS |  | H | 0.05 | 16.79 | 0.83
Insumo | Parafuso galvanizado, tipo máquina 16 x 225 mm | Material |  | UN | 1 | 16.9 | 16.9
|  | MO sem LS => | 0.62184 | LS => | 0.72 | MO com LS => | 1.34
|  | Valor do BDI => | 4.51 |  | Valor com BDI => |  | 23.29
2.12 | Descrição | Tipo |  | Und | Quant. | Valor Unit | Total
Composição | Parafuso galvanizado, tipo máquina 16 x 275 mm | INES - INSTALAÇÕES ESPECIAIS |  | PÇ | 1 | 20.73 | 20.73
Composição Auxiliar | ELETRICISTA COM ENCARGOS COMPLEMENTARES | SEDI - SERVIÇOS DIVERSOS |  | H | 0.05 | 21.12 | 1.05
Composição Auxiliar | AUXILIAR DE ELETRICISTA COM ENCARGOS COMPLEMENTARES | SEDI - SERVIÇOS DIVERSOS |  | H | 0.05 | 16.79 | 0.83
Insumo | Parafuso galvanizado, tipo máquina 16 x 275 mm | Material |  | UN | 1 | 18.85 | 18.85
|  | MO sem LS => | 0.62184 | LS => | 0.72 | MO com LS => | 1.34
|  | Valor do BDI => | 4.98 |  | Valor com BDI => |  | 25.71
2.13 | Descrição | Tipo |  | Und | Quant. | Valor Unit | Total
Composição | Parafuso galvanizado, tipo máquina 16 x 300 mm | INES - INSTALAÇÕES ESPECIAIS |  | PÇ | 1 | 21.63 | 21.63
Composição Auxiliar | ELETRICISTA COM ENCARGOS COMPLEMENTARES | SEDI - SERVIÇOS DIVERSOS |  | H | 0.05 | 21.12 | 1.05
Composição Auxiliar | AUXILIAR DE ELETRICISTA COM ENCARGOS COMPLEMENTARES | SEDI - SERVIÇOS DIVERSOS |  | H | 0.05 | 16.79 | 0.83
Insumo | Parafuso galvanizado, tipo máquina 16 x 300 mm | Material |  | UN | 1 | 19.75 | 19.75
|  | MO sem LS => | 0.62184 | LS => | 0.72 | MO com LS => | 1.34
|  | Valor do BDI => | 5.2 |  | Valor com BDI => |  | 26.83
2.14 | Descrição | Tipo |  | Und | Quant. | Valor Unit | Total
Composição | Parafuso galvanizado, tipo máquina, de Ø 16 x 125 mm. | INES - INSTALAÇÕES ESPECIAIS |  | PÇ | 1 | 7.35 | 7.35
Composição Auxiliar | ELETRICISTA COM ENCARGOS COMPLEMENTARES | SEDI - SERVIÇOS DIVERSOS |  | H | 0.05 | 21.12 | 1.05
Composição Auxiliar | AUXILIAR DE ELETRICISTA COM ENCARGOS COMPLEMENTARES | SEDI - SERVIÇOS DIVERSOS |  | H | 0.05 | 16.79 | 0.83
Insumo | Parafuso de cabeça quadrada galv. 16x125mm | Material |  | UN | 1 | 5.47 | 5.47
|  | MO sem LS => | 0.62184 | LS => | 0.72 | MO com LS => | 1.34
|  | Valor do BDI => | 1.75 |  | Valor com BDI => |  | 9.1
2.15 | Descrição | Tipo |  | Und | Quant. | Valor Unit | Total
Composição | Parafuso de cabeça abaulada de Ø 16 x 45 mm. | INES - INSTALAÇÕES ESPECIAIS |  | PÇ | 1 | 6.08 | 6.08
Composição Auxiliar | ELETRICISTA COM ENCARGOS COMPLEMENTARES | SEDI - SERVIÇOS DIVERSOS |  | H | 0.05 | 21.12 | 1.05
Composição Auxiliar | AUXILIAR DE ELETRICISTA COM ENCARGOS COMPLEMENTARES | SEDI - SERVIÇOS DIVERSOS |  | H | 0.05 | 16.79 | 0.83
Insumo | Parafuso de cabeça abaulada 16x45mm | Material |  | UN | 1 | 4.2 | 4.2
|  | MO sem LS => | 0.62184 | LS => | 0.72 | MO com LS => | 1.34
|  | Valor do BDI => | 1.44 |  | Valor com BDI => |  | 7.52
2.16 | Descrição | Tipo |  | Und | Quant. | Valor Unit | Total
Composição | Porca quadrada de 24 mm - rosca m 16 x 2. | INES - INSTALAÇÕES ESPECIAIS |  | PÇ | 1 | 3.54 | 3.54
Composição Auxiliar | ELETRICISTA COM ENCARGOS COMPLEMENTARES | SEDI - SERVIÇOS DIVERSOS |  | H | 0.05 | 21.12 | 1.05
Composição Auxiliar | AUXILIAR DE ELETRICISTA COM ENCARGOS COMPLEMENTARES | SEDI - SERVIÇOS DIVERSOS |  | H | 0.05 | 16.79 | 0.83
Insumo | Porca galv. quadrada de 24mm - rosca M 16x2 | Material |  | UN | 1 | 1.66 | 1.66
|  | MO sem LS => | 0.62184 | LS => | 0.72 | MO com LS => | 1.34
|  | Valor do BDI => | 0.83 |  | Valor com BDI => |  | 4.37
2.17 | Descrição | Tipo |  | Und | Quant. | Valor Unit | Total
Composição | Arruela quadrada de Ø 18 x 38 mm. | INES - INSTALAÇÕES ESPECIAIS |  | PÇ | 1 | 2.59 | 2.59
Composição Auxiliar | ELETRICISTA COM ENCARGOS COMPLEMENTARES | SEDI - SERVIÇOS DIVERSOS |  | H | 0.05 | 21.12 | 1.05
Composição Auxiliar | AUXILIAR DE ELETRICISTA COM ENCARGOS COMPLEMENTARES | SEDI - SERVIÇOS DIVERSOS |  | H | 0.05 | 16.79 | 0.83
Insumo | Arruela quadrada galv. de 18x38cm | Material |  | UN | 1 | 0.71 | 0.71
|  | MO sem LS => | 0.62184 | LS => | 0.72 | MO com LS => | 1.34
|  | Valor do BDI => | 0.6 |  | Valor com BDI => |  | 3.19
2.18 | Descrição | Tipo |  | Und | Quant. | Valor Unit | Total
Composição | Mão francesa plana de 619 mm. | INES - INSTALAÇÕES ESPECIAIS |  | PÇ | 1 | 20.69 | 20.69
Composição Auxiliar | ELETRICISTA COM ENCARGOS COMPLEMENTARES | SEDI - SERVIÇOS DIVERSOS |  | H | 0.15 | 21.12 | 3.16
Composição Auxiliar | AUXILIAR DE ELETRICISTA COM ENCARGOS COMPLEMENTARES | SEDI - SERVIÇOS DIVERSOS |  | H | 0.15 | 16.79 | 2.51
Insumo | Mão francesa plana de 619 mm. | Material |  | PÇ | 1 | 15.02 | 15.02
|  | MO sem LS => | 1.8794 | LS => | 2.17 | MO com LS => | 4.05
|  | Valor do BDI => | 4.92 |  | Valor com BDI => |  | 25.61
2.19 | Descrição | Tipo |  | Und | Quant. | Valor Unit | Total
Composição | Cruzeta com (90 x 90 x 2000) mm, material em concreto ou polimérico com resistência nominal de 250 dan e carga mínima de ruptura de 500 dan | SEDOP |  | UN | 1 | 118.92 | 118.92
Composição Auxiliar | AUXILIAR DE ELETRICISTA COM ENCARGOS COMPLEMENTARES |  |  | H | 0.8 | 16.79 | 13.43
Composição Auxiliar | ELETRICISTA COM ENCARGOS COMPLEMENTARES |  |  | H | 0.8 | 21.12 | 16.89
Insumo | Cruzeta com (90 x 90 x 2000 mm) | Material |  | PÇ | 1 | 88.6 | 88.6
|  | MO sem LS => | 10.0376 | LS => | 11.59 | MO com LS => | 21.63
|  | Valor do BDI => | 28.34 |  | Valor com BDI => |  | 147.26
2.20 | Descrição | Tipo |  | Und | Quant. | Valor Unit | Total
Composição | Chave fusível de distribuição, classe 15kv, 300 ampères, 10 ka, com cartucho porta-fusível (100 ampère) e suporte l. | SEDOP |  | PÇ | 1 | 386.53 | 386.53
Composição Auxiliar | AUXILIAR DE ELETRICISTA COM ENCARGOS COMPLEMENTARES | SEDI - SERVIÇOS DIVERSOS |  | H | 0.7 | 16.79 | 11.75
Composição Auxiliar | ELETRICISTA COM ENCARGOS COMPLEMENTARES | SEDI - SERVIÇOS DIVERSOS |  | H | 0.7 | 21.12 | 14.78
Insumo | Chave fusível de distribuição 15KV L 300A | Material |  | UN | 1 | 360 | 360
|  | MO sem LS => | 8.7846 | LS => | 10.15 | MO com LS => | 18.93
|  | Valor do BDI => | 93.1 |  | Valor com BDI => |  | 479.63
2.21 | Descrição | Tipo |  | Und | Quant. | Valor Unit | Total
Composição | Elo fusível de distribuição, 5h. | SEDOP |  | UN | 1 | 15.35 | 15.35
Composição Auxiliar | AUXILIAR DE ELETRICISTA COM ENCARGOS COMPLEMENTARES |  |  | H | 0.04 | 16.79 | 0.67
Composição Auxiliar | ELETRICISTA COM ENCARGOS COMPLEMENTARES |  |  | H | 0.08 | 21.12 | 1.68
Insumo | Elo fusível, 5h. | Material |  | PÇ | 1 | 13 | 13
|  | MO sem LS => | 0.7889 | LS => | 0.91 | MO com LS => | 1.7
|  | Valor do BDI => | 3.68 |  | Valor com BDI => |  | 19.03
2.22 | Descrição | Tipo |  | Und | Quant. | Valor Unit | Total
Composição | Pára - raios de distribuição, polimérico tensão de 12kv, 10 ka, com suporte l. | SEDOP |  | UN | 1 | 273.73 | 273.73
Composição Auxiliar | AUXILIAR DE ELETRICISTA COM ENCARGOS COMPLEMENTARES |  |  | H | 0.3 | 16.79 | 5.03
Composição Auxiliar | ELETRICISTA COM ENCARGOS COMPLEMENTARES |  |  | H | 0.7 | 21.12 | 14.78
Insumo | Para raio de distribuição de tensão 12 Kv | Material |  | PÇ | 1 | 253.92 | 253.92
|  | MO sem LS => | 6.6732 | LS => | 7.71 | MO com LS => | 14.38
|  | Valor do BDI => | 65.92 |  | Valor com BDI => |  | 339.65
2.23 | Descrição | Tipo |  | Und | Quant. | Valor Unit | Total
Composição | Conector a compressão, bimetálico, para conexão do ramal de ligação aérea (t) com fio de cobre nu de # 16 mm² (d) (pára-raios e chaves fusíveis) | SEDOP |  | UN | 1 | 10.53 | 10.53
Composição Auxiliar | AUXILIAR DE ELETRICISTA COM ENCARGOS COMPLEMENTARES |  |  | H | 0.03 | 16.79 | 0.5
Composição Auxiliar | ELETRICISTA COM ENCARGOS COMPLEMENTARES |  |  | H | 0.06 | 21.12 | 1.26
Insumo | Conector a compressão bimetalico (p/para raios/chave fuzivel) | Material |  | UN | 1 | 8.77 | 8.77
|  | MO sem LS => | 0.594 | LS => | 0.69 | MO com LS => | 1.28
|  | Valor do BDI => | 2.52 |  | Valor com BDI => |  | 13.05
2.24 | Descrição | Tipo |  | Und | Quant. | Valor Unit | Total
Composição | Conector tipo parafuso fendido para conexão dos fios de cobre de # 16mm² entre si e com cabo de cobre de #50mm² | SEDOP |  | UN | 1 | 28.53 | 28.53
Composição Auxiliar | AUXILIAR DE ELETRICISTA COM ENCARGOS COMPLEMENTARES |  |  | H | 0.03 | 16.79 | 0.5
Composição Auxiliar | ELETRICISTA COM ENCARGOS COMPLEMENTARES |  |  | H | 0.06 | 21.12 | 1.26
Insumo | Conector tipo parafuso fendido | Material |  | UN | 1 | 26.77 | 26.77
|  | MO sem LS => | 0.594 | LS => | 0.69 | MO com LS => | 1.28
|  | Valor do BDI => | 6.87 |  | Valor com BDI => |  | 35.4
2.25 | Descrição | Tipo |  | Und | Quant. | Valor Unit | Total
Composição | Conetor tipo cunha | SEDOP |  | UN | 1 | 8.74 | 8.74
Composição Auxiliar | AUXILIAR DE ELETRICISTA COM ENCARGOS COMPLEMENTARES |  |  | H | 0.03 | 16.79 | 0.5
Composição Auxiliar | ELETRICISTA COM ENCARGOS COMPLEMENTARES |  |  | H | 0.06 | 21.12 | 1.26
Insumo | Conector cunha paralelo - para cabo de alumínio 336,4-1/0AWG - em liga de alumínio - tensão 15KV | Material |  | un | 1 | 6.98 | 6.98
|  | MO sem LS => | 0.594 | LS => | 0.69 | MO com LS => | 1.28
|  | Valor do BDI => | 2.08 |  | Valor com BDI => |  | 10.82
2.26 | Descrição | Tipo |  | Und | Quant. | Valor Unit | Total
Composição | Conector derivação linha viva | 12 |  | UN | 1 | 79.76 | 79.76
Composição Auxiliar | ELETRICISTA COM ENCARGOS COMPLEMENTARES | SEDI - SERVIÇOS DIVERSOS |  | H | 0.3 | 21.12 | 6.33
Composição Auxiliar | AUXILIAR DE ELETRICISTA COM ENCARGOS COMPLEMENTARES | SEDI - SERVIÇOS DIVERSOS |  | H | 0.3 | 16.79 | 5.03
Insumo | GRAMPO LINHA VIVA DE LATAO ESTANHADO, DIAMETRO DO CONDUTOR PRINCIPAL DE 10 A 120 MM2, DIAMETRO DA DERIVACAO DE 10 A 70 MM2 | Material |  | UN | 1 | 68.4 | 68.4
|  | MO sem LS => | 3.7589 | LS => | 4.34 | MO com LS => | 8.1
|  | Valor do BDI => | 19.12 |  | Valor com BDI => |  | 98.88
2.27 | Descrição | Tipo |  | Und | Quant. | Valor Unit | Total
Composição | SUPORTE PARA TRANSFORMADOR EM POSTE DE CONCRETO DUPLO T - FORNECIMENTO E INSTALAÇÃO. AF_12/2020 | INEL - INSTALAÇÃO ELÉTRICA/ELETRIFICAÇÃO E ILUMINAÇÃO EXTERNA |  | UN | 1 | 134.43 | 134.43
Composição Auxiliar | AUXILIAR DE ELETRICISTA COM ENCARGOS COMPLEMENTARES | SEDI - SERVIÇOS DIVERSOS |  | H | 0.3 | 16.79 | 5.03
Composição Auxiliar | ELETRICISTA COM ENCARGOS COMPLEMENTARES | SEDI - SERVIÇOS DIVERSOS |  | H | 0.3 | 21.12 | 6.33
Insumo | SUPORTE EM ACO GALVANIZADO PARA TRANSFORMADOR PARA POSTE DUPLO T 185 X 95 MM, CHAPA DE 5/16" | Material |  | UN | 1 | 123.07 | 123.07
|  | MO sem LS => | 3.7589 | LS => | 4.34 | MO com LS => | 8.1
|  | Valor do BDI => | 32.34 |  | Valor com BDI => |  | 166.77
2.28 | Descrição | Tipo |  | Und | Quant. | Valor Unit | Total
Composição | TRANSFORMADOR DE DISTRIBUIÇÃO, 112,5 KVA, TRIFÁSICO, 60 HZ, CLASSE 15 KV, IMERSO EM ÓLEO MINERAL, INSTALAÇÃO EM POSTE (NÃO INCLUSO SUPORTE) - FORNECIMENTO E INSTALAÇÃO. AF_12/2020 | INEL - INSTALAÇÃO ELÉTRICA/ELETRIFICAÇÃO E ILUMINAÇÃO EXTERNA |  | UN | 1 | 9596.05 | 9596.05
Composição Auxiliar | GUINDAUTO HIDRÁULICO, CAPACIDADE MÁXIMA DE CARGA 6200 KG, MOMENTO MÁXIMO DE CARGA 11,7 TM, ALCANCE MÁXIMO HORIZONTAL 9,70 M, INCLUSIVE CAMINHÃO TOCO PBT 16.000 KG, POTÊNCIA DE 189 CV - CHP DIURNO. AF_06/2014 | CHOR - CUSTOS HORÁRIOS DE MÁQUINAS E EQUIPAMENTOS |  | CHP | 0.25332 | 175.67 | 44.5
Composição Auxiliar | AUXILIAR DE ELETRICISTA COM ENCARGOS COMPLEMENTARES | SEDI - SERVIÇOS DIVERSOS |  | H | 5 | 16.79 | 83.95
Composição Auxiliar | ELETRICISTA COM ENCARGOS COMPLEMENTARES | SEDI - SERVIÇOS DIVERSOS |  | H | 5 | 21.12 | 105.6
Insumo | TRANSFORMADOR TRIFASICO DE DISTRIBUICAO, POTENCIA DE 112,5 KVA, TENSAO NOMINAL DE 15 KV, TENSAO SECUNDARIA DE 220/127V, EM OLEO ISOLANTE TIPO MINERAL | Material |  | UN | 1 | 9362 | 9362
|  | MO sem LS => | 64.5784 | LS => | 74.58 | MO com LS => | 139.16
|  | Valor do BDI => | 2317.7 |  | Valor com BDI => |  | 11913.75
2.29 | Descrição | Tipo |  | Und | Quant. | Valor Unit | Total
Composição | Disjuntor 3P - 300A |  |  | UN | 1 | 1123.6 | 1123.6
Composição Auxiliar | AUXILIAR DE ELETRICISTA COM ENCARGOS COMPLEMENTARES |  |  | H | 0.4 | 16.79 | 6.71
Composição Auxiliar | ELETRICISTA COM ENCARGOS COMPLEMENTARES |  |  | H | 0.8 | 21.12 | 16.89
Insumo | Disjuntor 3P - 300A | Material |  | UN | 1 | 1100 | 1100
|  | MO sem LS => | 7.9308 | LS => | 9.16 | MO com LS => | 17.09
|  | Valor do BDI => | 271.38 |  | Valor com BDI => |  | 1394.98
2.30 | Descrição | Tipo |  | Und | Quant. | Valor Unit | Total
Composição | Caixa de protecao para disjuntor trifásico, em chapa de aço 18 usg, conforme projeto, padrão celpa | INEL |  | UN | 1 | 872.74 | 872.74
Composição Auxiliar | AUXILIAR DE ELETRICISTA COM ENCARGOS COMPLEMENTARES |  |  | H | 3 | 16.79 | 50.37
Composição Auxiliar | ELETRICISTA COM ENCARGOS COMPLEMENTARES |  |  | H | 3 | 21.12 | 63.36
Insumo | Quadro p/ medição trifásico - padrão CELPA | Material |  | UN | 1 | 219.23 | 219.23
Insumo | Luva p/ elet. FºGº de 1 1/4" (IE) | Material |  | UN | 1 | 3.97 | 3.97
Insumo | Curva 90º p/ elet. FºGº 1 1/4" (IE) | Material |  | UN | 1 | 13.93 | 13.93
Insumo | Bucha / arruela 1 1/4"-aluminio | Material |  | UN | 3 | 2.42 | 7.26
Insumo | Eletroduto - ferro galvanizado 1 1/4" | Material |  | M | 3 | 17.5 | 52.5
Insumo | Cabo de cobre 25mm2 - 750V | Material |  | M | 12 | 33.6 | 403.2
Insumo | Disjuntor 3P-40A | Material |  | UN | 1 | 58.92 | 58.92
|  | MO sem LS => | 37.6584 | LS => | 43.49 | MO com LS => | 81.15
|  | Valor do BDI => | 209.4 |  | Valor com BDI => |  | 1082.14
2.31 | Descrição | Tipo |  | Und | Quant. | Valor Unit | Total
Composição | Cabo de cobre 70mm2 - 1 KV |  |  | M | 1 | 61.92 | 61.92
Composição Auxiliar | AUXILIAR DE ELETRICISTA COM ENCARGOS COMPLEMENTARES |  |  | H | 0.05 | 16.79 | 0.83
Composição Auxiliar | ELETRICISTA COM ENCARGOS COMPLEMENTARES |  |  | H | 0.05 | 21.12 | 1.05
Insumo | Fita isolante | Material |  | M | 0.1 | 1.26 | 0.12
Insumo | Cabo de cobre 70,00 mm2 - 1 KV | Material |  | M | 1 | 59.92 | 59.92
|  | MO sem LS => | 0.62184 | LS => | 0.72 | MO com LS => | 1.34
|  | Valor do BDI => | 14.94 |  | Valor com BDI => |  | 76.86
2.32 | Descrição | Tipo |  | Und | Quant. | Valor Unit | Total
Composição | Cabo de cobre 70mm2 - 750 V |  |  | M | 1 | 59.42 | 59.42
Composição Auxiliar | AUXILIAR DE ELETRICISTA COM ENCARGOS COMPLEMENTARES |  |  | H | 0.05 | 16.79 | 0.83
Composição Auxiliar | ELETRICISTA COM ENCARGOS COMPLEMENTARES |  |  | H | 0.05 | 21.12 | 1.05
Insumo | Fita isolante | Material |  | M | 0.1 | 1.26 | 0.12
Insumo | Cabo de cobre 70mm2 - 750V | Material |  | M | 1 | 57.42 | 57.42
|  | MO sem LS => | 0.62184 | LS => | 0.72 | MO com LS => | 1.34
|  | Valor do BDI => | 14.34 |  | Valor com BDI => |  | 73.76
2.33 | Descrição | Tipo |  | Und | Quant. | Valor Unit | Total
Composição | Cabo de cobre 16mm2 - 1 KV |  |  | M | 1 | 27.7 | 27.7
Composição Auxiliar | AUXILIAR DE ELETRICISTA COM ENCARGOS COMPLEMENTARES |  |  | H | 0.15 | 16.79 | 2.51
Composição Auxiliar | ELETRICISTA COM ENCARGOS COMPLEMENTARES |  |  | H | 0.15 | 21.12 | 3.16
Insumo | Fita isolante | Material |  | M | 0.08 | 1.26 | 0.1
Insumo | Cabo de cobre 16,00 mm2 - 1 KV | Material |  | M | 1.02 | 21.5 | 21.93
|  | MO sem LS => | 1.8794 | LS => | 2.17 | MO com LS => | 4.05
|  | Valor do BDI => | 6.61 |  | Valor com BDI => |  | 34.31
2.34 | Descrição | Tipo |  | Und | Quant. | Valor Unit | Total
Composição | Cabo de cobre nú 50mm² |  |  | M | 1 | 51.23 | 51.23
Composição Auxiliar | AUXILIAR DE ELETRICISTA COM ENCARGOS COMPLEMENTARES |  |  | H | 0.06 | 16.79 | 1
Composição Auxiliar | ELETRICISTA COM ENCARGOS COMPLEMENTARES |  |  | H | 0.06 | 21.12 | 1.26
Insumo | Cabo de cobre nú 50mm2 | Material |  | M | 1.02 | 48.01 | 48.97
|  | MO sem LS => | 0.75178 | LS => | 0.87 | MO com LS => | 1.62
|  | Valor do BDI => | 12.35 |  | Valor com BDI => |  | 63.58
2.35 | Descrição | Tipo |  | Und | Quant. | Valor Unit | Total
Composição | Terminal de compressão em latão 70mm² |  |  | UN | 1 | 8.49 | 8.49
Composição Auxiliar | AUXILIAR DE ELETRICISTA COM ENCARGOS COMPLEMENTARES |  |  | H | 0.04 | 16.79 | 0.67
Composição Auxiliar | ELETRICISTA COM ENCARGOS COMPLEMENTARES |  |  | H | 0.08 | 21.12 | 1.68
Insumo | Terminal de compressão em latão 70mm² | Material |  | UN | 1 | 6.14 | 6.14
|  | MO sem LS => | 0.7889 | LS => | 0.91 | MO com LS => | 1.7
|  | Valor do BDI => | 2.02 |  | Valor com BDI => |  | 10.51
2.36 | Descrição | Tipo |  | Und | Quant. | Valor Unit | Total
Composição | Fita de aço inoxidavel de 32 mm com fecho. | INEL - INSTALAÇÃO ELÉTRICA/ELETRIFICAÇÃO E ILUMINAÇÃO EXTERNA |  | M | 1 | 33.97 | 33.97
Composição Auxiliar | AUXILIAR DE ELETRICISTA COM ENCARGOS COMPLEMENTARES | SEDI - SERVIÇOS DIVERSOS |  | H | 0.5 | 16.79 | 8.39
Composição Auxiliar | ELETRICISTA COM ENCARGOS COMPLEMENTARES | SEDI - SERVIÇOS DIVERSOS |  | H | 0.5 | 21.12 | 10.56
Insumo | Fita de aço inoxidavel de 32 mm com fecho. | Material |  | JG | 1 | 15.02 | 15.02
|  | MO sem LS => | 6.2741 | LS => | 7.25 | MO com LS => | 13.52
|  | Valor do BDI => | 7.96 |  | Valor com BDI => |  | 41.93
2.37 | Descrição | Tipo |  | Und | Quant. | Valor Unit | Total
Composição | Eletroduto de F°G° de 3" |  |  | M | 1 | 110.89 | 110.89
Composição Auxiliar | AUXILIAR DE ELETRICISTA COM ENCARGOS COMPLEMENTARES |  |  | H | 0.2 | 16.79 | 3.35
Composição Auxiliar | ELETRICISTA COM ENCARGOS COMPLEMENTARES |  |  | H | 0.4 | 21.12 | 8.44
Insumo | Eletroduto - ferro galvanizado 3" | Material |  | M | 1 | 99.1 | 99.1
|  | MO sem LS => | 3.9631 | LS => | 4.58 | MO com LS => | 8.54
|  | Valor do BDI => | 26.66 |  | Valor com BDI => |  | 137.55
2.38 | Descrição | Tipo |  | Und | Quant. | Valor Unit | Total
Composição | Curva 90° p/ elet. F°G° 2" (IE) |  |  | UN | 1 | 46.09 | 46.09
Composição Auxiliar | AUXILIAR DE ELETRICISTA COM ENCARGOS COMPLEMENTARES |  |  | H | 0.2 | 16.79 | 3.35
Composição Auxiliar | ELETRICISTA COM ENCARGOS COMPLEMENTARES |  |  | H | 0.4 | 21.12 | 8.44
Insumo | Curva 90° p/ elet F°G° 2" (IE) | Material |  | UN | 1 | 34.3 | 34.3
|  | MO sem LS => | 3.9631 | LS => | 4.58 | MO com LS => | 8.54
|  | Valor do BDI => | 10.99 |  | Valor com BDI => |  | 57.08
2.39 | Descrição | Tipo |  | Und | Quant. | Valor Unit | Total
Composição | Luva p/ elet. FºGº de 2" (IE) |  |  | UN | 1 | 10.9 | 10.9
Composição Auxiliar | AUXILIAR DE ELETRICISTA COM ENCARGOS COMPLEMENTARES |  |  | H | 0.05 | 16.79 | 0.83
Composição Auxiliar | ELETRICISTA COM ENCARGOS COMPLEMENTARES |  |  | H | 0.1 | 21.12 | 2.11
Insumo | Luva p/ elet. FºGº de 2" (IE) | Material |  | UN | 1 | 7.96 | 7.96
|  | MO sem LS => | 0.9838 | LS => | 1.14 | MO com LS => | 2.12
|  | Valor do BDI => | 2.59 |  | Valor com BDI => |  | 13.49
2.40 | Descrição | Tipo |  | Und | Quant. | Valor Unit | Total
Composição | Eletroduto PVC Rígido de 1" |  |  | M | 1 | 11.78 | 11.78
Composição Auxiliar | AUXILIAR DE ELETRICISTA COM ENCARGOS COMPLEMENTARES |  |  | H | 0.11 | 16.79 | 1.84
Composição Auxiliar | ELETRICISTA COM ENCARGOS COMPLEMENTARES |  |  | H | 0.22 | 21.12 | 4.64
Insumo | Eletroduto PVC Rígido de 1" | Material |  | M | 1 | 5.3 | 5.3
|  | MO sem LS => | 2.1764 | LS => | 2.51 | MO com LS => | 4.69
|  | Valor do BDI => | 2.76 |  | Valor com BDI => |  | 14.54
2.41 | Descrição | Tipo |  | Und | Quant. | Valor Unit | Total
Composição | Conector reto de aluminio para eletroduto de 1", para adaptar entrada de eletroduto em quadros | SEDOP |  | UN | 1 | 5.46 | 5.46
Composição Auxiliar | AUXILIAR DE ELETRICISTA COM ENCARGOS COMPLEMENTARES |  |  | H | 0.025 | 16.79 | 0.41
Composição Auxiliar | ELETRICISTA COM ENCARGOS COMPLEMENTARES |  |  | H | 0.05 | 21.12 | 1.05
Insumo | Conector reto de aluminio para eletroduto de 1". | Material |  | UN | 1 | 4 | 4
|  | MO sem LS => | 0.4919 | LS => | 0.57 | MO com LS => | 1.06
|  | Valor do BDI => | 1.29 |  | Valor com BDI => |  | 6.75
2.42 | Descrição | Tipo |  | Und | Quant. | Valor Unit | Total
Composição | Bucha e arruela de alumínio de 2" |  |  | UN | 1 | 5.58 | 5.58
Composição Auxiliar | AUXILIAR DE ELETRICISTA COM ENCARGOS COMPLEMENTARES |  |  | H | 0.01 | 16.79 | 0.16
Composição Auxiliar | ELETRICISTA COM ENCARGOS COMPLEMENTARES |  |  | H | 0.02 | 21.12 | 0.42
Insumo | Bucha-arruela de 2"-aluminio | Material |  | UN | 1 | 5 | 5
|  | MO sem LS => | 0.1949 | LS => | 0.23 | MO com LS => | 0.42
|  | Valor do BDI => | 1.33 |  | Valor com BDI => |  | 6.91
2.43 | Descrição | Tipo |  | Und | Quant. | Valor Unit | Total
Composição | Bucha e arruela de alumínio de 1" |  |  | UN | 1 | 2.47 | 2.47
Composição Auxiliar | AUXILIAR DE ELETRICISTA COM ENCARGOS COMPLEMENTARES |  |  | H | 0.01 | 16.79 | 0.16
Composição Auxiliar | ELETRICISTA COM ENCARGOS COMPLEMENTARES |  |  | H | 0.02 | 21.12 | 0.42
Insumo | Bucha e arruela de 1"-aluminio | Material |  | UN | 1 | 1.89 | 1.89
|  | MO sem LS => | 0.1949 | LS => | 0.23 | MO com LS => | 0.42
|  | Valor do BDI => | 0.58 |  | Valor com BDI => |  | 3.05
2.44 | Descrição | Tipo |  | Und | Quant. | Valor Unit | Total
Composição | Fita isolante adesiva antichama, uso ate 750 v, em rolo de 19 mm x 20 m | INEL - INSTALAÇÃO ELÉTRICA/ELETRIFICAÇÃO E ILUMINAÇÃO EXTERNA |  | UN | 1 | 10.38 | 10.38
Composição Auxiliar | ELETRICISTA COM ENCARGOS COMPLEMENTARES | SEDI - SERVIÇOS DIVERSOS |  | H | 0.005 | 21.12 | 0.1
Composição Auxiliar | AUXILIAR DE ELETRICISTA COM ENCARGOS COMPLEMENTARES | SEDI - SERVIÇOS DIVERSOS |  | H | 0.005 | 16.79 | 0.08
Insumo | FITA ISOLANTE ADESIVA ANTICHAMA, USO ATE 750 V, EM ROLO DE 19 MM X 20 M | Material |  | UN | 1 | 10.2 | 10.2
|  | MO sem LS => | 0.055687 | LS => | 0.06 | MO com LS => | 0.12
|  | Valor do BDI => | 2.5 |  | Valor com BDI => |  | 12.88
2.45 | Descrição | Tipo |  | Und | Quant. | Valor Unit | Total
Composição | Curva 135g ferro galv eletrolitico 2" p/ eletroduto 2" | SEDOP |  | UN | 1 | 27.99 | 27.99
Composição Auxiliar | AUXILIAR DE ELETRICISTA COM ENCARGOS COMPLEMENTARES |  |  | H | 0.2 | 16.79 | 3.35
Composição Auxiliar | ELETRICISTA COM ENCARGOS COMPLEMENTARES |  |  | H | 0.4 | 21.12 | 8.44
Insumo | Curva 135° p/ elet F°G° 2" (IE) | Material |  | UN | 1 | 16.2 | 16.2
|  | MO sem LS => | 3.9631 | LS => | 4.58 | MO com LS => | 8.54
|  | Valor do BDI => | 6.61 |  | Valor com BDI => |  | 34.6
2.46 | Descrição | Tipo |  | Und | Quant. | Valor Unit | Total
Composição | Fita isolante auto-fusao bt ref 3m ou similar | INEL - INSTALAÇÃO ELÉTRICA/ELETRIFICAÇÃO E ILUMINAÇÃO EXTERNA |  | UN | 1 | 3.27 | 3.27
Composição Auxiliar | ELETRICISTA COM ENCARGOS COMPLEMENTARES | SEDI - SERVIÇOS DIVERSOS |  | H | 0.05 | 21.12 | 1.05
Composição Auxiliar | AUXILIAR DE ELETRICISTA COM ENCARGOS COMPLEMENTARES | SEDI - SERVIÇOS DIVERSOS |  | H | 0.05 | 16.79 | 0.83
Insumo | FITA ISOLANTE DE BORRACHA AUTOFUSAO, USO ATE 69 KV (ALTA TENSAO) | Material |  | M | 1 | 1.39 | 1.39
|  | MO sem LS => | 0.62184 | LS => | 0.72 | MO com LS => | 1.34
|  | Valor do BDI => | 0.76 |  | Valor com BDI => |  | 4.03
2.47 | Descrição | Tipo |  | Und | Quant. | Valor Unit | Total
Composição | Haste de Aço cobreada 5/8"x3,0m c/ conector |  |  | UN | 1 | 97.55 | 97.55
Composição Auxiliar | AUXILIAR DE ELETRICISTA COM ENCARGOS COMPLEMENTARES |  |  | H | 0.6 | 16.79 | 10.07
Composição Auxiliar | ELETRICISTA COM ENCARGOS COMPLEMENTARES |  |  | H | 1.2 | 21.12 | 25.34
Insumo | Haste de Aço cobreada 5/8"x3,0m c/ conector | Material |  | UN | 1 | 62.14 | 62.14
|  | MO sem LS => | 11.8938 | LS => | 13.74 | MO com LS => | 25.63
|  | Valor do BDI => | 23.12 |  | Valor com BDI => |  | 120.67
2.48 | Descrição | Tipo |  | Und | Quant. | Valor Unit | Total
Composição | Caixa para inspeção do aterramento, em pvc, tampa de ferro fundido com alça, fundo em brita para drenagem, conforme padrão celpa | 207 |  | UN | 1 | 182.01 | 182.01
Composição Auxiliar | AUXILIAR DE ELETRICISTA COM ENCARGOS COMPLEMENTARES | SEDI - SERVIÇOS DIVERSOS |  | H | 1.5 | 16.79 | 25.18
Composição Auxiliar | ELETRICISTA COM ENCARGOS COMPLEMENTARES | SEDI - SERVIÇOS DIVERSOS |  | H | 1 | 21.12 | 21.12
Insumo | PEDRA BRITADA N. 1 (9,5 a 19 MM) POSTO PEDREIRA/FORNECEDOR, SEM FRETE | Material |  | m³ | 0.00265 | 79.58 | 0.21
Insumo | CAIXA DE INSPEÇÃO EM PVC COM TAPA EM FERRO FUNDIDO - PADRÃO CELPA | Material |  | UN | 1 | 135.5 | 135.5
|  | MO sem LS => | 15.1886 | LS => | 17.54 | MO com LS => | 32.73
|  | Valor do BDI => | 43.37 |  | Valor com BDI => |  | 225.38
2.49 | Descrição | Tipo |  | Und | Quant. | Valor Unit | Total
Composição | Caixa de passagem em alvenaria (0,60x 0,60 x 0,60) m, com tampa em concreto armado, fundo em brita nº 02 para drenagem | SEDOP |  | UN | 1 | 465.22 | 465.22
Composição Auxiliar | Escavação manual ate 1.50m de profundidade |  |  | m³ | 0.54251 | 49.65 | 26.93
Composição Auxiliar | Lastro de concreto magro c/ seixo |  |  | m³ | 0.03835 | 538.45 | 20.64
Composição Auxiliar | Concreto armado Fck=15 MPA c/forma mad. branca (incl. lançamento e adensamento) |  |  | m³ | 0.053316 | 2853.94 | 152.16
Composição Auxiliar | Alvenaria tijolo de barro a singelo |  |  | m² | 1.6837 | 85.76 | 144.39
Composição Auxiliar | Chapisco de cimento e areia no traço 1:3 |  |  | m² | 1.7678 | 10.28 | 18.17
Composição Auxiliar | Reboco com argamassa 1:6:Adit. Plast. |  |  | m² | 1.7678 | 41.58 | 73.5
Composição Auxiliar | Cimentado liso e=2cm traço 1:3 |  |  | m² | 0.33673 | 45.69 | 15.38
Composição Auxiliar | PREPARO DE FUNDO DE VALA COM LARGURA MENOR QUE 1,5 M, COM CAMADA DE BRITA, LANÇAMENTO MECANIZADO. AF_08/2020 | MOVT - MOVIMENTO DE TERRA |  | m³ | 0.075765 | 185.57 | 14.05
|  | MO sem LS => | 84.9506 | LS => | 98.11 | MO com LS => | 183.06
|  | Valor do BDI => | 108.55 |  | Valor com BDI => |  | 573.77
2.50 | Descrição | Tipo |  | Und | Quant. | Valor Unit | Total
Composição | Demolição manual de concreto simples |  |  | m³ | 1 | 242.38 | 242.38
Composição Auxiliar | PEDREIRO COM ENCARGOS COMPLEMENTARES |  |  | H | 1.3 | 20.95 | 27.23
Composição Auxiliar | SERVENTE COM ENCARGOS COMPLEMENTARES |  |  | H | 13 | 16.55 | 215.15
|  | MO sem LS => | 77.108 | LS => | 89.05 | MO com LS => | 166.16
|  | Valor do BDI => | 55 |  | Valor com BDI => |  | 297.38
2.51 | Descrição | Tipo |  | Und | Quant. | Valor Unit | Total
Composição | ESCAVACAO MANUAL DE VALAS EM TERRA COMPACTA, PROF. DE 0 M < H <= 1 M | CHOR - CUSTOS HORÁRIOS DE MÁQUINAS E EQUIPAMENTOS |  | m³ | 1 | 42.2 | 42.2
Composição Auxiliar | SERVENTE COM ENCARGOS COMPLEMENTARES | SEDI - SERVIÇOS DIVERSOS |  | H | 2.55 | 16.55 | 42.2
|  | MO sem LS => | 13.286 | LS => | 15.34 | MO com LS => | 28.63
|  | Valor do BDI => | 9.56 |  | Valor com BDI => |  | 51.76
2.52 | Descrição | Tipo |  | Und | Quant. | Valor Unit | Total
Composição | REATERRO MANUAL APILOADO COM SOQUETE. AF_10/2017 | MOVT - MOVIMENTO DE TERRA |  | m³ | 1 | 39.69 | 39.69
Composição Auxiliar | SERVENTE COM ENCARGOS COMPLEMENTARES | SEDI - SERVIÇOS DIVERSOS |  | H | 2.3986 | 16.55 | 39.69
|  | MO sem LS => | 12.4971 | LS => | 14.43 | MO com LS => | 26.93
|  | Valor do BDI => | 8.99 |  | Valor com BDI => |  | 48.68
2.53 | Descrição | Tipo |  | Und | Quant. | Valor Unit | Total
Composição | LASTRO DE CONCRETO, PREPARO MECÂNICO, INCLUSOS ADITIVO IMPERMEABILIZANTE, LANÇAMENTO E ADENSAMENTO | FUES - FUNDAÇÕES E ESTRUTURAS |  | m³ | 1 | 592.3 | 592.3
Composição Auxiliar | CONCRETO MAGRO PARA LASTRO, TRAÇO 1:4,5:4,5 (CIMENTO/ AREIA MÉDIA/ BRITA 1) - PREPARO MECÂNICO COM BETONEIRA 400 L. AF_07/2016 | FUES - FUNDAÇÕES E ESTRUTURAS |  | m³ | 1 | 305.5 | 305.5
Composição Auxiliar | PEDREIRO COM ENCARGOS COMPLEMENTARES | SEDI - SERVIÇOS DIVERSOS |  | H | 2 | 20.95 | 41.9
Composição Auxiliar | SERVENTE COM ENCARGOS COMPLEMENTARES | SEDI - SERVIÇOS DIVERSOS |  | H | 6 | 16.55 | 99.3
Insumo | ADITIVO IMPERMEABILIZANTE DE PEGA NORMAL PARA ARGAMASSAS E CONCRETOS SEM ARMACAO, LIQUIDO E ISENTO DE CLORETOS | Material |  | L | 20 | 7.28 | 145.6
|  | MO sem LS => | 68.4254 | LS => | 79.02 | MO com LS => | 147.45
|  | Valor do BDI => | 139.36 |  | Valor com BDI => |  | 731.66
2.54 | Descrição | Tipo |  | Und | Quant. | Valor Unit | Total
Composição | Abrigo de alvenaria para o conjunto de medição/proteção geral de entrada celpa 2,0 x 2,20 m, conforme projeto, incluso pintura interna/externa e impermeabilização da laje | SEDI |  | UN | 1 | 1766.2 | 1766.2
Composição Auxiliar | Baldrame em conc.ciclópico c/pedra preta incl.forma |  |  | m³ | 0.1398 | 1105.24 | 154.51
Composição Auxiliar | Alvenaria tijolo de barro a singelo |  |  | m² | 4.66 | 85.76 | 399.64
Composição Auxiliar | Concreto armado Fck=18 MPA c/ forma mad. branca (incl. lançamento e adensamento) |  |  | m³ | 0.038834 | 2870.59 | 111.47
Composição Auxiliar | Escavação manual ate 1.50m de profundidade |  |  | m³ | 0.54367 | 49.65 | 26.99
Composição Auxiliar | Fundação corrida/bloco c/pedra preta arg.no traço 1:8 |  |  | m³ | 0.54367 | 501.12 | 272.44
Composição Auxiliar | Impermeabilização de lajes e calhas |  |  | m² | 0.77667 | 116.81 | 90.72
Composição Auxiliar | Cimentado liso e=2cm traço 1:3 |  |  | m² | 0.93201 | 45.69 | 42.58
Composição Auxiliar | Chapisco de cimento e areia no traço 1:3 |  |  | m² | 10.0968 | 10.28 | 103.79
Composição Auxiliar | Camada impermeabilizadora e=10cm c/pedra preta (incl. Sika 1) |  |  | m² | 0.93201 | 52.83 | 49.23
Composição Auxiliar | Reboco com argamassa 1:6:Adit. Plast. |  |  | m² | 10.0968 | 41.58 | 419.82
Composição Auxiliar | PVA sobre muro |  |  | m² | 10.0968 | 9.41 | 95.01
|  | MO sem LS => | 361.5574 | LS => | 417.56 | MO com LS => | 779.12
|  | Valor do BDI => | 410.99 |  | Valor com BDI => |  | 2177.19
3.1 | Descrição | Tipo |  | Und | Quant. | Valor Unit | Total
Composição | Base de alvenaria com 100mm de altura com acabamento externo e interno e pintura para acomodacao do painel | SEDOP |  | UN | 1 | 107.77 | 107.77
Composição Auxiliar | Alvenaria tijolo de barro a singelo |  |  | m² | 0.29 | 85.76 | 24.87
Composição Auxiliar | Chapisco de cimento e areia no traço 1:3 |  |  | m² | 0.58 | 10.28 | 5.96
Composição Auxiliar | Reboco com argamassa 1:6:Adit. Plast. |  |  | m² | 0.58 | 41.58 | 24.11
Composição Auxiliar | Cimentado liso e=2cm traço 1:3 |  |  | m² | 0.38 | 45.69 | 17.36
Composição Auxiliar | Concreto c/ seixo Fck= 15 MPA (incl. lançamento e adensamento) |  |  | m³ | 0.039 | 606.86 | 23.66
Composição Auxiliar | Acrílica para piso |  |  | m² | 0.67 | 17.64 | 11.81
|  | MO sem LS => | 23.486 | LS => | 27.12 | MO com LS => | 50.61
|  | Valor do BDI => | 25.03 |  | Valor com BDI => |  | 132.8
3.2 | Descrição | Tipo |  | Und | Quant. | Valor Unit | Total
Composição | Cabo de cobre tipo pp 1 c 3 x 70,0 mm² pvc isolamento 0,6 / 1 kv classe 5 conforme nbr | 63 |  | M | 1 | 195.8 | 195.8
Composição Auxiliar | ELETRICISTA COM ENCARGOS COMPLEMENTARES | SEDI - SERVIÇOS DIVERSOS |  | H | 0.04 | 21.12 | 0.84
Composição Auxiliar | AUXILIAR DE ELETRICISTA COM ENCARGOS COMPLEMENTARES | SEDI - SERVIÇOS DIVERSOS |  | H | 0.04 | 16.79 | 0.67
Insumo | Cabo de cobre tipo pp 1 c 3 x 70,0 mm² pvc isolamento 0,6 / 1 kv classe 5 conforme nbr | Material |  | M | 1 | 194.29 | 194.29
|  | MO sem LS => | 0.49654 | LS => | 0.57 | MO com LS => | 1.07
|  | Valor do BDI => | 47.31 |  | Valor com BDI => |  | 243.11
3.3 | Descrição | Tipo |  | Und | Quant. | Valor Unit | Total
Composição | Painel de acionamento de motor trifasico, fabricado do tipo soleira e olhal de suspensao, em chapa de aco # 14 msg, pintado por processo eletrostatico com tinta a base de epoxi na cor cinza ral 7032, grau de protecao ip-54, com dimensoes aproximadas de h1600mm, l-800mm, f-456mm, com entrada e saida de cabo para baixo, tampas laterais aparafusadas, com capacidade de acionamento para motor submerso para ate 100 cv na tensao de 440 volt, acionado por chave de partida e parada em rampa softstarter ssw-07 de in: 171amp. com a ihm remota afixada na porta do painel eletronico, funcionamento com chave seletora automatica/manual, botao de acionamento liga/desliga, sinaleira ligado/ desligado, sinaleira de defeito, protecao por falta de fase, fusivel ur de protecao de soft-starter, protecao contra surto de energia e descarga atimosferica, iluminacao interna com comando na porta, conjunto de ventilacao, capacitor de acionamento automatico para correcao do fator de potencia do motobomba. borneira de espera para 04 (quatro) contato seco de controle automatico de nivel minimo e nivel maximo do reservatorio elevado para o desligamento e ligamento do motobomba submerso no modo transmissao por telemetria ou via ondas de radio. | INEL - INSTALAÇÃO ELÉTRICA/ELETRIFICAÇÃO E ILUMINAÇÃO EXTERNA |  | UN | 1 | 10103.28 | 10103.28
Composição Auxiliar | ELETRICISTA COM ENCARGOS COMPLEMENTARES | SEDI - SERVIÇOS DIVERSOS |  | H | 8 | 21.12 | 168.96
Composição Auxiliar | AUXILIAR DE ELETRICISTA COM ENCARGOS COMPLEMENTARES | SEDI - SERVIÇOS DIVERSOS |  | H | 8 | 16.79 | 134.32
Insumo | Painel de acionamento de motor trifasico, fabricado do tipo soleira e olhal de suspensao, em chapa de aco # 14 msg, pintado por processo eletrostatico com tinta a base de epoxi na cor cinza ral 7032, | Equipamento para Aquisição Permanente |  | UN | 1 | 9800 | 9800
|  | MO sem LS => | 100.4223 | LS => | 115.98 | MO com LS => | 216.4
|  | Valor do BDI => | 1715.68 |  | Valor com BDI => |  | 11818.96
3.4 | Descrição | Tipo |  | Und | Quant. | Valor Unit | Total
Composição | Resina de isolamento elétrico de 0,6 a 1 kv | INEL - INSTALAÇÃO ELÉTRICA/ELETRIFICAÇÃO E ILUMINAÇÃO EXTERNA |  | UN | 1 | 144.58 | 144.58
Composição Auxiliar | ELETRICISTA COM ENCARGOS COMPLEMENTARES | SEDI - SERVIÇOS DIVERSOS |  | H | 0.5 | 21.12 | 10.56
Composição Auxiliar | AUXILIAR DE ELETRICISTA COM ENCARGOS COMPLEMENTARES | SEDI - SERVIÇOS DIVERSOS |  | H | 0.5 | 16.79 | 8.39
Insumo | Resina epóxi para isolamento de circuitos elétricos | Material |  | kg | 1 | 125.63 | 125.63
|  | MO sem LS => | 6.2741 | LS => | 7.25 | MO com LS => | 13.52
|  | Valor do BDI => | 34.7 |  | Valor com BDI => |  | 179.28
3.5 | Descrição | Tipo |  | Und | Quant. | Valor Unit | Total
Composição | ELETRODUTO FLEXÍVEL CORRUGADO, PEAD, DN 63 (2") - FORNECIMENTO E INSTALAÇÃO. AF_04/2016 | INEL - INSTALAÇÃO ELÉTRICA/ELETRIFICAÇÃO E ILUMINAÇÃO EXTERNA |  | M | 1 | 9.91 | 9.91
Composição Auxiliar | AUXILIAR DE ELETRICISTA COM ENCARGOS COMPLEMENTARES | SEDI - SERVIÇOS DIVERSOS |  | H | 0.105 | 16.79 | 1.76
Composição Auxiliar | ELETRICISTA COM ENCARGOS COMPLEMENTARES | SEDI - SERVIÇOS DIVERSOS |  | H | 0.105 | 21.12 | 2.21
Insumo | ELETRODUTO/DUTO PEAD FLEXIVEL PAREDE SIMPLES, CORRUGACAO HELICOIDAL, COR PRETA, SEM ROSCA, DE 2", PARA CABEAMENTO SUBTERRANEO (NBR 15715) | Material |  | M | 1.1 | 5.4 | 5.94
|  | MO sem LS => | 1.3133 | LS => | 1.52 | MO com LS => | 2.83
|  | Valor do BDI => | 2.33 |  | Valor com BDI => |  | 12.24
3.6 | Descrição | Tipo |  | Und | Quant. | Valor Unit | Total
Composição | Abrigo de alvenaria 2,20 (altura) x 3,00 (comp.) x 1,0 (larg.) [m] para abrigo dos quadros de comando | SEDOP |  | UN | 1 | 2842.1 | 2842.1
Composição Auxiliar | Escavação manual ate 1.50m de profundidade |  |  | m³ | 0.12469 | 49.65 | 6.19
Composição Auxiliar | Fundação corrida/bloco c/pedra preta arg.no traço 1:8 |  |  | m³ | 0.12469 | 501.12 | 62.48
Composição Auxiliar | Baldrame em conc.ciclópico c/pedra preta incl.forma |  |  | m³ | 0.1927 | 1105.24 | 212.98
Composição Auxiliar | Concreto armado Fck=18 MPA c/ forma mad. branca (incl. lançamento e adensamento) |  |  | m³ | 0.19837 | 2870.59 | 569.44
Composição Auxiliar | Alvenaria tijolo de barro a singelo |  |  | m² | 7.9349 | 85.76 | 680.49
Composição Auxiliar | Impermeabilização de lajes e calhas |  |  | m² | 1.7003 | 116.81 | 198.61
Composição Auxiliar | Chapisco de cimento e areia no traço 1:3 |  |  | m² | 15.8697 | 10.28 | 163.14
Composição Auxiliar | Reboco com argamassa 1:6:Adit. Plast. |  |  | m² | 15.8697 | 41.58 | 659.86
Composição Auxiliar | Camada impermeabilizadora e=10cm c/pedra preta (incl. Sika 1) |  |  | m² | 1.4169 | 52.83 | 74.85
Composição Auxiliar | Cimentado liso e=2cm traço 1:3 |  |  | m² | 1.4169 | 45.69 | 64.73
Composição Auxiliar | PVA sobre muro |  |  | m² | 15.8697 | 9.41 | 149.33
|  | MO sem LS => | 543.7375 | LS => | 627.96 | MO com LS => | 1171.7
|  | Valor do BDI => | 662.88 |  | Valor com BDI => |  | 3504.98
3.7 | Descrição | Tipo |  | Und | Quant. | Valor Unit | Total
Composição | Portao em ferro para proteção do abrigo do painel de acionamento | SEDOP |  | UN | 1 | 504.51 | 504.51
Composição Auxiliar | Argamassa de cimento e areia 1:6 |  |  | m³ | 0.05 | 361.81 | 18.09
Composição Auxiliar | AJUDANTE DE PEDREIRO COM ENCARGOS COMPLEMENTARES |  |  | H | 2.4 | 16.61 | 39.86
Composição Auxiliar | PEDREIRO COM ENCARGOS COMPLEMENTARES |  |  | H | 2.7 | 20.95 | 56.56
Insumo | Portão de ferro 1/2" c/ ferragens (incl. pint. anti-corrosiva) | Material |  | m² | 2 | 195 | 390
|  | MO sem LS => | 33.9784 | LS => | 39.24 | MO com LS => | 73.22
|  | Valor do BDI => | 120.58 |  | Valor com BDI => |  | 625.09
4.1 | Descrição | Tipo |  | Und | Quant. | Valor Unit | Total
Composição | GUINDAUTO HIDRÁULICO, CAPACIDADE MÁXIMA DE CARGA 6500 KG, MOMENTO MÁXIMO DE CARGA 5,8 TM, ALCANCE MÁXIMO HORIZONTAL 7,60 M, INCLUSIVE CAMINHÃO TOCO PBT 9.700 KG, POTÊNCIA DE 160 CV - CHP DIURNO. AF_08/2015 | CHOR - CUSTOS HORÁRIOS DE MÁQUINAS E EQUIPAMENTOS |  | CHP | 1 | 138.58 | 138.58
Composição Auxiliar | GUINDAUTO HIDRÁULICO, CAPACIDADE MÁXIMA DE CARGA 6500 KG, MOMENTO MÁXIMO DE CARGA 5,8 TM, ALCANCE MÁXIMO HORIZONTAL 7,60 M, INCLUSIVE CAMINHÃO TOCO PBT 9.700 KG, POTÊNCIA DE 160 CV - DEPRECIAÇÃO. AF_08/2015 | CHOR - CUSTOS HORÁRIOS DE MÁQUINAS E EQUIPAMENTOS |  | H | 0.89544 | 10.92 | 9.77
Composição Auxiliar | GUINDAUTO HIDRÁULICO, CAPACIDADE MÁXIMA DE CARGA 6500 KG, MOMENTO MÁXIMO DE CARGA 5,8 TM, ALCANCE MÁXIMO HORIZONTAL 7,60 M, INCLUSIVE CAMINHÃO TOCO PBT 9.700 KG, POTÊNCIA DE 160 CV - MANUTENÇÃO. AF_08/2015 | CHOR - CUSTOS HORÁRIOS DE MÁQUINAS E EQUIPAMENTOS |  | H | 0.89544 | 20.49 | 18.34
Composição Auxiliar | GUINDAUTO HIDRÁULICO, CAPACIDADE MÁXIMA DE CARGA 6500 KG, MOMENTO MÁXIMO DE CARGA 5,8 TM, ALCANCE MÁXIMO HORIZONTAL 7,60 M, INCLUSIVE CAMINHÃO TOCO PBT 9.700 KG, POTÊNCIA DE 160 CV - JUROS. AF_08/2015 | CHOR - CUSTOS HORÁRIOS DE MÁQUINAS E EQUIPAMENTOS |  | H | 0.89544 | 2.29 | 2.05
Composição Auxiliar | GUINDAUTO HIDRÁULICO, CAPACIDADE MÁXIMA DE CARGA 6500 KG, MOMENTO MÁXIMO DE CARGA 5,8 TM, ALCANCE MÁXIMO HORIZONTAL 7,60 M, INCLUSIVE CAMINHÃO TOCO PBT 9.700 KG, POTÊNCIA DE 160 CV - MATERIAIS NA OPERAÇÃO. AF_08/2015 | CHOR - CUSTOS HORÁRIOS DE MÁQUINAS E EQUIPAMENTOS |  | H | 0.89544 | 100.21 | 89.73
Composição Auxiliar | GUINDAUTO HIDRÁULICO, CAPACIDADE MÁXIMA DE CARGA 6500 KG, MOMENTO MÁXIMO DE CARGA 5,8 TM, ALCANCE MÁXIMO HORIZONTAL 7,60 M, INCLUSIVE CAMINHÃO TOCO PBT 9.700 KG, POTÊNCIA DE 160 CV - IMPOSTOS E SEGUROS. AF_08/2015 | CHOR - CUSTOS HORÁRIOS DE MÁQUINAS E EQUIPAMENTOS |  | H | 0.89544 | 0.89 | 0.79
Composição Auxiliar | MOTORISTA OPERADOR DE MUNCK COM ENCARGOS COMPLEMENTARES | SEDI - SERVIÇOS DIVERSOS |  | H | 0.89544 | 20 | 17.9
|  | MO sem LS => | 6.4226 | LS => | 7.42 | MO com LS => | 13.84
|  | Valor do BDI => | 33.21 |  | Valor com BDI => |  | 171.79
4.2 | Descrição | Tipo |  | Und | Quant. | Valor Unit | Total
Composição | MOTORISTA OPERADOR DE MUNCK COM ENCARGOS COMPLEMENTARES | SEDI - SERVIÇOS DIVERSOS |  | H | 1 | 20 | 20
Composição Auxiliar | CURSO DE CAPACITAÇÃO PARA MOTORISTA OPERADOR DE MUNCK (ENCARGOS COMPLEMENTARES) - HORISTA | SEDI - SERVIÇOS DIVERSOS |  | H | 1 | 0.17 | 0.17
Insumo | ALIMENTACAO - HORISTA (COLETADO CAIXA) | Outros |  | H | 1 | 2.37 | 2.37
Insumo | EPI - FAMILIA OPERADOR ESCAVADEIRA - HORISTA (ENCARGOS COMPLEMENTARES - COLETADO CAIXA) | Equipamento |  | H | 1 | 0.63 | 0.63
Insumo | EXAMES - HORISTA (COLETADO CAIXA) | Outros |  | H | 1 | 0.55 | 0.55
Insumo | FERRAMENTAS - FAMILIA OPERADOR ESCAVADEIRA - HORISTA (ENCARGOS COMPLEMENTARES - COLETADO CAIXA) | Equipamento |  | H | 1 | 0.01 | 0.01
Insumo | MOTORISTA OPERADOR DE CAMINHAO COM MUNCK | Mão de Obra |  | H | 1 | 15.29 | 15.29
Insumo | SEGURO - HORISTA (COLETADO CAIXA) | Taxas |  | H | 1 | 0.06 | 0.06
Insumo | TRANSPORTE - HORISTA (COLETADO CAIXA) | Serviços |  | H | 1 | 0.92 | 0.92
|  | MO sem LS => | 7.1743 | LS => | 8.29 | MO com LS => | 15.46
|  | Valor do BDI => | 4.59 |  | Valor com BDI => |  | 24.59
4.3 | Descrição | Tipo |  | Und | Quant. | Valor Unit | Total
Composição | CAMINHONETE COM MOTOR A DIESEL, POTÊNCIA 180 CV, CABINE DUPLA, 4X4 - CHP DIURNO. AF_11/2015 | CHOR - CUSTOS HORÁRIOS DE MÁQUINAS E EQUIPAMENTOS |  | CHP | 1 | 52.52 | 52.52
Composição Auxiliar | CAMINHONETE COM MOTOR A DIESEL, POTÊNCIA 180 CV, CABINE DUPLA, 4X4 - JUROS. AF_11/2015 | CHOR - CUSTOS HORÁRIOS DE MÁQUINAS E EQUIPAMENTOS |  | H | 0.72979 | 1.44 | 1.05
Composição Auxiliar | CAMINHONETE COM MOTOR A DIESEL, POTÊNCIA 180 CV, CABINE DUPLA, 4X4 - MANUTENÇÃO. AF_11/2015 | CHOR - CUSTOS HORÁRIOS DE MÁQUINAS E EQUIPAMENTOS |  | H | 0.72979 | 11.38 | 8.3
Composição Auxiliar | CAMINHONETE COM MOTOR A DIESEL, POTÊNCIA 180 CV, CABINE DUPLA, 4X4 - MATERIAIS NA OPERAÇÃO. AF_11/2015 | CHOR - CUSTOS HORÁRIOS DE MÁQUINAS E EQUIPAMENTOS |  | H | 0.72979 | 29.65 | 21.63
Composição Auxiliar | CAMINHONETE COM MOTOR A DIESEL, POTÊNCIA 180 CV, CABINE DUPLA, 4X4 - DEPRECIAÇÃO. AF_11/2015 | CHOR - CUSTOS HORÁRIOS DE MÁQUINAS E EQUIPAMENTOS |  | H | 0.72979 | 9.1 | 6.64
Composição Auxiliar | CAMINHONETE COM MOTOR A DIESEL, POTÊNCIA 180 CV, CABINE DUPLA, 4X4 - IMPOSTOS E SEGUROS. AF_11/2015 | CHOR - CUSTOS HORÁRIOS DE MÁQUINAS E EQUIPAMENTOS |  | H | 0.72979 | 0.56 | 0.4
Composição Auxiliar | MOTORISTA DE VEIÍCULO LEVE COM ENCARGOS COMPLEMENTARES | SEDI - SERVIÇOS DIVERSOS |  | H | 0.72979 | 19.88 | 14.5
|  | MO sem LS => | 5.1928 | LS => | 6 | MO com LS => | 11.19
|  | Valor do BDI => | 12.49 |  | Valor com BDI => |  | 65.01
4.4 | Descrição | Tipo |  | Und | Quant. | Valor Unit | Total
Composição | Impressão papel a-1 | ASTU - ASSENTAMENTO DE TUBOS E PECAS |  | UN | 1 | 22.5 | 22.5
Insumo | Impressão papel a-1 | Material |  | UN | 1 | 22.5 | 22.5
|  | MO sem LS => | 0 | LS => | 0 | MO com LS => | 0
|  | Valor do BDI => | 5.44 |  | Valor com BDI => |  | 27.94
4.5 | Descrição | Tipo |  | Und | Quant. | Valor Unit | Total
Composição | TRANSPORTE COM CAMINHÃO BASCULANTE DE 10 M³, EM VIA URBANA PAVIMENTADA, ADICIONAL PARA DMT EXCEDENTE A 30 KM (UNIDADE: M3XKM). AF_07/2020 | TRAN - TRANSPORTES, CARGAS E DESCARGAS |  | M3XKM | 1 | 0.64 | 0.64
Composição Auxiliar | CAMINHÃO BASCULANTE 10 M3, TRUCADO CABINE SIMPLES, PESO BRUTO TOTAL 23.000 KG, CARGA ÚTIL MÁXIMA 15.935 KG, DISTÂNCIA ENTRE EIXOS 4,80 M, POTÊNCIA 230 CV INCLUSIVE CAÇAMBA METÁLICA - CHI DIURNO. AF_06/2014 | CHOR - CUSTOS HORÁRIOS DE MÁQUINAS E EQUIPAMENTOS |  | CHI | 0.0014 | 42 | 0.05
Composição Auxiliar | CAMINHÃO BASCULANTE 10 M3, TRUCADO CABINE SIMPLES, PESO BRUTO TOTAL 23.000 KG, CARGA ÚTIL MÁXIMA 15.935 KG, DISTÂNCIA ENTRE EIXOS 4,80 M, POTÊNCIA 230 CV INCLUSIVE CAÇAMBA METÁLICA - CHP DIURNO. AF_06/2014 | CHOR - CUSTOS HORÁRIOS DE MÁQUINAS E EQUIPAMENTOS |  | CHP | 0.0033 | 181.18 | 0.59
|  | MO sem LS => | 0.032484 | LS => | 0.04 | MO com LS => | 0.07
|  | Valor do BDI => | 0.15 |  | Valor com BDI => |  | 0.79
4.6 | Descrição | Tipo |  | Und | Quant. | Valor Unit | Total
Composição | CARGA, MANOBRA E DESCARGA DE SOLOS E MATERIAIS GRANULARES EM CAMINHÃO BASCULANTE 6 M³ - CARGA COM PÁ CARREGADEIRA (CAÇAMBA DE 1,7 A 2,8 M³ / 128 HP) E DESCARGA LIVRE (UNIDADE: M3). AF_07/2020 | TRAN - TRANSPORTES, CARGAS E DESCARGAS |  | m³ | 1 | 6.01 | 6.01
Composição Auxiliar | CAMINHÃO BASCULANTE 6 M3 TOCO, PESO BRUTO TOTAL 16.000 KG, CARGA ÚTIL MÁXIMA 11.130 KG, DISTÂNCIA ENTRE EIXOS 5,36 M, POTÊNCIA 185 CV, INCLUSIVE CAÇAMBA METÁLICA - CHP DIURNO. AF_06/2014 | CHOR - CUSTOS HORÁRIOS DE MÁQUINAS E EQUIPAMENTOS |  | CHP | 0.0267 | 127.4 | 3.4
Composição Auxiliar | PÁ CARREGADEIRA SOBRE RODAS, POTÊNCIA LÍQUIDA 128 HP, CAPACIDADE DA CAÇAMBA 1,7 A 2,8 M3, PESO OPERACIONAL 11632 KG - CHP DIURNO. AF_06/2014 | CHOR - CUSTOS HORÁRIOS DE MÁQUINAS E EQUIPAMENTOS |  | CHP | 0.0083 | 135.39 | 1.12
Composição Auxiliar | CAMINHÃO BASCULANTE 6 M3 TOCO, PESO BRUTO TOTAL 16.000 KG, CARGA ÚTIL MÁXIMA 11.130 KG, DISTÂNCIA ENTRE EIXOS 5,36 M, POTÊNCIA 185 CV, INCLUSIVE CAÇAMBA METÁLICA - CHI DIURNO. AF_06/2014 | CHOR - CUSTOS HORÁRIOS DE MÁQUINAS E EQUIPAMENTOS |  | CHI | 0.0203 | 38.54 | 0.78
Composição Auxiliar | PÁ CARREGADEIRA SOBRE RODAS, POTÊNCIA LÍQUIDA 128 HP, CAPACIDADE DA CAÇAMBA 1,7 A 2,8 M3, PESO OPERACIONAL 11632 KG - CHI DIURNO. AF_06/2014 | CHOR - CUSTOS HORÁRIOS DE MÁQUINAS E EQUIPAMENTOS |  | CHI | 0.0151 | 47.25 | 0.71
|  | MO sem LS => | 0.51046 | LS => | 0.59 | MO com LS => | 1.1
|  | Valor do BDI => | 1.43 |  | Valor com BDI => |  | 7.44
4.7 | Descrição | Tipo |  | Und | Quant. | Valor Unit | Total
Composição | AS BUILT | ASTU - ASSENTAMENTO DE TUBOS E PECAS |  | UN | 1 | 364.38 | 364.38
Composição Auxiliar | ENGENHEIRO CIVIL PLENO COM ENCARGOS COMPLEMENTARES | SEDI - SERVIÇOS DIVERSOS |  | MES | 0.010965 | 21904.4 | 240.18
Composição Auxiliar | DESENHISTA PROJETISTA COM ENCARGOS COMPLEMENTARES | SEDI - SERVIÇOS DIVERSOS |  | MES | 0.010965 | 3119.26 | 34.2
Insumo | COPIA DE PROJETOS PLOTTER A0 | Material |  | UN | 1 | 90 | 90
|  | MO sem LS => | 125.0731 | LS => | 144.45 | MO com LS => | 269.52
|  | Valor do BDI => | 88.1 |  | Valor com BDI => |  | 452.48
4.8 | Descrição | Tipo |  | Und | Quant. | Valor Unit | Total
Composição | LIMPEZA FINAL DA OBRA | SEDI - SERVIÇOS DIVERSOS |  | m² | 1 | 2.55 | 2.55
Composição Auxiliar | SERVENTE COM ENCARGOS COMPLEMENTARES | SEDI - SERVIÇOS DIVERSOS |  | H | 0.14 | 16.55 | 2.31
Insumo | ACIDO MURIATICO, DILUICAO 10% A 12% PARA USO EM LIMPEZA | Material |  | L | 0.05 | 4.85 | 0.24
|  | MO sem LS => | 0.72857 | LS => | 0.84 | MO com LS => | 1.57
|  | Valor do BDI => | 0.58 |  | Valor com BDI => |  | 3.13
4.9 | Descrição | Tipo |  | Und | Quant. | Valor Unit | Total
Composição | Reducao concentrica em aco sch-40 dn 6" x 5" ponta biselada | 52 |  | UN | 1 | 30.72 | 30.72
Composição Auxiliar | AUXILIAR DE ENCANADOR OU BOMBEIRO HIDRÁULICO COM ENCARGOS COMPLEMENTARES | SEDI - SERVIÇOS DIVERSOS |  | H | 0.02 | 16.19 | 0.32
Composição Auxiliar | ENCANADOR OU BOMBEIRO HIDRÁULICO COM ENCARGOS COMPLEMENTARES | SEDI - SERVIÇOS DIVERSOS |  | H | 0.02 | 20.46 | 0.4
Insumo | Reducao concentrica em aco sch-40 dn 6" x 5" ponta biselada | Material |  | UN | 1 | 30 | 30
|  | MO sem LS => | 0.24131 | LS => | 0.28 | MO com LS => | 0.52
|  | Valor do BDI => | 7.41 |  | Valor com BDI => |  | 38.13
Composições Auxiliares
| Descrição | Tipo |  | Und | Quant. | Valor Unit | Total
Composição | AJUDANTE DE PEDREIRO COM ENCARGOS COMPLEMENTARES |  |  | H | 1 | 16.61 | 16.61
Composição Auxiliar | CURSO DE CAPACITAÇÃO PARA AJUDANTE DE PEDREIRO (ENCARGOS COMPLEMENTARES) - HORISTA |  |  | H | 1 | 0.11 | 0.11
Insumo | AJUDANTE DE PEDREIRO | Mão de Obra |  | H | 1 | 11.07 | 11.07
Insumo | TRANSPORTE - HORISTA (ENCARGOS COMPLEMENTARES) (COLETADO CAIXA) | Serviços |  | H | 1 | 0.92 | 0.92
Insumo | ALIMENTACAO - HORISTA (ENCARGOS COMPLEMENTARES) (COLETADO CAIXA) | Outros |  | H | 1 | 2.37 | 2.37
Insumo | EXAMES - HORISTA (ENCARGOS COMPLEMENTARES) (COLETADO CAIXA) | Outros |  | H | 1 | 0.55 | 0.55
Insumo | FERRAMENTAS - FAMILIA PEDREIRO - HORISTA (ENCARGOS COMPLEMENTARES - COLETADO CAIXA) | Equipamento |  | H | 1 | 0.58 | 0.58
Insumo | EPI - FAMILIA PEDREIRO - HORISTA (ENCARGOS COMPLEMENTARES - COLETADO CAIXA) | Equipamento |  | H | 1 | 0.95 | 0.95
Insumo | SEGURO - HORISTA (ENCARGOS COMPLEMENTARES) (COLETADO CAIXA) | Taxas |  | H | 1 | 0.06 | 0.06
|  | MO sem LS => | 5.1882 | LS => | 5.99 | MO com LS => | 11.18
|  | Valor do BDI => | 3.76 |  | Valor com BDI => |  | 20.37
| Descrição | Tipo |  | Und | Quant. | Valor Unit | Total
Composição | ARMADOR COM ENCARGOS COMPLEMENTARES |  |  | H | 1 | 20.84 | 20.84
Composição Auxiliar | CURSO DE CAPACITAÇÃO PARA ARMADOR (ENCARGOS COMPLEMENTARES) - HORISTA |  |  | H | 1 | 0.12 | 0.12
Insumo | ARMADOR | Mão de Obra |  | H | 1 | 15.29 | 15.29
Insumo | SEGURO - HORISTA (ENCARGOS COMPLEMENTARES) (COLETADO CAIXA) | Taxas |  | H | 1 | 0.06 | 0.06
Insumo | ALIMENTACAO - HORISTA (ENCARGOS COMPLEMENTARES) (COLETADO CAIXA) | Outros |  | H | 1 | 2.37 | 2.37
Insumo | TRANSPORTE - HORISTA (ENCARGOS COMPLEMENTARES) (COLETADO CAIXA) | Serviços |  | H | 1 | 0.92 | 0.92
Insumo | EXAMES - HORISTA (ENCARGOS COMPLEMENTARES) (COLETADO CAIXA) | Outros |  | H | 1 | 0.55 | 0.55
Insumo | EPI - FAMILIA PEDREIRO - HORISTA (ENCARGOS COMPLEMENTARES - COLETADO CAIXA) | Equipamento |  | H | 1 | 0.95 | 0.95
Insumo | FERRAMENTAS - FAMILIA PEDREIRO - HORISTA (ENCARGOS COMPLEMENTARES - COLETADO CAIXA) | Equipamento |  | H | 1 | 0.58 | 0.58
|  | MO sem LS => | 7.1511 | LS => | 8.26 | MO com LS => | 15.41
|  | Valor do BDI => | 4.79 |  | Valor com BDI => |  | 25.63
| Descrição | Tipo |  | Und | Quant. | Valor Unit | Total
Composição | AUXILIAR DE ELETRICISTA COM ENCARGOS COMPLEMENTARES |  |  | H | 1 | 16.79 | 16.79
Composição Auxiliar | CURSO DE CAPACITAÇÃO PARA AUXILIAR DE ELETRICISTA (ENCARGOS COMPLEMENTARES) - HORISTA |  |  | H | 1 | 0.29 | 0.29
Insumo | AJUDANTE DE ELETRICISTA | Mão de Obra |  | H | 1 | 11.07 | 11.07
Insumo | TRANSPORTE - HORISTA (ENCARGOS COMPLEMENTARES) (COLETADO CAIXA) | Serviços |  | H | 1 | 0.92 | 0.92
Insumo | ALIMENTACAO - HORISTA (ENCARGOS COMPLEMENTARES) (COLETADO CAIXA) | Outros |  | H | 1 | 2.37 | 2.37
Insumo | FERRAMENTAS - FAMILIA ELETRICISTA - HORISTA (ENCARGOS COMPLEMENTARES - COLETADO CAIXA) | Equipamento |  | H | 1 | 0.62 | 0.62
Insumo | EXAMES - HORISTA (ENCARGOS COMPLEMENTARES) (COLETADO CAIXA) | Outros |  | H | 1 | 0.55 | 0.55
Insumo | EPI - FAMILIA ELETRICISTA - HORISTA (ENCARGOS COMPLEMENTARES - COLETADO CAIXA) | Equipamento |  | H | 1 | 0.91 | 0.91
Insumo | SEGURO - HORISTA (ENCARGOS COMPLEMENTARES) (COLETADO CAIXA) | Taxas |  | H | 1 | 0.06 | 0.06
|  | MO sem LS => | 5.2717 | LS => | 6.09 | MO com LS => | 11.36
|  | Valor do BDI => | 3.81 |  | Valor com BDI => |  | 20.6
| Descrição | Tipo |  | Und | Quant. | Valor Unit | Total
Composição | AUXILIAR DE ENCANADOR OU BOMBEIRO HIDRÁULICO COM ENCARGOS COMPLEMENTARES | SEDI - SERVIÇOS DIVERSOS |  | H | 1 | 16.19 | 16.19
Composição Auxiliar | CURSO DE CAPACITAÇÃO PARA AUXILIAR DE ENCANADOR OU BOMBEIRO HIDRÁULICO (ENCARGOS COMPLEMENTARES) - HORISTA | SEDI - SERVIÇOS DIVERSOS |  | H | 1 | 0.14 | 0.14
Insumo | ALIMENTACAO - HORISTA (COLETADO CAIXA) | Outros |  | H | 1 | 2.37 | 2.37
Insumo | AUXILIAR DE ENCANADOR OU BOMBEIRO HIDRAULICO | Mão de Obra |  | H | 1 | 11.07 | 11.07
Insumo | EPI - FAMILIA ENCANADOR - HORISTA (ENCARGOS COMPLEMENTARES - COLETADO CAIXA) | Equipamento |  | H | 1 | 0.8 | 0.8
Insumo | EXAMES - HORISTA (COLETADO CAIXA) | Outros |  | H | 1 | 0.55 | 0.55
Insumo | FERRAMENTAS - FAMILIA ENCANADOR - HORISTA (ENCARGOS COMPLEMENTARES - COLETADO CAIXA) | Equipamento |  | H | 1 | 0.28 | 0.28
Insumo | SEGURO - HORISTA (COLETADO CAIXA) | Taxas |  | H | 1 | 0.06 | 0.06
Insumo | TRANSPORTE - HORISTA (COLETADO CAIXA) | Serviços |  | H | 1 | 0.92 | 0.92
|  | MO sem LS => | 5.2021 | LS => | 6.01 | MO com LS => | 11.21
|  | Valor do BDI => | 3.66 |  | Valor com BDI => |  | 19.85
| Descrição | Tipo |  | Und | Quant. | Valor Unit | Total
Composição | Acrílica para piso |  |  | m² | 1 | 17.64 | 17.64
Composição Auxiliar | SERVENTE COM ENCARGOS COMPLEMENTARES |  |  | H | 0.3 | 16.55 | 4.96
Composição Auxiliar | PINTOR COM ENCARGOS COMPLEMENTARES |  |  | H | 0.4 | 21.95 | 8.78
Insumo | Latex acrílica para piso | Material |  | GL | 0.05 | 57.7 | 2.88
Insumo | Aguarraz | Material |  | GL | 0.015 | 68 | 1.02
|  | MO sem LS => | 4.4271 | LS => | 5.11 | MO com LS => | 9.54
|  | Valor do BDI => | 4.08 |  | Valor com BDI => |  | 21.72
| Descrição | Tipo |  | Und | Quant. | Valor Unit | Total
Composição | Alvenaria tijolo de barro a singelo |  |  | m² | 1 | 85.76 | 85.76
Composição Auxiliar | PEDREIRO COM ENCARGOS COMPLEMENTARES |  |  | H | 1.2 | 20.95 | 25.14
Composição Auxiliar | SERVENTE COM ENCARGOS COMPLEMENTARES |  |  | H | 0.6 | 16.55 | 9.93
Composição Auxiliar | Argamassa de cimento,areia e adit. plast. 1:6 |  |  | m³ | 0.03 | 356.53 | 10.69
Insumo | Tijolo de barro 14x19x9 | Material |  | UN | 50 | 0.8 | 40
|  | MO sem LS => | 13.0122 | LS => | 15.03 | MO com LS => | 28.04
|  | Valor do BDI => | 20.04 |  | Valor com BDI => |  | 105.8
| Descrição | Tipo |  | Und | Quant. | Valor Unit | Total
Composição | Argamassa de cimento e areia 1:6 |  |  | m³ | 1 | 361.81 | 361.81
Composição Auxiliar | SERVENTE COM ENCARGOS COMPLEMENTARES |  |  | H | 8 | 16.55 | 132.4
Insumo | Cimento | Material |  | SC | 4.86 | 36 | 174.96
Insumo | Areia | Material |  | m³ | 1.21 | 45 | 54.45
|  | MO sem LS => | 41.691 | LS => | 48.15 | MO com LS => | 89.84
|  | Valor do BDI => | 85.44 |  | Valor com BDI => |  | 447.25
| Descrição | Tipo |  | Und | Quant. | Valor Unit | Total
Composição | Argamassa de cimento e areia no traço 1:3 |  |  | m³ | 1 | 557 | 557
Composição Auxiliar | SERVENTE COM ENCARGOS COMPLEMENTARES |  |  | H | 10 | 16.55 | 165.5
Insumo | Cimento | Material |  | SC | 9.5 | 36 | 342
Insumo | Areia | Material |  | m³ | 1.1 | 45 | 49.5
|  | MO sem LS => | 52.1138 | LS => | 60.19 | MO com LS => | 112.3
|  | Valor do BDI => | 132.11 |  | Valor com BDI => |  | 689.11
| Descrição | Tipo |  | Und | Quant. | Valor Unit | Total
Composição | Argamassa de cimento,areia e adit. plast. 1:6 |  |  | m³ | 1 | 356.53 | 356.53
Composição Auxiliar | SERVENTE COM ENCARGOS COMPLEMENTARES |  |  | H | 8 | 16.55 | 132.4
Insumo | Cimento | Material |  | SC | 4.6 | 36 | 165.6
Insumo | Areia | Material |  | m³ | 1.1 | 45 | 49.5
Insumo | Aditivo plastificante | Material |  | L | 0.92 | 9.82 | 9.03
|  | MO sem LS => | 41.691 | LS => | 48.15 | MO com LS => | 89.84
|  | Valor do BDI => | 84.16 |  | Valor com BDI => |  | 440.69
| Descrição | Tipo |  | Und | Quant. | Valor Unit | Total
Composição | Armação p/ concreto |  |  | KG | 1 | 13.45 | 13.45
Composição Auxiliar | ARMADOR COM ENCARGOS COMPLEMENTARES |  |  | H | 0.1 | 20.84 | 2.08
Composição Auxiliar | SERVENTE COM ENCARGOS COMPLEMENTARES |  |  | H | 0.1 | 16.55 | 1.65
Insumo | Arame recozido No. 18 | Material |  | KG | 0.03 | 13.5 | 0.4
Insumo | Aço CA 50/60 - Preço médio | Material |  | KG | 1.05 | 8.88 | 9.32
|  | MO sem LS => | 1.2344 | LS => | 1.43 | MO com LS => | 2.66
|  | Valor do BDI => | 3.19 |  | Valor com BDI => |  | 16.64
| Descrição | Tipo |  | Und | Quant. | Valor Unit | Total
Composição | BETONEIRA CAPACIDADE NOMINAL DE 400 L, CAPACIDADE DE MISTURA 280 L, MOTOR ELÉTRICO TRIFÁSICO POTÊNCIA DE 2 CV, SEM CARREGADOR - CHI DIURNO. AF_10/2014 | CHOR - CUSTOS HORÁRIOS DE MÁQUINAS E EQUIPAMENTOS |  | CHI | 1 | 0.24 | 0.24
Composição Auxiliar | BETONEIRA CAPACIDADE NOMINAL DE 400 L, CAPACIDADE DE MISTURA 280 L, MOTOR ELÉTRICO TRIFÁSICO POTÊNCIA DE 2 CV, SEM CARREGADOR - JUROS. AF_10/2014 | CHOR - CUSTOS HORÁRIOS DE MÁQUINAS E EQUIPAMENTOS |  | H | 1 | 0.02 | 0.02
Composição Auxiliar | BETONEIRA CAPACIDADE NOMINAL DE 400 L, CAPACIDADE DE MISTURA 280 L, MOTOR ELÉTRICO TRIFÁSICO POTÊNCIA DE 2 CV, SEM CARREGADOR - DEPRECIAÇÃO. AF_10/2014 | CHOR - CUSTOS HORÁRIOS DE MÁQUINAS E EQUIPAMENTOS |  | H | 1 | 0.22 | 0.22
|  | MO sem LS => | 0 | LS => | 0 | MO com LS => | 0
|  | Valor do BDI => | 0.05 |  | Valor com BDI => |  | 0.29
| Descrição | Tipo |  | Und | Quant. | Valor Unit | Total
Composição | BETONEIRA CAPACIDADE NOMINAL DE 400 L, CAPACIDADE DE MISTURA 280 L, MOTOR ELÉTRICO TRIFÁSICO POTÊNCIA DE 2 CV, SEM CARREGADOR - CHP DIURNO. AF_10/2014 | CHOR - CUSTOS HORÁRIOS DE MÁQUINAS E EQUIPAMENTOS |  | CHP | 1 | 1.69 | 1.69
Composição Auxiliar | BETONEIRA CAPACIDADE NOMINAL DE 400 L, CAPACIDADE DE MISTURA 280 L, MOTOR ELÉTRICO TRIFÁSICO POTÊNCIA DE 2 CV, SEM CARREGADOR - JUROS. AF_10/2014 | CHOR - CUSTOS HORÁRIOS DE MÁQUINAS E EQUIPAMENTOS |  | H | 1 | 0.02 | 0.02
Composição Auxiliar | BETONEIRA CAPACIDADE NOMINAL DE 400 L, CAPACIDADE DE MISTURA 280 L, MOTOR ELÉTRICO TRIFÁSICO POTÊNCIA DE 2 CV, SEM CARREGADOR - MATERIAIS NA OPERAÇÃO. AF_10/2014 | CHOR - CUSTOS HORÁRIOS DE MÁQUINAS E EQUIPAMENTOS |  | H | 1 | 1.25 | 1.25
Composição Auxiliar | BETONEIRA CAPACIDADE NOMINAL DE 400 L, CAPACIDADE DE MISTURA 280 L, MOTOR ELÉTRICO TRIFÁSICO POTÊNCIA DE 2 CV, SEM CARREGADOR - DEPRECIAÇÃO. AF_10/2014 | CHOR - CUSTOS HORÁRIOS DE MÁQUINAS E EQUIPAMENTOS |  | H | 1 | 0.22 | 0.22
Composição Auxiliar | BETONEIRA CAPACIDADE NOMINAL DE 400 L, CAPACIDADE DE MISTURA 280 L, MOTOR ELÉTRICO TRIFÁSICO POTÊNCIA DE 2 CV, SEM CARREGADOR - MANUTENÇÃO. AF_10/2014 | CHOR - CUSTOS HORÁRIOS DE MÁQUINAS E EQUIPAMENTOS |  | H | 1 | 0.2 | 0.2
|  | MO sem LS => | 0 | LS => | 0 | MO com LS => | 0
|  | Valor do BDI => | 0.4 |  | Valor com BDI => |  | 2.09
| Descrição | Tipo |  | Und | Quant. | Valor Unit | Total
Composição | BETONEIRA CAPACIDADE NOMINAL DE 400 L, CAPACIDADE DE MISTURA 280 L, MOTOR ELÉTRICO TRIFÁSICO POTÊNCIA DE 2 CV, SEM CARREGADOR - DEPRECIAÇÃO. AF_10/2014 | CHOR - CUSTOS HORÁRIOS DE MÁQUINAS E EQUIPAMENTOS |  | H | 1 | 0.22 | 0.22
Insumo | BETONEIRA CAPACIDADE NOMINAL 400 L, CAPACIDADE DE MISTURA 280 L, MOTOR ELETRICO TRIFASICO 220/380 V POTENCIA 2 CV, SEM CARREGADOR | Equipamento |  | UN | 6.4e-05 | 3460 | 0.22
|  | MO sem LS => | 0 | LS => | 0 | MO com LS => | 0
|  | Valor do BDI => | 0.05 |  | Valor com BDI => |  | 0.27
| Descrição | Tipo |  | Und | Quant. | Valor Unit | Total
Composição | BETONEIRA CAPACIDADE NOMINAL DE 400 L, CAPACIDADE DE MISTURA 280 L, MOTOR ELÉTRICO TRIFÁSICO POTÊNCIA DE 2 CV, SEM CARREGADOR - JUROS. AF_10/2014 | CHOR - CUSTOS HORÁRIOS DE MÁQUINAS E EQUIPAMENTOS |  | H | 1 | 0.02 | 0.02
Insumo | BETONEIRA CAPACIDADE NOMINAL 400 L, CAPACIDADE DE MISTURA 280 L, MOTOR ELETRICO TRIFASICO 220/380 V POTENCIA 2 CV, SEM CARREGADOR | Equipamento |  | UN | 7.6e-06 | 3460 | 0.02
|  | MO sem LS => | 0 | LS => | 0 | MO com LS => | 0
|  | Valor do BDI => | 0 |  | Valor com BDI => |  | 0.02
| Descrição | Tipo |  | Und | Quant. | Valor Unit | Total
Composição | BETONEIRA CAPACIDADE NOMINAL DE 400 L, CAPACIDADE DE MISTURA 280 L, MOTOR ELÉTRICO TRIFÁSICO POTÊNCIA DE 2 CV, SEM CARREGADOR - MANUTENÇÃO. AF_10/2014 | CHOR - CUSTOS HORÁRIOS DE MÁQUINAS E EQUIPAMENTOS |  | H | 1 | 0.2 | 0.2
Insumo | BETONEIRA CAPACIDADE NOMINAL 400 L, CAPACIDADE DE MISTURA 280 L, MOTOR ELETRICO TRIFASICO 220/380 V POTENCIA 2 CV, SEM CARREGADOR | Equipamento |  | UN | 6e-05 | 3460 | 0.2
|  | MO sem LS => | 0 | LS => | 0 | MO com LS => | 0
|  | Valor do BDI => | 0.05 |  | Valor com BDI => |  | 0.25
| Descrição | Tipo |  | Und | Quant. | Valor Unit | Total
Composição | BETONEIRA CAPACIDADE NOMINAL DE 400 L, CAPACIDADE DE MISTURA 280 L, MOTOR ELÉTRICO TRIFÁSICO POTÊNCIA DE 2 CV, SEM CARREGADOR - MATERIAIS NA OPERAÇÃO. AF_10/2014 | CHOR - CUSTOS HORÁRIOS DE MÁQUINAS E EQUIPAMENTOS |  | H | 1 | 1.25 | 1.25
Insumo | ENERGIA ELETRICA ATE 2000 KWH INDUSTRIAL, SEM DEMANDA | Material |  | KW/H | 1.25 | 1 | 1.25
|  | MO sem LS => | 0 | LS => | 0 | MO com LS => | 0
|  | Valor do BDI => | 0.3 |  | Valor com BDI => |  | 1.55
| Descrição | Tipo |  | Und | Quant. | Valor Unit | Total
Composição | Baldrame em conc.ciclópico c/pedra preta incl.forma |  |  | m³ | 1 | 1105.24 | 1105.24
Composição Auxiliar | Forma c/ madeira branca |  |  | m² | 6 | 92.63 | 555.78
Composição Auxiliar | Concreto ciclópico c/ pedra preta (incl. lançamento e adensamento) |  |  | m³ | 1 | 519.7 | 519.7
Composição Auxiliar | Desforma |  |  | m² | 6 | 4.96 | 29.76
|  | MO sem LS => | 180.4214 | LS => | 208.37 | MO com LS => | 388.79
|  | Valor do BDI => | 259.34 |  | Valor com BDI => |  | 1364.58
| Descrição | Tipo |  | Und | Quant. | Valor Unit | Total
Composição | CAMINHONETE COM MOTOR A DIESEL, POTÊNCIA 180 CV, CABINE DUPLA, 4X4 - DEPRECIAÇÃO. AF_11/2015 | CHOR - CUSTOS HORÁRIOS DE MÁQUINAS E EQUIPAMENTOS |  | H | 1 | 9.1 | 9.1
Insumo | CAMINHONETE COM MOTOR A DIESEL, POTENCIA *160* CV, CABINE DUPLA, 4X4 | Equipamento |  | UN | 4.8e-05 | 189733.33 | 9.1
|  | MO sem LS => | 0 | LS => | 0 | MO com LS => | 0
|  | Valor do BDI => | 2.2 |  | Valor com BDI => |  | 11.3
| Descrição | Tipo |  | Und | Quant. | Valor Unit | Total
Composição | CAMINHONETE COM MOTOR A DIESEL, POTÊNCIA 180 CV, CABINE DUPLA, 4X4 - IMPOSTOS E SEGUROS. AF_11/2015 | CHOR - CUSTOS HORÁRIOS DE MÁQUINAS E EQUIPAMENTOS |  | H | 1 | 0.56 | 0.56
Insumo | CAMINHONETE COM MOTOR A DIESEL, POTENCIA *160* CV, CABINE DUPLA, 4X4 | Equipamento |  | UN | 3e-06 | 189733.33 | 0.56
|  | MO sem LS => | 0 | LS => | 0 | MO com LS => | 0
|  | Valor do BDI => | 0.13 |  | Valor com BDI => |  | 0.69
| Descrição | Tipo |  | Und | Quant. | Valor Unit | Total
Composição | CAMINHONETE COM MOTOR A DIESEL, POTÊNCIA 180 CV, CABINE DUPLA, 4X4 - JUROS. AF_11/2015 | CHOR - CUSTOS HORÁRIOS DE MÁQUINAS E EQUIPAMENTOS |  | H | 1 | 1.44 | 1.44
Insumo | CAMINHONETE COM MOTOR A DIESEL, POTENCIA *160* CV, CABINE DUPLA, 4X4 | Equipamento |  | UN | 7.6e-06 | 189733.33 | 1.44
|  | MO sem LS => | 0 | LS => | 0 | MO com LS => | 0
|  | Valor do BDI => | 0.34 |  | Valor com BDI => |  | 1.78
| Descrição | Tipo |  | Und | Quant. | Valor Unit | Total
Composição | CAMINHONETE COM MOTOR A DIESEL, POTÊNCIA 180 CV, CABINE DUPLA, 4X4 - MANUTENÇÃO. AF_11/2015 | CHOR - CUSTOS HORÁRIOS DE MÁQUINAS E EQUIPAMENTOS |  | H | 1 | 11.38 | 11.38
Insumo | CAMINHONETE COM MOTOR A DIESEL, POTENCIA *160* CV, CABINE DUPLA, 4X4 | Equipamento |  | UN | 6e-05 | 189733.33 | 11.38
|  | MO sem LS => | 0 | LS => | 0 | MO com LS => | 0
|  | Valor do BDI => | 2.75 |  | Valor com BDI => |  | 14.13
| Descrição | Tipo |  | Und | Quant. | Valor Unit | Total
Composição | CAMINHONETE COM MOTOR A DIESEL, POTÊNCIA 180 CV, CABINE DUPLA, 4X4 - MATERIAIS NA OPERAÇÃO. AF_11/2015 | CHOR - CUSTOS HORÁRIOS DE MÁQUINAS E EQUIPAMENTOS |  | H | 1 | 29.65 | 29.65
Insumo | OLEO DIESEL COMBUSTIVEL COMUM | Material |  | L | 6.62 | 4.48 | 29.65
|  | MO sem LS => | 0 | LS => | 0 | MO com LS => | 0
|  | Valor do BDI => | 7.14 |  | Valor com BDI => |  | 36.79
| Descrição | Tipo |  | Und | Quant. | Valor Unit | Total
Composição | CAMINHÃO BASCULANTE 10 M3, TRUCADO CABINE SIMPLES, PESO BRUTO TOTAL 23.000 KG, CARGA ÚTIL MÁXIMA 15.935 KG, DISTÂNCIA ENTRE EIXOS 4,80 M, POTÊNCIA 230 CV INCLUSIVE CAÇAMBA METÁLICA - CHI DIURNO. AF_06/2014 | CHOR - CUSTOS HORÁRIOS DE MÁQUINAS E EQUIPAMENTOS |  | CHI | 1 | 42 | 42
Composição Auxiliar | CAMINHÃO BASCULANTE 10 M3, TRUCADO CABINE SIMPLES, PESO BRUTO TOTAL 23.000 KG, CARGA ÚTIL MÁXIMA 15.935 KG, DISTÂNCIA ENTRE EIXOS 4,80 M, POTÊNCIA 230 CV INCLUSIVE CAÇAMBA METÁLICA - JUROS. AF_06/2014 | CHOR - CUSTOS HORÁRIOS DE MÁQUINAS E EQUIPAMENTOS |  | H | 1 | 3.25 | 3.25
Composição Auxiliar | CAMINHÃO BASCULANTE 10 M3, TRUCADO CABINE SIMPLES, PESO BRUTO TOTAL 23.000 KG, CARGA ÚTIL MÁXIMA 15.935 KG, DISTÂNCIA ENTRE EIXOS 4,80 M, POTÊNCIA 230 CV INCLUSIVE CAÇAMBA METÁLICA - DEPRECIAÇÃO. AF_06/2014 | CHOR - CUSTOS HORÁRIOS DE MÁQUINAS E EQUIPAMENTOS |  | H | 1 | 17.6 | 17.6
Composição Auxiliar | CAMINHÃO BASCULANTE 10 M3, TRUCADO CABINE SIMPLES, PESO BRUTO TOTAL 23.000 KG, CARGA ÚTIL MÁXIMA 15.935 KG, DISTÂNCIA ENTRE EIXOS 4,80 M, POTÊNCIA 230 CV INCLUSIVE CAÇAMBA METÁLICA - IMPOSTOS E SEGUROS. AF_06/2014 | CHOR - CUSTOS HORÁRIOS DE MÁQUINAS E EQUIPAMENTOS |  | H | 1 | 1.27 | 1.27
Composição Auxiliar | MOTORISTA DE BASCULANTE COM ENCARGOS COMPLEMENTARES | SEDI - SERVIÇOS DIVERSOS |  | H | 1 | 19.88 | 19.88
|  | MO sem LS => | 7.1187 | LS => | 8.22 | MO com LS => | 15.34
|  | Valor do BDI => | 9.89 |  | Valor com BDI => |  | 51.89
| Descrição | Tipo |  | Und | Quant. | Valor Unit | Total
Composição | CAMINHÃO BASCULANTE 10 M3, TRUCADO CABINE SIMPLES, PESO BRUTO TOTAL 23.000 KG, CARGA ÚTIL MÁXIMA 15.935 KG, DISTÂNCIA ENTRE EIXOS 4,80 M, POTÊNCIA 230 CV INCLUSIVE CAÇAMBA METÁLICA - CHP DIURNO. AF_06/2014 | CHOR - CUSTOS HORÁRIOS DE MÁQUINAS E EQUIPAMENTOS |  | CHP | 1 | 181.18 | 181.18
Composição Auxiliar | CAMINHÃO BASCULANTE 10 M3, TRUCADO CABINE SIMPLES, PESO BRUTO TOTAL 23.000 KG, CARGA ÚTIL MÁXIMA 15.935 KG, DISTÂNCIA ENTRE EIXOS 4,80 M, POTÊNCIA 230 CV INCLUSIVE CAÇAMBA METÁLICA - JUROS. AF_06/2014 | CHOR - CUSTOS HORÁRIOS DE MÁQUINAS E EQUIPAMENTOS |  | H | 1 | 3.25 | 3.25
Composição Auxiliar | CAMINHÃO BASCULANTE 10 M3, TRUCADO CABINE SIMPLES, PESO BRUTO TOTAL 23.000 KG, CARGA ÚTIL MÁXIMA 15.935 KG, DISTÂNCIA ENTRE EIXOS 4,80 M, POTÊNCIA 230 CV INCLUSIVE CAÇAMBA METÁLICA - MANUTENÇÃO. AF_06/2014 | CHOR - CUSTOS HORÁRIOS DE MÁQUINAS E EQUIPAMENTOS |  | H | 1 | 33.01 | 33.01
Composição Auxiliar | CAMINHÃO BASCULANTE 10 M3, TRUCADO CABINE SIMPLES, PESO BRUTO TOTAL 23.000 KG, CARGA ÚTIL MÁXIMA 15.935 KG, DISTÂNCIA ENTRE EIXOS 4,80 M, POTÊNCIA 230 CV INCLUSIVE CAÇAMBA METÁLICA - MATERIAIS NA OPERAÇÃO. AF_06/2014 | CHOR - CUSTOS HORÁRIOS DE MÁQUINAS E EQUIPAMENTOS |  | H | 1 | 106.17 | 106.17
Composição Auxiliar | CAMINHÃO BASCULANTE 10 M3, TRUCADO CABINE SIMPLES, PESO BRUTO TOTAL 23.000 KG, CARGA ÚTIL MÁXIMA 15.935 KG, DISTÂNCIA ENTRE EIXOS 4,80 M, POTÊNCIA 230 CV INCLUSIVE CAÇAMBA METÁLICA - DEPRECIAÇÃO. AF_06/2014 | CHOR - CUSTOS HORÁRIOS DE MÁQUINAS E EQUIPAMENTOS |  | H | 1 | 17.6 | 17.6
Composição Auxiliar | CAMINHÃO BASCULANTE 10 M3, TRUCADO CABINE SIMPLES, PESO BRUTO TOTAL 23.000 KG, CARGA ÚTIL MÁXIMA 15.935 KG, DISTÂNCIA ENTRE EIXOS 4,80 M, POTÊNCIA 230 CV INCLUSIVE CAÇAMBA METÁLICA - IMPOSTOS E SEGUROS. AF_06/2014 | CHOR - CUSTOS HORÁRIOS DE MÁQUINAS E EQUIPAMENTOS |  | H | 1 | 1.27 | 1.27
Composição Auxiliar | MOTORISTA DE BASCULANTE COM ENCARGOS COMPLEMENTARES | SEDI - SERVIÇOS DIVERSOS |  | H | 1 | 19.88 | 19.88
|  | MO sem LS => | 7.1187 | LS => | 8.22 | MO com LS => | 15.34
|  | Valor do BDI => | 43.46 |  | Valor com BDI => |  | 224.64
| Descrição | Tipo |  | Und | Quant. | Valor Unit | Total
Composição | CAMINHÃO BASCULANTE 10 M3, TRUCADO CABINE SIMPLES, PESO BRUTO TOTAL 23.000 KG, CARGA ÚTIL MÁXIMA 15.935 KG, DISTÂNCIA ENTRE EIXOS 4,80 M, POTÊNCIA 230 CV INCLUSIVE CAÇAMBA METÁLICA - DEPRECIAÇÃO. AF_06/2014 | CHOR - CUSTOS HORÁRIOS DE MÁQUINAS E EQUIPAMENTOS |  | H | 1 | 17.6 | 17.6
Insumo | CACAMBA METALICA BASCULANTE COM CAPACIDADE DE 10 M3 (INCLUI MONTAGEM, NAO INCLUI CAMINHAO) | Material |  | UN | 4e-05 | 60062.93 | 2.4
Insumo | CAMINHAO TRUCADO, PESO BRUTO TOTAL 23000 KG, CARGA UTIL MAXIMA 15935 KG, DISTANCIA ENTRE EIXOS 4,80 M, POTENCIA 230 CV (INCLUI CABINE E CHASSI, NAO INCLUI CARROCERIA) | Equipamento |  | UN | 4e-05 | 380163 | 15.2
|  | MO sem LS => | 0 | LS => | 0 | MO com LS => | 0
|  | Valor do BDI => | 4.25 |  | Valor com BDI => |  | 21.85
| Descrição | Tipo |  | Und | Quant. | Valor Unit | Total
Composição | CAMINHÃO BASCULANTE 10 M3, TRUCADO CABINE SIMPLES, PESO BRUTO TOTAL 23.000 KG, CARGA ÚTIL MÁXIMA 15.935 KG, DISTÂNCIA ENTRE EIXOS 4,80 M, POTÊNCIA 230 CV INCLUSIVE CAÇAMBA METÁLICA - IMPOSTOS E SEGUROS. AF_06/2014 | CHOR - CUSTOS HORÁRIOS DE MÁQUINAS E EQUIPAMENTOS |  | H | 1 | 1.27 | 1.27
Insumo | CACAMBA METALICA BASCULANTE COM CAPACIDADE DE 10 M3 (INCLUI MONTAGEM, NAO INCLUI CAMINHAO) | Material |  | UN | 2.9e-06 | 60062.93 | 0.17
Insumo | CAMINHAO TRUCADO, PESO BRUTO TOTAL 23000 KG, CARGA UTIL MAXIMA 15935 KG, DISTANCIA ENTRE EIXOS 4,80 M, POTENCIA 230 CV (INCLUI CABINE E CHASSI, NAO INCLUI CARROCERIA) | Equipamento |  | UN | 2.9e-06 | 380163 | 1.1
|  | MO sem LS => | 0 | LS => | 0 | MO com LS => | 0
|  | Valor do BDI => | 0.3 |  | Valor com BDI => |  | 1.57
| Descrição | Tipo |  | Und | Quant. | Valor Unit | Total
Composição | CAMINHÃO BASCULANTE 10 M3, TRUCADO CABINE SIMPLES, PESO BRUTO TOTAL 23.000 KG, CARGA ÚTIL MÁXIMA 15.935 KG, DISTÂNCIA ENTRE EIXOS 4,80 M, POTÊNCIA 230 CV INCLUSIVE CAÇAMBA METÁLICA - JUROS. AF_06/2014 | CHOR - CUSTOS HORÁRIOS DE MÁQUINAS E EQUIPAMENTOS |  | H | 1 | 3.25 | 3.25
Insumo | CACAMBA METALICA BASCULANTE COM CAPACIDADE DE 10 M3 (INCLUI MONTAGEM, NAO INCLUI CAMINHAO) | Material |  | UN | 7.4e-06 | 60062.93 | 0.44
Insumo | CAMINHAO TRUCADO, PESO BRUTO TOTAL 23000 KG, CARGA UTIL MAXIMA 15935 KG, DISTANCIA ENTRE EIXOS 4,80 M, POTENCIA 230 CV (INCLUI CABINE E CHASSI, NAO INCLUI CARROCERIA) | Equipamento |  | UN | 7.4e-06 | 380163 | 2.81
|  | MO sem LS => | 0 | LS => | 0 | MO com LS => | 0
|  | Valor do BDI => | 0.78 |  | Valor com BDI => |  | 4.03
| Descrição | Tipo |  | Und | Quant. | Valor Unit | Total
Composição | CAMINHÃO BASCULANTE 10 M3, TRUCADO CABINE SIMPLES, PESO BRUTO TOTAL 23.000 KG, CARGA ÚTIL MÁXIMA 15.935 KG, DISTÂNCIA ENTRE EIXOS 4,80 M, POTÊNCIA 230 CV INCLUSIVE CAÇAMBA METÁLICA - MANUTENÇÃO. AF_06/2014 | CHOR - CUSTOS HORÁRIOS DE MÁQUINAS E EQUIPAMENTOS |  | H | 1 | 33.01 | 33.01
Insumo | CACAMBA METALICA BASCULANTE COM CAPACIDADE DE 10 M3 (INCLUI MONTAGEM, NAO INCLUI CAMINHAO) | Material |  | UN | 7.5e-05 | 60062.93 | 4.5
Insumo | CAMINHAO TRUCADO, PESO BRUTO TOTAL 23000 KG, CARGA UTIL MAXIMA 15935 KG, DISTANCIA ENTRE EIXOS 4,80 M, POTENCIA 230 CV (INCLUI CABINE E CHASSI, NAO INCLUI CARROCERIA) | Equipamento |  | UN | 7.5e-05 | 380163 | 28.51
|  | MO sem LS => | 0 | LS => | 0 | MO com LS => | 0
|  | Valor do BDI => | 7.98 |  | Valor com BDI => |  | 40.99
| Descrição | Tipo |  | Und | Quant. | Valor Unit | Total
Composição | CAMINHÃO BASCULANTE 10 M3, TRUCADO CABINE SIMPLES, PESO BRUTO TOTAL 23.000 KG, CARGA ÚTIL MÁXIMA 15.935 KG, DISTÂNCIA ENTRE EIXOS 4,80 M, POTÊNCIA 230 CV INCLUSIVE CAÇAMBA METÁLICA - MATERIAIS NA OPERAÇÃO. AF_06/2014 | CHOR - CUSTOS HORÁRIOS DE MÁQUINAS E EQUIPAMENTOS |  | H | 1 | 106.17 | 106.17
Insumo | OLEO DIESEL COMBUSTIVEL COMUM | Material |  | L | 23.7 | 4.48 | 106.17
|  | MO sem LS => | 0 | LS => | 0 | MO com LS => | 0
|  | Valor do BDI => | 25.59 |  | Valor com BDI => |  | 131.76
| Descrição | Tipo |  | Und | Quant. | Valor Unit | Total
Composição | CAMINHÃO BASCULANTE 6 M3 TOCO, PESO BRUTO TOTAL 16.000 KG, CARGA ÚTIL MÁXIMA 11.130 KG, DISTÂNCIA ENTRE EIXOS 5,36 M, POTÊNCIA 185 CV, INCLUSIVE CAÇAMBA METÁLICA - CHI DIURNO. AF_06/2014 | CHOR - CUSTOS HORÁRIOS DE MÁQUINAS E EQUIPAMENTOS |  | CHI | 1 | 38.54 | 38.54
Composição Auxiliar | CAMINHÃO BASCULANTE 6 M3 TOCO, PESO BRUTO TOTAL 16.000 KG, CARGA ÚTIL MÁXIMA 11.130 KG, DISTÂNCIA ENTRE EIXOS 5,36 M, POTÊNCIA 185 CV, INCLUSIVE CAÇAMBA METÁLICA - DEPRECIAÇÃO. AF_06/2014 | CHOR - CUSTOS HORÁRIOS DE MÁQUINAS E EQUIPAMENTOS |  | H | 1 | 14.85 | 14.85
Composição Auxiliar | CAMINHÃO BASCULANTE 6 M3 TOCO, PESO BRUTO TOTAL 16.000 KG, CARGA ÚTIL MÁXIMA 11.130 KG, DISTÂNCIA ENTRE EIXOS 5,36 M, POTÊNCIA 185 CV, INCLUSIVE CAÇAMBA METÁLICA - JUROS. AF_06/2014 | CHOR - CUSTOS HORÁRIOS DE MÁQUINAS E EQUIPAMENTOS |  | H | 1 | 2.74 | 2.74
Composição Auxiliar | CAMINHÃO BASCULANTE 6 M3 TOCO, PESO BRUTO TOTAL 16.000 KG, CARGA ÚTIL MÁXIMA 11.130 KG, DISTÂNCIA ENTRE EIXOS 5,36 M, POTÊNCIA 185 CV, INCLUSIVE CAÇAMBA METÁLICA - IMPOSTOS E SEGUROS. AF_06/2014 | CHOR - CUSTOS HORÁRIOS DE MÁQUINAS E EQUIPAMENTOS |  | H | 1 | 1.07 | 1.07
Composição Auxiliar | MOTORISTA DE BASCULANTE COM ENCARGOS COMPLEMENTARES | SEDI - SERVIÇOS DIVERSOS |  | H | 1 | 19.88 | 19.88
|  | MO sem LS => | 7.1187 | LS => | 8.22 | MO com LS => | 15.34
|  | Valor do BDI => | 9.07 |  | Valor com BDI => |  | 47.61
| Descrição | Tipo |  | Und | Quant. | Valor Unit | Total
Composição | CAMINHÃO BASCULANTE 6 M3 TOCO, PESO BRUTO TOTAL 16.000 KG, CARGA ÚTIL MÁXIMA 11.130 KG, DISTÂNCIA ENTRE EIXOS 5,36 M, POTÊNCIA 185 CV, INCLUSIVE CAÇAMBA METÁLICA - CHP DIURNO. AF_06/2014 | CHOR - CUSTOS HORÁRIOS DE MÁQUINAS E EQUIPAMENTOS |  | CHP | 1 | 127.4 | 127.4
Composição Auxiliar | CAMINHÃO BASCULANTE 6 M3 TOCO, PESO BRUTO TOTAL 16.000 KG, CARGA ÚTIL MÁXIMA 11.130 KG, DISTÂNCIA ENTRE EIXOS 5,36 M, POTÊNCIA 185 CV, INCLUSIVE CAÇAMBA METÁLICA - JUROS. AF_06/2014 | CHOR - CUSTOS HORÁRIOS DE MÁQUINAS E EQUIPAMENTOS |  | H | 1 | 2.74 | 2.74
Composição Auxiliar | CAMINHÃO BASCULANTE 6 M3 TOCO, PESO BRUTO TOTAL 16.000 KG, CARGA ÚTIL MÁXIMA 11.130 KG, DISTÂNCIA ENTRE EIXOS 5,36 M, POTÊNCIA 185 CV, INCLUSIVE CAÇAMBA METÁLICA - DEPRECIAÇÃO. AF_06/2014 | CHOR - CUSTOS HORÁRIOS DE MÁQUINAS E EQUIPAMENTOS |  | H | 1 | 14.85 | 14.85
Composição Auxiliar | CAMINHÃO BASCULANTE 6 M3 TOCO, PESO BRUTO TOTAL 16.000 KG, CARGA ÚTIL MÁXIMA 11.130 KG, DISTÂNCIA ENTRE EIXOS 5,36 M, POTÊNCIA 185 CV, INCLUSIVE CAÇAMBA METÁLICA - MANUTENÇÃO. AF_06/2014 | CHOR - CUSTOS HORÁRIOS DE MÁQUINAS E EQUIPAMENTOS |  | H | 1 | 27.85 | 27.85
Composição Auxiliar | CAMINHÃO BASCULANTE 6 M3 TOCO, PESO BRUTO TOTAL 16.000 KG, CARGA ÚTIL MÁXIMA 11.130 KG, DISTÂNCIA ENTRE EIXOS 5,36 M, POTÊNCIA 185 CV, INCLUSIVE CAÇAMBA METÁLICA - MATERIAIS NA OPERAÇÃO. AF_06/2014 | CHOR - CUSTOS HORÁRIOS DE MÁQUINAS E EQUIPAMENTOS |  | H | 1 | 61.01 | 61.01
Composição Auxiliar | CAMINHÃO BASCULANTE 6 M3 TOCO, PESO BRUTO TOTAL 16.000 KG, CARGA ÚTIL MÁXIMA 11.130 KG, DISTÂNCIA ENTRE EIXOS 5,36 M, POTÊNCIA 185 CV, INCLUSIVE CAÇAMBA METÁLICA - IMPOSTOS E SEGUROS. AF_06/2014 | CHOR - CUSTOS HORÁRIOS DE MÁQUINAS E EQUIPAMENTOS |  | H | 1 | 1.07 | 1.07
Composição Auxiliar | MOTORISTA DE BASCULANTE COM ENCARGOS COMPLEMENTARES | SEDI - SERVIÇOS DIVERSOS |  | H | 1 | 19.88 | 19.88
|  | MO sem LS => | 7.1187 | LS => | 8.22 | MO com LS => | 15.34
|  | Valor do BDI => | 30.5 |  | Valor com BDI => |  | 157.9
| Descrição | Tipo |  | Und | Quant. | Valor Unit | Total
Composição | CAMINHÃO BASCULANTE 6 M3 TOCO, PESO BRUTO TOTAL 16.000 KG, CARGA ÚTIL MÁXIMA 11.130 KG, DISTÂNCIA ENTRE EIXOS 5,36 M, POTÊNCIA 185 CV, INCLUSIVE CAÇAMBA METÁLICA - DEPRECIAÇÃO. AF_06/2014 | CHOR - CUSTOS HORÁRIOS DE MÁQUINAS E EQUIPAMENTOS |  | H | 1 | 14.85 | 14.85
Insumo | CACAMBA METALICA BASCULANTE COM CAPACIDADE DE 6 M3 (INCLUI MONTAGEM, NAO INCLUI CAMINHAO) | Material |  | UN | 4e-05 | 45034.96 | 1.8
Insumo | CAMINHAO TOCO, PESO BRUTO TOTAL 16000 KG, CARGA UTIL MAXIMA 11130 KG, DISTANCIA ENTRE EIXOS 5,36 M, POTENCIA 185 CV (INCLUI CABINE E CHASSI, NAO INCLUI CARROCERIA) | Equipamento |  | UN | 4e-05 | 326423.16 | 13.05
|  | MO sem LS => | 0 | LS => | 0 | MO com LS => | 0
|  | Valor do BDI => | 3.59 |  | Valor com BDI => |  | 18.44
| Descrição | Tipo |  | Und | Quant. | Valor Unit | Total
Composição | CAMINHÃO BASCULANTE 6 M3 TOCO, PESO BRUTO TOTAL 16.000 KG, CARGA ÚTIL MÁXIMA 11.130 KG, DISTÂNCIA ENTRE EIXOS 5,36 M, POTÊNCIA 185 CV, INCLUSIVE CAÇAMBA METÁLICA - IMPOSTOS E SEGUROS. AF_06/2014 | CHOR - CUSTOS HORÁRIOS DE MÁQUINAS E EQUIPAMENTOS |  | H | 1 | 1.07 | 1.07
Insumo | CACAMBA METALICA BASCULANTE COM CAPACIDADE DE 6 M3 (INCLUI MONTAGEM, NAO INCLUI CAMINHAO) | Material |  | UN | 2.9e-06 | 45034.96 | 0.13
Insumo | CAMINHAO TOCO, PESO BRUTO TOTAL 16000 KG, CARGA UTIL MAXIMA 11130 KG, DISTANCIA ENTRE EIXOS 5,36 M, POTENCIA 185 CV (INCLUI CABINE E CHASSI, NAO INCLUI CARROCERIA) | Equipamento |  | UN | 2.9e-06 | 326423.16 | 0.94
|  | MO sem LS => | 0 | LS => | 0 | MO com LS => | 0
|  | Valor do BDI => | 0.26 |  | Valor com BDI => |  | 1.33
| Descrição | Tipo |  | Und | Quant. | Valor Unit | Total
Composição | CAMINHÃO BASCULANTE 6 M3 TOCO, PESO BRUTO TOTAL 16.000 KG, CARGA ÚTIL MÁXIMA 11.130 KG, DISTÂNCIA ENTRE EIXOS 5,36 M, POTÊNCIA 185 CV, INCLUSIVE CAÇAMBA METÁLICA - JUROS. AF_06/2014 | CHOR - CUSTOS HORÁRIOS DE MÁQUINAS E EQUIPAMENTOS |  | H | 1 | 2.74 | 2.74
Insumo | CACAMBA METALICA BASCULANTE COM CAPACIDADE DE 6 M3 (INCLUI MONTAGEM, NAO INCLUI CAMINHAO) | Material |  | UN | 7.4e-06 | 45034.96 | 0.33
Insumo | CAMINHAO TOCO, PESO BRUTO TOTAL 16000 KG, CARGA UTIL MAXIMA 11130 KG, DISTANCIA ENTRE EIXOS 5,36 M, POTENCIA 185 CV (INCLUI CABINE E CHASSI, NAO INCLUI CARROCERIA) | Equipamento |  | UN | 7.4e-06 | 326423.16 | 2.41
|  | MO sem LS => | 0 | LS => | 0 | MO com LS => | 0
|  | Valor do BDI => | 0.66 |  | Valor com BDI => |  | 3.4
| Descrição | Tipo |  | Und | Quant. | Valor Unit | Total
Composição | CAMINHÃO BASCULANTE 6 M3 TOCO, PESO BRUTO TOTAL 16.000 KG, CARGA ÚTIL MÁXIMA 11.130 KG, DISTÂNCIA ENTRE EIXOS 5,36 M, POTÊNCIA 185 CV, INCLUSIVE CAÇAMBA METÁLICA - MANUTENÇÃO. AF_06/2014 | CHOR - CUSTOS HORÁRIOS DE MÁQUINAS E EQUIPAMENTOS |  | H | 1 | 27.85 | 27.85
Insumo | CACAMBA METALICA BASCULANTE COM CAPACIDADE DE 6 M3 (INCLUI MONTAGEM, NAO INCLUI CAMINHAO) | Material |  | UN | 7.5e-05 | 45034.96 | 3.37
Insumo | CAMINHAO TOCO, PESO BRUTO TOTAL 16000 KG, CARGA UTIL MAXIMA 11130 KG, DISTANCIA ENTRE EIXOS 5,36 M, POTENCIA 185 CV (INCLUI CABINE E CHASSI, NAO INCLUI CARROCERIA) | Equipamento |  | UN | 7.5e-05 | 326423.16 | 24.48
|  | MO sem LS => | 0 | LS => | 0 | MO com LS => | 0
|  | Valor do BDI => | 6.73 |  | Valor com BDI => |  | 34.58
| Descrição | Tipo |  | Und | Quant. | Valor Unit | Total
Composição | CAMINHÃO BASCULANTE 6 M3 TOCO, PESO BRUTO TOTAL 16.000 KG, CARGA ÚTIL MÁXIMA 11.130 KG, DISTÂNCIA ENTRE EIXOS 5,36 M, POTÊNCIA 185 CV, INCLUSIVE CAÇAMBA METÁLICA - MATERIAIS NA OPERAÇÃO. AF_06/2014 | CHOR - CUSTOS HORÁRIOS DE MÁQUINAS E EQUIPAMENTOS |  | H | 1 | 61.01 | 61.01
Insumo | OLEO DIESEL COMBUSTIVEL COMUM | Material |  | L | 13.62 | 4.48 | 61.01
|  | MO sem LS => | 0 | LS => | 0 | MO com LS => | 0
|  | Valor do BDI => | 14.7 |  | Valor com BDI => |  | 75.71
| Descrição | Tipo |  | Und | Quant. | Valor Unit | Total
Composição | CARPINTEIRO COM ENCARGOS COMPLEMENTARES |  |  | H | 1 | 20.78 | 20.78
Composição Auxiliar | CURSO DE CAPACITAÇÃO PARA CARPINTEIRO (ENCARGOS COMPLEMENTARES) - HORISTA |  |  | H | 1 | 0.16 | 0.16
Insumo | CARPINTEIRO | Mão de Obra |  | H | 1 | 15.29 | 15.29
Insumo | TRANSPORTE - HORISTA (ENCARGOS COMPLEMENTARES) (COLETADO CAIXA) | Serviços |  | H | 1 | 0.92 | 0.92
Insumo | ALIMENTACAO - HORISTA (ENCARGOS COMPLEMENTARES) (COLETADO CAIXA) | Outros |  | H | 1 | 2.37 | 2.37
Insumo | EPI - FAMILIA CARPINTEIRO DE FORMAS - HORISTA (ENCARGOS COMPLEMENTARES - COLETADO CAIXA) | Equipamento |  | H | 1 | 1.05 | 1.05
Insumo | EXAMES - HORISTA (ENCARGOS COMPLEMENTARES) (COLETADO CAIXA) | Outros |  | H | 1 | 0.55 | 0.55
Insumo | FERRAMENTAS - FAMILIA CARPINTEIRO DE FORMAS - HORISTA (ENCARGOS COMPLEMENTARES - COLETADO CAIXA) | Equipamento |  | H | 1 | 0.38 | 0.38
Insumo | SEGURO - HORISTA (ENCARGOS COMPLEMENTARES) (COLETADO CAIXA) | Taxas |  | H | 1 | 0.06 | 0.06
|  | MO sem LS => | 7.1697 | LS => | 8.28 | MO com LS => | 15.45
|  | Valor do BDI => | 4.77 |  | Valor com BDI => |  | 25.55
| Descrição | Tipo |  | Und | Quant. | Valor Unit | Total
Composição | COMPACTADOR DE SOLOS DE PERCUSSÃO (SOQUETE) COM MOTOR A GASOLINA 4 TEMPOS, POTÊNCIA 4 CV - CHI DIURNO. AF_08/2015 | CHOR - CUSTOS HORÁRIOS DE MÁQUINAS E EQUIPAMENTOS |  | CHI | 1 | 22.41 | 22.41
Composição Auxiliar | COMPACTADOR DE SOLOS DE PERCUSSÃO (SOQUETE) COM MOTOR A GASOLINA 4 TEMPOS, POTÊNCIA 4 CV - DEPRECIAÇÃO. AF_08/2015 | CHOR - CUSTOS HORÁRIOS DE MÁQUINAS E EQUIPAMENTOS |  | H | 1 | 0.7 | 0.7
Composição Auxiliar | COMPACTADOR DE SOLOS DE PERCUSSÃO (SOQUETE) COM MOTOR A GASOLINA 4 TEMPOS, POTÊNCIA 4 CV - JUROS. AF_08/2015 | CHOR - CUSTOS HORÁRIOS DE MÁQUINAS E EQUIPAMENTOS |  | H | 1 | 0.09 | 0.09
Composição Auxiliar | OPERADOR DE MÁQUINAS E EQUIPAMENTOS COM ENCARGOS COMPLEMENTARES | SEDI - SERVIÇOS DIVERSOS |  | H | 1 | 21.62 | 21.62
|  | MO sem LS => | 7.9261 | LS => | 9.15 | MO com LS => | 17.08
|  | Valor do BDI => | 5.17 |  | Valor com BDI => |  | 27.58
| Descrição | Tipo |  | Und | Quant. | Valor Unit | Total
Composição | COMPACTADOR DE SOLOS DE PERCUSSÃO (SOQUETE) COM MOTOR A GASOLINA 4 TEMPOS, POTÊNCIA 4 CV - CHP DIURNO. AF_08/2015 | CHOR - CUSTOS HORÁRIOS DE MÁQUINAS E EQUIPAMENTOS |  | CHP | 1 | 28.97 | 28.97
Composição Auxiliar | COMPACTADOR DE SOLOS DE PERCUSSÃO (SOQUETE) COM MOTOR A GASOLINA 4 TEMPOS, POTÊNCIA 4 CV - JUROS. AF_08/2015 | CHOR - CUSTOS HORÁRIOS DE MÁQUINAS E EQUIPAMENTOS |  | H | 1 | 0.09 | 0.09
Composição Auxiliar | COMPACTADOR DE SOLOS DE PERCUSSÃO (SOQUETE) COM MOTOR A GASOLINA 4 TEMPOS, POTÊNCIA 4 CV - MATERIAIS NA OPERAÇÃO. AF_08/2015 | CHOR - CUSTOS HORÁRIOS DE MÁQUINAS E EQUIPAMENTOS |  | H | 1 | 5.68 | 5.68
Composição Auxiliar | COMPACTADOR DE SOLOS DE PERCUSSÃO (SOQUETE) COM MOTOR A GASOLINA 4 TEMPOS, POTÊNCIA 4 CV - MANUTENÇÃO. AF_08/2015 | CHOR - CUSTOS HORÁRIOS DE MÁQUINAS E EQUIPAMENTOS |  | H | 1 | 0.88 | 0.88
Composição Auxiliar | COMPACTADOR DE SOLOS DE PERCUSSÃO (SOQUETE) COM MOTOR A GASOLINA 4 TEMPOS, POTÊNCIA 4 CV - DEPRECIAÇÃO. AF_08/2015 | CHOR - CUSTOS HORÁRIOS DE MÁQUINAS E EQUIPAMENTOS |  | H | 1 | 0.7 | 0.7
Composição Auxiliar | OPERADOR DE MÁQUINAS E EQUIPAMENTOS COM ENCARGOS COMPLEMENTARES | SEDI - SERVIÇOS DIVERSOS |  | H | 1 | 21.62 | 21.62
|  | MO sem LS => | 7.9261 | LS => | 9.15 | MO com LS => | 17.08
|  | Valor do BDI => | 6.74 |  | Valor com BDI => |  | 35.71
| Descrição | Tipo |  | Und | Quant. | Valor Unit | Total
Composição | COMPACTADOR DE SOLOS DE PERCUSSÃO (SOQUETE) COM MOTOR A GASOLINA 4 TEMPOS, POTÊNCIA 4 CV - DEPRECIAÇÃO. AF_08/2015 | CHOR - CUSTOS HORÁRIOS DE MÁQUINAS E EQUIPAMENTOS |  | H | 1 | 0.7 | 0.7
Insumo | COMPACTADOR DE SOLOS DE PERCURSAO (SOQUETE) COM MOTOR A GASOLINA 4 TEMPOS DE 4 HP (4 CV) | Equipamento |  | UN | 5.33e-05 | 13240.1 | 0.7
|  | MO sem LS => | 0 | LS => | 0 | MO com LS => | 0
|  | Valor do BDI => | 0.17 |  | Valor com BDI => |  | 0.87
| Descrição | Tipo |  | Und | Quant. | Valor Unit | Total
Composição | COMPACTADOR DE SOLOS DE PERCUSSÃO (SOQUETE) COM MOTOR A GASOLINA 4 TEMPOS, POTÊNCIA 4 CV - JUROS. AF_08/2015 | CHOR - CUSTOS HORÁRIOS DE MÁQUINAS E EQUIPAMENTOS |  | H | 1 | 0.09 | 0.09
Insumo | COMPACTADOR DE SOLOS DE PERCURSAO (SOQUETE) COM MOTOR A GASOLINA 4 TEMPOS DE 4 HP (4 CV) | Equipamento |  | UN | 7.4e-06 | 13240.1 | 0.09
|  | MO sem LS => | 0 | LS => | 0 | MO com LS => | 0
|  | Valor do BDI => | 0.02 |  | Valor com BDI => |  | 0.11
| Descrição | Tipo |  | Und | Quant. | Valor Unit | Total
Composição | COMPACTADOR DE SOLOS DE PERCUSSÃO (SOQUETE) COM MOTOR A GASOLINA 4 TEMPOS, POTÊNCIA 4 CV - MANUTENÇÃO. AF_08/2015 | CHOR - CUSTOS HORÁRIOS DE MÁQUINAS E EQUIPAMENTOS |  | H | 1 | 0.88 | 0.88
Insumo | COMPACTADOR DE SOLOS DE PERCURSAO (SOQUETE) COM MOTOR A GASOLINA 4 TEMPOS DE 4 HP (4 CV) | Equipamento |  | UN | 6.67e-05 | 13240.1 | 0.88
|  | MO sem LS => | 0 | LS => | 0 | MO com LS => | 0
|  | Valor do BDI => | 0.21 |  | Valor com BDI => |  | 1.09
| Descrição | Tipo |  | Und | Quant. | Valor Unit | Total
Composição | COMPACTADOR DE SOLOS DE PERCUSSÃO (SOQUETE) COM MOTOR A GASOLINA 4 TEMPOS, POTÊNCIA 4 CV - MATERIAIS NA OPERAÇÃO. AF_08/2015 | CHOR - CUSTOS HORÁRIOS DE MÁQUINAS E EQUIPAMENTOS |  | H | 1 | 5.68 | 5.68
Insumo | GASOLINA COMUM | Material |  | L | 1.03 | 5.52 | 5.68
|  | MO sem LS => | 0 | LS => | 0 | MO com LS => | 0
|  | Valor do BDI => | 1.36 |  | Valor com BDI => |  | 7.04
| Descrição | Tipo |  | Und | Quant. | Valor Unit | Total
Composição | CONCRETO MAGRO PARA LASTRO, TRAÇO 1:4,5:4,5 (CIMENTO/ AREIA MÉDIA/ BRITA 1) - PREPARO MECÂNICO COM BETONEIRA 400 L. AF_07/2016 | FUES - FUNDAÇÕES E ESTRUTURAS |  | m³ | 1 | 305.5 | 305.5
Composição Auxiliar | BETONEIRA CAPACIDADE NOMINAL DE 400 L, CAPACIDADE DE MISTURA 280 L, MOTOR ELÉTRICO TRIFÁSICO POTÊNCIA DE 2 CV, SEM CARREGADOR - CHP DIURNO. AF_10/2014 | CHOR - CUSTOS HORÁRIOS DE MÁQUINAS E EQUIPAMENTOS |  | CHP | 0.76 | 1.69 | 1.28
Composição Auxiliar | BETONEIRA CAPACIDADE NOMINAL DE 400 L, CAPACIDADE DE MISTURA 280 L, MOTOR ELÉTRICO TRIFÁSICO POTÊNCIA DE 2 CV, SEM CARREGADOR - CHI DIURNO. AF_10/2014 | CHOR - CUSTOS HORÁRIOS DE MÁQUINAS E EQUIPAMENTOS |  | CHI | 0.72 | 0.24 | 0.17
Composição Auxiliar | SERVENTE COM ENCARGOS COMPLEMENTARES | SEDI - SERVIÇOS DIVERSOS |  | H | 2.34 | 16.55 | 38.72
Composição Auxiliar | OPERADOR DE BETONEIRA ESTACIONÁRIA/MISTURADOR COM ENCARGOS COMPLEMENTARES | SEDI - SERVIÇOS DIVERSOS |  | H | 1.48 | 19.92 | 29.48
Insumo | AREIA MEDIA - POSTO JAZIDA/FORNECEDOR (RETIRADO NA JAZIDA, SEM TRANSPORTE) | Material |  | m³ | 0.827 | 45 | 37.21
Insumo | CIMENTO PORTLAND COMPOSTO CP II-32 | Material |  | KG | 212.02 | 0.72 | 152.65
Insumo | PEDRA BRITADA N. 1 (9,5 a 19 MM) POSTO PEDREIRA/FORNECEDOR, SEM FRETE | Material |  | m³ | 0.578 | 79.58 | 45.99
|  | MO sem LS => | 22.7528 | LS => | 26.28 | MO com LS => | 49.03
|  | Valor do BDI => | 72.04 |  | Valor com BDI => |  | 377.54
| Descrição | Tipo |  | Und | Quant. | Valor Unit | Total
Composição | CURSO DE CAPACITAÇÃO PARA AJUDANTE DE PEDREIRO (ENCARGOS COMPLEMENTARES) - HORISTA |  |  | H | 1 | 0.11 | 0.11
Insumo | AJUDANTE DE PEDREIRO | Mão de Obra |  | H | 0.0105 | 11.07 | 0.11
|  | MO sem LS => | 0.051047 | LS => | 0.06 | MO com LS => | 0.11
|  | Valor do BDI => | 0.02 |  | Valor com BDI => |  | 0.13
| Descrição | Tipo |  | Und | Quant. | Valor Unit | Total
Composição | CURSO DE CAPACITAÇÃO PARA ARMADOR (ENCARGOS COMPLEMENTARES) - HORISTA |  |  | H | 1 | 0.12 | 0.12
Insumo | ARMADOR | Mão de Obra |  | H | 0.0082 | 15.29 | 0.12
|  | MO sem LS => | 0.055687 | LS => | 0.06 | MO com LS => | 0.12
|  | Valor do BDI => | 0.03 |  | Valor com BDI => |  | 0.15
| Descrição | Tipo |  | Und | Quant. | Valor Unit | Total
Composição | CURSO DE CAPACITAÇÃO PARA AUXILIAR DE ELETRICISTA (ENCARGOS COMPLEMENTARES) - HORISTA | SEDI - SERVIÇOS DIVERSOS |  | H | 1 | 0.29 | 0.29
Insumo | AJUDANTE DE ELETRICISTA | Mão de Obra |  | H | 0.0266 | 11.07 | 0.29
|  | MO sem LS => | 0.13458 | LS => | 0.16 | MO com LS => | 0.29
|  | Valor do BDI => | 0.07 |  | Valor com BDI => |  | 0.36
| Descrição | Tipo |  | Und | Quant. | Valor Unit | Total
Composição | CURSO DE CAPACITAÇÃO PARA AUXILIAR DE ELETRICISTA (ENCARGOS COMPLEMENTARES) - HORISTA |  |  | H | 1 | 0.29 | 0.29
Insumo | AJUDANTE DE ELETRICISTA | Mão de Obra |  | H | 0.0266 | 11.07 | 0.29
|  | MO sem LS => | 0.13458 | LS => | 0.16 | MO com LS => | 0.29
|  | Valor do BDI => | 0.07 |  | Valor com BDI => |  | 0.36
| Descrição | Tipo |  | Und | Quant. | Valor Unit | Total
Composição | CURSO DE CAPACITAÇÃO PARA AUXILIAR DE ENCANADOR OU BOMBEIRO HIDRÁULICO (ENCARGOS COMPLEMENTARES) - HORISTA | SEDI - SERVIÇOS DIVERSOS |  | H | 1 | 0.14 | 0.14
Insumo | AUXILIAR DE ENCANADOR OU BOMBEIRO HIDRAULICO | Mão de Obra |  | H | 0.0128 | 11.07 | 0.14
|  | MO sem LS => | 0.064968 | LS => | 0.08 | MO com LS => | 0.14
|  | Valor do BDI => | 0.03 |  | Valor com BDI => |  | 0.17
| Descrição | Tipo |  | Und | Quant. | Valor Unit | Total
Composição | CURSO DE CAPACITAÇÃO PARA CARPINTEIRO (ENCARGOS COMPLEMENTARES) - HORISTA |  |  | H | 1 | 0.16 | 0.16
Insumo | CARPINTEIRO | Mão de Obra |  | H | 0.0105 | 15.29 | 0.16
|  | MO sem LS => | 0.074249 | LS => | 0.09 | MO com LS => | 0.16
|  | Valor do BDI => | 0.03 |  | Valor com BDI => |  | 0.19
| Descrição | Tipo |  | Und | Quant. | Valor Unit | Total
Composição | CURSO DE CAPACITAÇÃO PARA DESENHISTA PROJETISTA (ENCARGOS COMPLEMENTARES) - MENSALISTA | SEDI - SERVIÇOS DIVERSOS |  | MES | 1 | 8.08 | 8.08
Insumo | DESENHISTA PROJETISTA (MENSALISTA) | Mão de Obra |  | MES | 0.0028 | 2887.56 | 8.08
|  | MO sem LS => | 3.7496 | LS => | 4.33 | MO com LS => | 8.08
|  | Valor do BDI => | 1.95 |  | Valor com BDI => |  | 10.03
| Descrição | Tipo |  | Und | Quant. | Valor Unit | Total
Composição | CURSO DE CAPACITAÇÃO PARA ELETRICISTA (ENCARGOS COMPLEMENTARES) - HORISTA | SEDI - SERVIÇOS DIVERSOS |  | H | 1 | 0.4 | 0.4
Insumo | ELETRICISTA | Mão de Obra |  | H | 0.0266 | 15.29 | 0.4
|  | MO sem LS => | 0.18562 | LS => | 0.21 | MO com LS => | 0.4
|  | Valor do BDI => | 0.09 |  | Valor com BDI => |  | 0.49
| Descrição | Tipo |  | Und | Quant. | Valor Unit | Total
Composição | CURSO DE CAPACITAÇÃO PARA ELETRICISTA (ENCARGOS COMPLEMENTARES) - HORISTA |  |  | H | 1 | 0.4 | 0.4
Insumo | ELETRICISTA | Mão de Obra |  | H | 0.0266 | 15.29 | 0.4
|  | MO sem LS => | 0.18562 | LS => | 0.21 | MO com LS => | 0.4
|  | Valor do BDI => | 0.09 |  | Valor com BDI => |  | 0.49
| Descrição | Tipo |  | Und | Quant. | Valor Unit | Total
Composição | CURSO DE CAPACITAÇÃO PARA ELETRICISTA INDUSTRIAL (ENCARGOS COMPLEMENTARES) - HORISTA | SEDI - SERVIÇOS DIVERSOS |  | H | 1 | 0.4 | 0.4
Insumo | ELETRICISTA DE MANUTENCAO INDUSTRIAL | Mão de Obra |  | H | 0.0266 | 15.29 | 0.4
|  | MO sem LS => | 0.18562 | LS => | 0.21 | MO com LS => | 0.4
|  | Valor do BDI => | 0.09 |  | Valor com BDI => |  | 0.49
| Descrição | Tipo |  | Und | Quant. | Valor Unit | Total
Composição | CURSO DE CAPACITAÇÃO PARA ELETROTÉCNICO (ENCARGOS COMPLEMENTARES) - HORISTA | SEDI - SERVIÇOS DIVERSOS |  | H | 1 | 0.37 | 0.37
Insumo | ELETROTECNICO | Mão de Obra |  | H | 0.022 | 16.95 | 0.37
|  | MO sem LS => | 0.1717 | LS => | 0.2 | MO com LS => | 0.37
|  | Valor do BDI => | 0.08 |  | Valor com BDI => |  | 0.45
| Descrição | Tipo |  | Und | Quant. | Valor Unit | Total
Composição | CURSO DE CAPACITAÇÃO PARA ENCANADOR OU BOMBEIRO HIDRÁULICO (ENCARGOS COMPLEMENTARES) - HORISTA | SEDI - SERVIÇOS DIVERSOS |  | H | 1 | 0.19 | 0.19
Insumo | ENCANADOR OU BOMBEIRO HIDRAULICO | Mão de Obra |  | H | 0.0128 | 15.29 | 0.19
|  | MO sem LS => | 0.088171 | LS => | 0.1 | MO com LS => | 0.19
|  | Valor do BDI => | 0.04 |  | Valor com BDI => |  | 0.23
| Descrição | Tipo |  | Und | Quant. | Valor Unit | Total
Composição | CURSO DE CAPACITAÇÃO PARA ENGENHEIRO CIVIL PLENO (ENCARGOS COMPLEMENTARES) - MENSALISTA | SEDI - SERVIÇOS DIVERSOS |  | MES | 1 | 135.75 | 135.75
Insumo | ENGENHEIRO CIVIL PLENO (MENSALISTA) | Mão de Obra |  | MES | 0.0063 | 21549 | 135.75
|  | MO sem LS => | 62.996 | LS => | 72.75 | MO com LS => | 135.75
|  | Valor do BDI => | 32.82 |  | Valor com BDI => |  | 168.57
| Descrição | Tipo |  | Und | Quant. | Valor Unit | Total
Composição | CURSO DE CAPACITAÇÃO PARA ENGENHEIRO ELETRICISTA (ENCARGOS COMPLEMENTARES) - HORISTA | SEDI - SERVIÇOS DIVERSOS |  | H | 1 | 1.83 | 1.83
Insumo | ENGENHEIRO ELETRICISTA | Mão de Obra |  | H | 0.0243 | 75.42 | 1.83
|  | MO sem LS => | 0.84923 | LS => | 0.98 | MO com LS => | 1.83
|  | Valor do BDI => | 0.44 |  | Valor com BDI => |  | 2.27
| Descrição | Tipo |  | Und | Quant. | Valor Unit | Total
Composição | CURSO DE CAPACITAÇÃO PARA MOTORISTA DE BASCULANTE (ENCARGOS COMPLEMENTARES) - HORISTA | SEDI - SERVIÇOS DIVERSOS |  | H | 1 | 0.05 | 0.05
Insumo | MOTORISTA DE CAMINHAO-BASCULANTE | Mão de Obra |  | H | 0.0036 | 15.29 | 0.05
|  | MO sem LS => | 0.023203 | LS => | 0.03 | MO com LS => | 0.05
|  | Valor do BDI => | 0.01 |  | Valor com BDI => |  | 0.06
| Descrição | Tipo |  | Und | Quant. | Valor Unit | Total
Composição | CURSO DE CAPACITAÇÃO PARA MOTORISTA DE VEÍCULO LEVE (ENCARGOS COMPLEMENTARES) - HORISTA | SEDI - SERVIÇOS DIVERSOS |  | H | 1 | 0.05 | 0.05
Insumo | MOTORISTA DE CARRO DE PASSEIO | Mão de Obra |  | H | 0.0036 | 15.29 | 0.05
|  | MO sem LS => | 0.023203 | LS => | 0.03 | MO com LS => | 0.05
|  | Valor do BDI => | 0.01 |  | Valor com BDI => |  | 0.06
| Descrição | Tipo |  | Und | Quant. | Valor Unit | Total
Composição | CURSO DE CAPACITAÇÃO PARA MOTORISTA OPERADOR DE MUNCK (ENCARGOS COMPLEMENTARES) - HORISTA | SEDI - SERVIÇOS DIVERSOS |  | H | 1 | 0.17 | 0.17
Insumo | MOTORISTA OPERADOR DE CAMINHAO COM MUNCK | Mão de Obra |  | H | 0.0117 | 15.29 | 0.17
|  | MO sem LS => | 0.07889 | LS => | 0.09 | MO com LS => | 0.17
|  | Valor do BDI => | 0.04 |  | Valor com BDI => |  | 0.21
| Descrição | Tipo |  | Und | Quant. | Valor Unit | Total
Composição | CURSO DE CAPACITAÇÃO PARA OPERADOR DE BETONEIRA ESTACIONÁRIA/MISTURADOR (ENCARGOS COMPLEMENTARES) - HORISTA | SEDI - SERVIÇOS DIVERSOS |  | H | 1 | 0.09 | 0.09
Insumo | OPERADOR DE BETONEIRA ESTACIONARIA / MISTURADOR | Mão de Obra |  | H | 0.0059 | 15.29 | 0.09
|  | MO sem LS => | 0.041765 | LS => | 0.05 | MO com LS => | 0.09
|  | Valor do BDI => | 0.02 |  | Valor com BDI => |  | 0.11
| Descrição | Tipo |  | Und | Quant. | Valor Unit | Total
Composição | CURSO DE CAPACITAÇÃO PARA OPERADOR DE BETONEIRA/MISTURADOR (ENCARGOS COMPLEMENTARES) - HORISTA |  |  | H | 1 | 0.09 | 0.09
Insumo | OPERADOR DE BETONEIRA /MISTURADOR | Mão de Obra |  | H | 0.0059 | 15.29 | 0.09
|  | MO sem LS => | 0.041765 | LS => | 0.05 | MO com LS => | 0.09
|  | Valor do BDI => | 0.02 |  | Valor com BDI => |  | 0.11 | ,
| Descrição | Tipo |  | Und | Quant. | Valor Unit | Total
Composição | CURSO DE CAPACITAÇÃO PARA OPERADOR DE ESCAVADEIRA (ENCARGOS COMPLEMENTARES) - HORISTA | SEDI - SERVIÇOS DIVERSOS |  | H | 1 | 0.13 | 0.13
Insumo | OPERADOR DE ESCAVADEIRA | Mão de Obra |  | H | 0.0082 | 16.95 | 0.13
|  | MO sem LS => | 0.060328 | LS => | 0.07 | MO com LS => | 0.13
|  | Valor do BDI => | 0.03 |  | Valor com BDI => |  | 0.16
| Descrição | Tipo |  | Und | Quant. | Valor Unit | Total
Composição | CURSO DE CAPACITAÇÃO PARA OPERADOR DE MÁQUINAS E EQUIPAMENTOS (ENCARGOS COMPLEMENTARES) - HORISTA | SEDI - SERVIÇOS DIVERSOS |  | H | 1 | 0.13 | 0.13
Insumo | OPERADOR DE MAQUINAS E TRATORES DIVERSOS (TERRAPLANAGEM) | Mão de Obra |  | H | 0.0082 | 16.95 | 0.13
|  | MO sem LS => | 0.060328 | LS => | 0.07 | MO com LS => | 0.13
|  | Valor do BDI => | 0.03 |  | Valor com BDI => |  | 0.16
| Descrição | Tipo |  | Und | Quant. | Valor Unit | Total
Composição | CURSO DE CAPACITAÇÃO PARA OPERADOR DE PÁ CARREGADEIRA (ENCARGOS COMPLEMENTARES) - HORISTA | SEDI - SERVIÇOS DIVERSOS |  | H | 1 | 0.1 | 0.1
Insumo | OPERADOR DE PA CARREGADEIRA | Mão de Obra |  | H | 0.0059 | 16.95 | 0.1
|  | MO sem LS => | 0.046406 | LS => | 0.05 | MO com LS => | 0.1
|  | Valor do BDI => | 0.02 |  | Valor com BDI => |  | 0.12
| Descrição | Tipo |  | Und | Quant. | Valor Unit | Total
Composição | CURSO DE CAPACITAÇÃO PARA PEDREIRO (ENCARGOS COMPLEMENTARES) - HORISTA |  |  | H | 1 | 0.23 | 0.23
Insumo | PEDREIRO | Mão de Obra |  | H | 0.0151 | 15.29 | 0.23
|  | MO sem LS => | 0.10673 | LS => | 0.12 | MO com LS => | 0.23
|  | Valor do BDI => | 0.05 |  | Valor com BDI => |  | 0.28
| Descrição | Tipo |  | Und | Quant. | Valor Unit | Total
Composição | CURSO DE CAPACITAÇÃO PARA PEDREIRO (ENCARGOS COMPLEMENTARES) - HORISTA | SEDI - SERVIÇOS DIVERSOS |  | H | 1 | 0.23 | 0.23
Insumo | PEDREIRO | Mão de Obra |  | H | 0.0151 | 15.29 | 0.23
|  | MO sem LS => | 0.10673 | LS => | 0.12 | MO com LS => | 0.23
|  | Valor do BDI => | 0.05 |  | Valor com BDI => |  | 0.28
| Descrição | Tipo |  | Und | Quant. | Valor Unit | Total
Composição | CURSO DE CAPACITAÇÃO PARA PINTOR (ENCARGOS COMPLEMENTARES) - HORISTA |  |  | H | 1 | 0.16 | 0.16
Insumo | PINTOR | Mão de Obra |  | H | 0.0105 | 15.29 | 0.16
|  | MO sem LS => | 0.074249 | LS => | 0.09 | MO com LS => | 0.16
|  | Valor do BDI => | 0.03 |  | Valor com BDI => |  | 0.19
| Descrição | Tipo |  | Und | Quant. | Valor Unit | Total
Composição | CURSO DE CAPACITAÇÃO PARA SERVENTE (ENCARGOS COMPLEMENTARES) - HORISTA | SEDI - SERVIÇOS DIVERSOS |  | H | 1 | 0.16 | 0.16
Insumo | SERVENTE DE OBRAS | Mão de Obra |  | H | 0.0151 | 11.07 | 0.16
|  | MO sem LS => | 0.074249 | LS => | 0.09 | MO com LS => | 0.16
|  | Valor do BDI => | 0.04 |  | Valor com BDI => |  | 0.2
| Descrição | Tipo |  | Und | Quant. | Valor Unit | Total
Composição | CURSO DE CAPACITAÇÃO PARA SERVENTE (ENCARGOS COMPLEMENTARES) - HORISTA |  |  | H | 1 | 0.16 | 0.16
Insumo | SERVENTE | Mão de Obra |  | H | 0.0151 | 11.07 | 0.16
|  | MO sem LS => | 0.074249 | LS => | 0.09 | MO com LS => | 0.16
|  | Valor do BDI => | 0.04 |  | Valor com BDI => |  | 0.2
| Descrição | Tipo |  | Und | Quant. | Valor Unit | Total
Composição | Camada impermeabilizadora e=10cm c/pedra preta (incl. Sika 1) |  |  | m² | 1 | 52.83 | 52.83
Composição Auxiliar | PEDREIRO COM ENCARGOS COMPLEMENTARES |  |  | H | 0.4 | 20.95 | 8.38
Composição Auxiliar | SERVENTE COM ENCARGOS COMPLEMENTARES |  |  | H | 0.8 | 16.55 | 13.24
Insumo | Areia | Material |  | m³ | 0.07 | 45 | 3.15
Insumo | Cimento | Material |  | SC | 0.4 | 36 | 14.4
Insumo | Pedra preta | Material |  | m³ | 0.11 | 81.25 | 8.93
Insumo | Aditivo impermeabilizante de pega normal para argamassa e concreto | Material |  | L | 0.54 | 8.77 | 4.73
|  | MO sem LS => | 7.0444 | LS => | 8.14 | MO com LS => | 15.18
|  | Valor do BDI => | 12.47 |  | Valor com BDI => |  | 65.3
| Descrição | Tipo |  | Und | Quant. | Valor Unit | Total
Composição | Chapisco de cimento e areia no traço 1:3 |  |  | m² | 1 | 10.28 | 10.28
Composição Auxiliar | PEDREIRO COM ENCARGOS COMPLEMENTARES |  |  | H | 0.23 | 20.95 | 4.81
Composição Auxiliar | SERVENTE COM ENCARGOS COMPLEMENTARES |  |  | H | 0.23 | 16.55 | 3.8
Composição Auxiliar | Argamassa de cimento e areia no traço 1:3 |  |  | m³ | 0.003 | 557 | 1.67
|  | MO sem LS => | 3.0025 | LS => | 3.47 | MO com LS => | 6.47
|  | Valor do BDI => | 2.36 |  | Valor com BDI => |  | 12.64
| Descrição | Tipo |  | Und | Quant. | Valor Unit | Total
Composição | Cimentado liso e=2cm traço 1:3 |  |  | m² | 1 | 45.69 | 45.69
Composição Auxiliar | PEDREIRO COM ENCARGOS COMPLEMENTARES |  |  | H | 1 | 20.95 | 20.95
Composição Auxiliar | SERVENTE COM ENCARGOS COMPLEMENTARES |  |  | H | 1 | 16.55 | 16.55
Insumo | Cimento | Material |  | SC | 0.2 | 36 | 7.2
Insumo | Areia | Material |  | m³ | 0.022 | 45 | 0.99
|  | MO sem LS => | 12.4136 | LS => | 14.34 | MO com LS => | 26.75
|  | Valor do BDI => | 10.53 |  | Valor com BDI => |  | 56.22
| Descrição | Tipo |  | Und | Quant. | Valor Unit | Total
Composição | Concreto armado Fck=15 MPA c/forma mad. branca (incl. lançamento e adensamento) |  |  | m³ | 1 | 2853.94 | 2853.94
Composição Auxiliar | Forma c/ madeira branca |  |  | m² | 12 | 92.63 | 1111.56
Composição Auxiliar | Desforma |  |  | m² | 12 | 4.96 | 59.52
Composição Auxiliar | Concreto c/ seixo Fck= 15 MPA (incl. lançamento e adensamento) |  |  | m³ | 1 | 606.86 | 606.86
Composição Auxiliar | Armação p/ concreto |  |  | KG | 80 | 13.45 | 1076
|  | MO sem LS => | 354.8889 | LS => | 409.86 | MO com LS => | 764.75
|  | Valor do BDI => | 674.24 |  | Valor com BDI => |  | 3528.18
| Descrição | Tipo |  | Und | Quant. | Valor Unit | Total
Composição | Concreto armado Fck=18 MPA c/ forma mad. branca (incl. lançamento e adensamento) |  |  | m³ | 1 | 2870.59 | 2870.59
Composição Auxiliar | Forma c/ madeira branca |  |  | m² | 12 | 92.63 | 1111.56
Composição Auxiliar | Desforma |  |  | m² | 12 | 4.96 | 59.52
Composição Auxiliar | Concreto c/ seixo Fck= 18.0 MPA (incl. lançamento e adensamento) |  |  | m³ | 1 | 623.51 | 623.51
Composição Auxiliar | Armação p/ concreto |  |  | KG | 80 | 13.45 | 1076
|  | MO sem LS => | 354.8889 | LS => | 409.86 | MO com LS => | 764.75
|  | Valor do BDI => | 678.26 |  | Valor com BDI => |  | 3548.85
| Descrição | Tipo |  | Und | Quant. | Valor Unit | Total
Composição | Concreto c/ seixo Fck= 15 MPA (incl. lançamento e adensamento) |  |  | m³ | 1 | 606.86 | 606.86
Composição Auxiliar | PEDREIRO COM ENCARGOS COMPLEMENTARES |  |  | H | 5 | 20.95 | 104.75
Composição Auxiliar | SERVENTE COM ENCARGOS COMPLEMENTARES |  |  | H | 8 | 16.55 | 132.4
Composição Auxiliar | OPERADOR DE BETONEIRA/MISTURADOR COM ENCARGOS COMPLEMENTARES |  |  | H | 1.5 | 19.92 | 29.88
Insumo | Areia | Material |  | m³ | 0.9 | 45 | 40.5
Insumo | Cimento | Material |  | SC | 5.9 | 36 | 212.4
Insumo | Seixo lavado | Material |  | m³ | 0.84 | 100 | 84
Insumo | Betoneira eletrica - 320l | Equipamento |  | H | 0.72 | 4.07 | 2.93
|  | MO sem LS => | 88.4078 | LS => | 102.1 | MO com LS => | 190.51
|  | Valor do BDI => | 143.04 |  | Valor com BDI => |  | 749.9
| Descrição | Tipo |  | Und | Quant. | Valor Unit | Total
Composição | Concreto c/ seixo Fck= 18.0 MPA (incl. lançamento e adensamento) |  |  | m³ | 1 | 623.51 | 623.51
Composição Auxiliar | PEDREIRO COM ENCARGOS COMPLEMENTARES |  |  | H | 5 | 20.95 | 104.75
Composição Auxiliar | SERVENTE COM ENCARGOS COMPLEMENTARES |  |  | H | 8 | 16.55 | 132.4
Composição Auxiliar | OPERADOR DE BETONEIRA/MISTURADOR COM ENCARGOS COMPLEMENTARES |  |  | H | 1.5 | 19.92 | 29.88
Insumo | Areia | Material |  | m³ | 0.87 | 45 | 39.15
Insumo | Cimento | Material |  | SC | 6.4 | 36 | 230.4
Insumo | Seixo lavado | Material |  | m³ | 0.84 | 100 | 84
Insumo | Betoneira eletrica - 320l | Equipamento |  | H | 0.72 | 4.07 | 2.93
|  | MO sem LS => | 88.4078 | LS => | 102.1 | MO com LS => | 190.51
|  | Valor do BDI => | 147.06 |  | Valor com BDI => |  | 770.57
| Descrição | Tipo |  | Und | Quant. | Valor Unit | Total
Composição | Concreto ciclópico c/ pedra preta (incl. lançamento e adensamento) |  |  | m³ | 1 | 519.7 | 519.7
Composição Auxiliar | PEDREIRO COM ENCARGOS COMPLEMENTARES |  |  | H | 4 | 20.95 | 83.8
Composição Auxiliar | SERVENTE COM ENCARGOS COMPLEMENTARES |  |  | H | 13 | 16.55 | 215.15
Insumo | Areia | Material |  | m³ | 0.7 | 45 | 31.5
Insumo | Cimento | Material |  | SC | 3 | 36 | 108
Insumo | Pedra preta | Material |  | m³ | 1 | 81.25 | 81.25
|  | MO sem LS => | 96.5567 | LS => | 111.51 | MO com LS => | 208.07
|  | Valor do BDI => | 121.34 |  | Valor com BDI => |  | 641.04
| Descrição | Tipo |  | Und | Quant. | Valor Unit | Total
Composição | DESENHISTA PROJETISTA COM ENCARGOS COMPLEMENTARES | SEDI - SERVIÇOS DIVERSOS |  | MES | 1 | 3119.26 | 3119.26
Composição Auxiliar | CURSO DE CAPACITAÇÃO PARA DESENHISTA PROJETISTA (ENCARGOS COMPLEMENTARES) - MENSALISTA | SEDI - SERVIÇOS DIVERSOS |  | MES | 1 | 8.08 | 8.08
Insumo | DESENHISTA PROJETISTA (MENSALISTA) | Mão de Obra |  | MES | 1 | 2887.56 | 2887.56
Insumo | EPI - FAMILIA TOPOGRAFO - MENSALISTA (ENCARGOS COMPLEMENTARES - COLETADO CAIXA) | Equipamento |  | MES | 1 | 98.01 | 98.01
Insumo | EXAMES - MENSALISTA (COLETADO CAIXA) | Material |  | MES | 1 | 103.7 | 103.7
Insumo | FERRAMENTAS - FAMILIA TOPOGRAFO - MENSALISTA (ENCARGOS COMPLEMENTARES - COLETADO CAIXA) | Equipamento |  | MES | 1 | 10.78 | 10.78
Insumo | SEGURO - MENSALISTA (COLETADO CAIXA) | Material |  | MES | 1 | 11.13 | 11.13
|  | MO sem LS => | 1343.7468 | LS => | 1551.89 | MO com LS => | 2895.64
|  | Valor do BDI => | 754.21 |  | Valor com BDI => |  | 3873.47
| Descrição | Tipo |  | Und | Quant. | Valor Unit | Total
Composição | Desforma |  |  | m² | 1 | 4.96 | 4.96
Composição Auxiliar | SERVENTE COM ENCARGOS COMPLEMENTARES |  |  | H | 0.3 | 16.55 | 4.96
|  | MO sem LS => | 1.5592 | LS => | 1.8 | MO com LS => | 3.36
|  | Valor do BDI => | 1.12 |  | Valor com BDI => |  | 6.08
| Descrição | Tipo |  | Und | Quant. | Valor Unit | Total
Composição | ELETRICISTA COM ENCARGOS COMPLEMENTARES | SEDI - SERVIÇOS DIVERSOS |  | H | 1 | 21.12 | 21.12
Composição Auxiliar | CURSO DE CAPACITAÇÃO PARA ELETRICISTA (ENCARGOS COMPLEMENTARES) - HORISTA | SEDI - SERVIÇOS DIVERSOS |  | H | 1 | 0.4 | 0.4
Insumo | ALIMENTACAO - HORISTA (COLETADO CAIXA) | Outros |  | H | 1 | 2.37 | 2.37
Insumo | ELETRICISTA | Mão de Obra |  | H | 1 | 15.29 | 15.29
Insumo | EPI - FAMILIA ELETRICISTA - HORISTA (ENCARGOS COMPLEMENTARES - COLETADO CAIXA) | Equipamento |  | H | 1 | 0.91 | 0.91
Insumo | EXAMES - HORISTA (COLETADO CAIXA) | Outros |  | H | 1 | 0.55 | 0.55
Insumo | FERRAMENTAS - FAMILIA ELETRICISTA - HORISTA (ENCARGOS COMPLEMENTARES - COLETADO CAIXA) | Equipamento |  | H | 1 | 0.62 | 0.62
Insumo | SEGURO - HORISTA (COLETADO CAIXA) | Taxas |  | H | 1 | 0.06 | 0.06
Insumo | TRANSPORTE - HORISTA (COLETADO CAIXA) | Serviços |  | H | 1 | 0.92 | 0.92
|  | MO sem LS => | 7.2811 | LS => | 8.41 | MO com LS => | 15.69
|  | Valor do BDI => | 4.85 |  | Valor com BDI => |  | 25.97
| Descrição | Tipo |  | Und | Quant. | Valor Unit | Total
Composição | ELETRICISTA COM ENCARGOS COMPLEMENTARES |  |  | H | 1 | 21.12 | 21.12
Composição Auxiliar | CURSO DE CAPACITAÇÃO PARA ELETRICISTA (ENCARGOS COMPLEMENTARES) - HORISTA |  |  | H | 1 | 0.4 | 0.4
Insumo | ELETRICISTA | Mão de Obra |  | H | 1 | 15.29 | 15.29
Insumo | TRANSPORTE - HORISTA (ENCARGOS COMPLEMENTARES) (COLETADO CAIXA) | Serviços |  | H | 1 | 0.92 | 0.92
Insumo | ALIMENTACAO - HORISTA (ENCARGOS COMPLEMENTARES) (COLETADO CAIXA) | Outros |  | H | 1 | 2.37 | 2.37
Insumo | FERRAMENTAS - FAMILIA ELETRICISTA - HORISTA (ENCARGOS COMPLEMENTARES - COLETADO CAIXA) | Equipamento |  | H | 1 | 0.62 | 0.62
Insumo | EXAMES - HORISTA (ENCARGOS COMPLEMENTARES) (COLETADO CAIXA) | Outros |  | H | 1 | 0.55 | 0.55
Insumo | EPI - FAMILIA ELETRICISTA - HORISTA (ENCARGOS COMPLEMENTARES - COLETADO CAIXA) | Equipamento |  | H | 1 | 0.91 | 0.91
Insumo | SEGURO - HORISTA (ENCARGOS COMPLEMENTARES) (COLETADO CAIXA) | Taxas |  | H | 1 | 0.06 | 0.06
|  | MO sem LS => | 7.2811 | LS => | 8.41 | MO com LS => | 15.69
|  | Valor do BDI => | 4.85 |  | Valor com BDI => |  | 25.97
| Descrição | Tipo |  | Und | Quant. | Valor Unit | Total
Composição | ENCANADOR OU BOMBEIRO HIDRÁULICO COM ENCARGOS COMPLEMENTARES | SEDI - SERVIÇOS DIVERSOS |  | H | 1 | 20.46 | 20.46
Composição Auxiliar | CURSO DE CAPACITAÇÃO PARA ENCANADOR OU BOMBEIRO HIDRÁULICO (ENCARGOS COMPLEMENTARES) - HORISTA | SEDI - SERVIÇOS DIVERSOS |  | H | 1 | 0.19 | 0.19
Insumo | ALIMENTACAO - HORISTA (COLETADO CAIXA) | Outros |  | H | 1 | 2.37 | 2.37
Insumo | EPI - FAMILIA ENCANADOR - HORISTA (ENCARGOS COMPLEMENTARES - COLETADO CAIXA) | Equipamento |  | H | 1 | 0.8 | 0.8
Insumo | ENCANADOR OU BOMBEIRO HIDRAULICO | Mão de Obra |  | H | 1 | 15.29 | 15.29
Insumo | EXAMES - HORISTA (COLETADO CAIXA) | Outros |  | H | 1 | 0.55 | 0.55
Insumo | FERRAMENTAS - FAMILIA ENCANADOR - HORISTA (ENCARGOS COMPLEMENTARES - COLETADO CAIXA) | Equipamento |  | H | 1 | 0.28 | 0.28
Insumo | SEGURO - HORISTA (COLETADO CAIXA) | Taxas |  | H | 1 | 0.06 | 0.06
Insumo | TRANSPORTE - HORISTA (COLETADO CAIXA) | Serviços |  | H | 1 | 0.92 | 0.92
|  | MO sem LS => | 7.1836 | LS => | 8.3 | MO com LS => | 15.48
|  | Valor do BDI => | 4.69 |  | Valor com BDI => |  | 25.15
| Descrição | Tipo |  | Und | Quant. | Valor Unit | Total
Composição | ENGENHEIRO CIVIL PLENO COM ENCARGOS COMPLEMENTARES | SEDI - SERVIÇOS DIVERSOS |  | MES | 1 | 21904.4 | 21904.4
Composição Auxiliar | CURSO DE CAPACITAÇÃO PARA ENGENHEIRO CIVIL PLENO (ENCARGOS COMPLEMENTARES) - MENSALISTA | SEDI - SERVIÇOS DIVERSOS |  | MES | 1 | 135.75 | 135.75
Insumo | ENGENHEIRO CIVIL PLENO (MENSALISTA) | Mão de Obra |  | MES | 1 | 21549 | 21549
Insumo | EPI - FAMILIA ENGENHEIRO CIVIL - MENSALISTA (ENCARGOS COMPLEMENTARES - COLETADO CAIXA) | Equipamento |  | MES | 1 | 103.22 | 103.22
Insumo | EXAMES - MENSALISTA (COLETADO CAIXA) | Material |  | MES | 1 | 103.7 | 103.7
Insumo | FERRAMENTAS - FAMILIA ENGENHEIRO CIVIL - MENSALISTA (ENCARGOS COMPLEMENTARES - COLETADO CAIXA) | Equipamento |  | MES | 1 | 1.6 | 1.6
Insumo | SEGURO - MENSALISTA (COLETADO CAIXA) | Material |  | MES | 1 | 11.13 | 11.13
|  | MO sem LS => | 10062.996 | LS => | 11621.75 | MO com LS => | 21684.75
|  | Valor do BDI => | 5296.45 |  | Valor com BDI => |  | 27200.85
| Descrição | Tipo |  | Und | Quant. | Valor Unit | Total
Composição | Escavação manual ate 1.50m de profundidade |  |  | m³ | 1 | 49.65 | 49.65
Composição Auxiliar | SERVENTE COM ENCARGOS COMPLEMENTARES |  |  | H | 3 | 16.55 | 49.65
|  | MO sem LS => | 15.6341 | LS => | 18.06 | MO com LS => | 33.69
|  | Valor do BDI => | 11.25 |  | Valor com BDI => |  | 60.9
| Descrição | Tipo |  | Und | Quant. | Valor Unit | Total
Composição | Forma c/ madeira branca |  |  | m² | 1 | 92.63 | 92.63
Composição Auxiliar | CARPINTEIRO COM ENCARGOS COMPLEMENTARES |  |  | H | 0.94 | 20.78 | 19.53
Composição Auxiliar | SERVENTE COM ENCARGOS COMPLEMENTARES |  |  | H | 1.09 | 16.55 | 18.03
Insumo | Tábua de madeira branca 4m | Material |  | Dz | 0.3 | 75 | 22.5
Insumo | Pernamanca 3" x 2" 4 m - madeira branca | Material |  | Dz | 0.1 | 150 | 15
Insumo | Arame recozido No. 18 | Material |  | KG | 0.03 | 13.5 | 0.4
Insumo | Prego 2"x11 | Material |  | KG | 0.25 | 12.7 | 3.17
Insumo | Ripão em madeira de lei 2"x1" serr. | Material |  | Dz | 0.1 | 140 | 14
|  | MO sem LS => | 12.4182 | LS => | 14.34 | MO com LS => | 26.76
|  | Valor do BDI => | 21.88 |  | Valor com BDI => |  | 114.51
| Descrição | Tipo |  | Und | Quant. | Valor Unit | Total
Composição | Fundação corrida/bloco c/pedra preta arg.no traço 1:8 |  |  | m³ | 1 | 501.12 | 501.12
Composição Auxiliar | PEDREIRO COM ENCARGOS COMPLEMENTARES |  |  | H | 6.5 | 20.95 | 136.17
Composição Auxiliar | SERVENTE COM ENCARGOS COMPLEMENTARES |  |  | H | 10 | 16.55 | 165.5
Insumo | Areia | Material |  | m³ | 0.26 | 45 | 11.7
Insumo | Cimento | Material |  | SC | 3.5 | 36 | 126
Insumo | Pedra preta | Material |  | m³ | 0.76 | 81.25 | 61.75
|  | MO sem LS => | 98.928 | LS => | 114.25 | MO com LS => | 213.18
|  | Valor do BDI => | 116.97 |  | Valor com BDI => |  | 618.09
| Descrição | Tipo |  | Und | Quant. | Valor Unit | Total
Composição | GUINDAUTO HIDRÁULICO, CAPACIDADE MÁXIMA DE CARGA 6200 KG, MOMENTO MÁXIMO DE CARGA 11,7 TM, ALCANCE MÁXIMO HORIZONTAL 9,70 M, INCLUSIVE CAMINHÃO TOCO PBT 16.000 KG, POTÊNCIA DE 189 CV - CHP DIURNO. AF_06/2014 | CHOR - CUSTOS HORÁRIOS DE MÁQUINAS E EQUIPAMENTOS |  | CHP | 1 | 175.67 | 175.67
Composição Auxiliar | GUINDAUTO HIDRÁULICO, CAPACIDADE MÁXIMA DE CARGA 6200 KG, MOMENTO MÁXIMO DE CARGA 11,7 TM, ALCANCE MÁXIMO HORIZONTAL 9,70 M, INCLUSIVE CAMINHÃO TOCO PBT 16.000 KG, POTÊNCIA DE 189 CV - DEPRECIAÇÃO. AF_06/2014 | CHOR - CUSTOS HORÁRIOS DE MÁQUINAS E EQUIPAMENTOS |  | H | 1 | 11.77 | 11.77
Composição Auxiliar | GUINDAUTO HIDRÁULICO, CAPACIDADE MÁXIMA DE CARGA 6200 KG, MOMENTO MÁXIMO DE CARGA 11,7 TM, ALCANCE MÁXIMO HORIZONTAL 9,70 M, INCLUSIVE CAMINHÃO TOCO PBT 16.000 KG, POTÊNCIA DE 189 CV - MANUTENÇÃO. AF_06/2014 | CHOR - CUSTOS HORÁRIOS DE MÁQUINAS E EQUIPAMENTOS |  | H | 1 | 22.08 | 22.08
Composição Auxiliar | GUINDAUTO HIDRÁULICO, CAPACIDADE MÁXIMA DE CARGA 6200 KG, MOMENTO MÁXIMO DE CARGA 11,7 TM, ALCANCE MÁXIMO HORIZONTAL 9,70 M, INCLUSIVE CAMINHÃO TOCO PBT 16.000 KG, POTÊNCIA DE 189 CV - JUROS. AF_06/2014 | CHOR - CUSTOS HORÁRIOS DE MÁQUINAS E EQUIPAMENTOS |  | H | 1 | 2.46 | 2.46
Composição Auxiliar | GUINDAUTO HIDRÁULICO, CAPACIDADE MÁXIMA DE CARGA 6200 KG, MOMENTO MÁXIMO DE CARGA 11,7 TM, ALCANCE MÁXIMO HORIZONTAL 9,70 M, INCLUSIVE CAMINHÃO TOCO PBT 16.000 KG, POTÊNCIA DE 189 CV - MATERIAIS NA OPERAÇÃO. AF_08/2015 | CHOR - CUSTOS HORÁRIOS DE MÁQUINAS E EQUIPAMENTOS |  | H | 1 | 118.4 | 118.4
Composição Auxiliar | GUINDAUTO HIDRÁULICO, CAPACIDADE MÁXIMA DE CARGA 6200 KG, MOMENTO MÁXIMO DE CARGA 11,7 TM, ALCANCE MÁXIMO HORIZONTAL 9,70 M, INCLUSIVE CAMINHÃO TOCO PBT 16.000 KG, POTÊNCIA DE 189 CV - IMPOSTOS E SEGUROS. AF_08/2015 | CHOR - CUSTOS HORÁRIOS DE MÁQUINAS E EQUIPAMENTOS |  | H | 1 | 0.96 | 0.96
Composição Auxiliar | MOTORISTA OPERADOR DE MUNCK COM ENCARGOS COMPLEMENTARES | SEDI - SERVIÇOS DIVERSOS |  | H | 1 | 20 | 20
|  | MO sem LS => | 7.1743 | LS => | 8.29 | MO com LS => | 15.46
|  | Valor do BDI => | 42.13 |  | Valor com BDI => |  | 217.8
| Descrição | Tipo |  | Und | Quant. | Valor Unit | Total
Composição | GUINDAUTO HIDRÁULICO, CAPACIDADE MÁXIMA DE CARGA 6200 KG, MOMENTO MÁXIMO DE CARGA 11,7 TM, ALCANCE MÁXIMO HORIZONTAL 9,70 M, INCLUSIVE CAMINHÃO TOCO PBT 16.000 KG, POTÊNCIA DE 189 CV - DEPRECIAÇÃO. AF_06/2014 | CHOR - CUSTOS HORÁRIOS DE MÁQUINAS E EQUIPAMENTOS |  | H | 1 | 11.77 | 11.77
Insumo | CAMINHAO TOCO, PESO BRUTO TOTAL 16000 KG, CARGA UTIL MAXIMA DE 10685 KG, DISTANCIA ENTRE EIXOS 4,8M, POTENCIA 189 CV (INCLUI CABINE E CHASSI, NAO INCLUI CARROCERIA) | Equipamento |  | UN | 3.43e-05 | 257580.58 | 8.83
Insumo | GUINDAUTO HIDRAULICO, CAPACIDADE MAXIMA DE CARGA 6200 KG, MOMENTO MAXIMO DE CARGA 11,7 TM , ALCANCE MAXIMO HORIZONTAL 9,70 M, PARA MONTAGEM SOBRE CHASSI DE CAMINHAO PBT MINIMO 13000 KG (INCLUI MONTAGEM, NAO INCLUI CAMINHAO) | Equipamento |  | UN | 3.43e-05 | 86000 | 2.94
|  | MO sem LS => | 0 | LS => | 0 | MO com LS => | 0
|  | Valor do BDI => | 2.84 |  | Valor com BDI => |  | 14.61
| Descrição | Tipo |  | Und | Quant. | Valor Unit | Total
Composição | GUINDAUTO HIDRÁULICO, CAPACIDADE MÁXIMA DE CARGA 6200 KG, MOMENTO MÁXIMO DE CARGA 11,7 TM, ALCANCE MÁXIMO HORIZONTAL 9,70 M, INCLUSIVE CAMINHÃO TOCO PBT 16.000 KG, POTÊNCIA DE 189 CV - IMPOSTOS E SEGUROS. AF_08/2015 | CHOR - CUSTOS HORÁRIOS DE MÁQUINAS E EQUIPAMENTOS |  | H | 1 | 0.96 | 0.96
Insumo | CAMINHAO TOCO, PESO BRUTO TOTAL 16000 KG, CARGA UTIL MAXIMA DE 10685 KG, DISTANCIA ENTRE EIXOS 4,8M, POTENCIA 189 CV (INCLUI CABINE E CHASSI, NAO INCLUI CARROCERIA) | Equipamento |  | UN | 2.8e-06 | 257580.58 | 0.72
Insumo | GUINDAUTO HIDRAULICO, CAPACIDADE MAXIMA DE CARGA 6200 KG, MOMENTO MAXIMO DE CARGA 11,7 TM , ALCANCE MAXIMO HORIZONTAL 9,70 M, PARA MONTAGEM SOBRE CHASSI DE CAMINHAO PBT MINIMO 13000 KG (INCLUI MONTAGEM, NAO INCLUI CAMINHAO) | Equipamento |  | UN | 2.8e-06 | 86000 | 0.24
|  | MO sem LS => | 0 | LS => | 0 | MO com LS => | 0
|  | Valor do BDI => | 0.23 |  | Valor com BDI => |  | 1.19
| Descrição | Tipo |  | Und | Quant. | Valor Unit | Total
Composição | GUINDAUTO HIDRÁULICO, CAPACIDADE MÁXIMA DE CARGA 6200 KG, MOMENTO MÁXIMO DE CARGA 11,7 TM, ALCANCE MÁXIMO HORIZONTAL 9,70 M, INCLUSIVE CAMINHÃO TOCO PBT 16.000 KG, POTÊNCIA DE 189 CV - JUROS. AF_06/2014 | CHOR - CUSTOS HORÁRIOS DE MÁQUINAS E EQUIPAMENTOS |  | H | 1 | 2.46 | 2.46
Insumo | CAMINHAO TOCO, PESO BRUTO TOTAL 16000 KG, CARGA UTIL MAXIMA DE 10685 KG, DISTANCIA ENTRE EIXOS 4,8M, POTENCIA 189 CV (INCLUI CABINE E CHASSI, NAO INCLUI CARROCERIA) | Equipamento |  | UN | 7.2e-06 | 257580.58 | 1.85
Insumo | GUINDAUTO HIDRAULICO, CAPACIDADE MAXIMA DE CARGA 6200 KG, MOMENTO MAXIMO DE CARGA 11,7 TM , ALCANCE MAXIMO HORIZONTAL 9,70 M, PARA MONTAGEM SOBRE CHASSI DE CAMINHAO PBT MINIMO 13000 KG (INCLUI MONTAGEM, NAO INCLUI CAMINHAO) | Equipamento |  | UN | 7.2e-06 | 86000 | 0.61
|  | MO sem LS => | 0 | LS => | 0 | MO com LS => | 0
|  | Valor do BDI => | 0.59 |  | Valor com BDI => |  | 3.05
| Descrição | Tipo |  | Und | Quant. | Valor Unit | Total
Composição | GUINDAUTO HIDRÁULICO, CAPACIDADE MÁXIMA DE CARGA 6200 KG, MOMENTO MÁXIMO DE CARGA 11,7 TM, ALCANCE MÁXIMO HORIZONTAL 9,70 M, INCLUSIVE CAMINHÃO TOCO PBT 16.000 KG, POTÊNCIA DE 189 CV - MANUTENÇÃO. AF_06/2014 | CHOR - CUSTOS HORÁRIOS DE MÁQUINAS E EQUIPAMENTOS |  | H | 1 | 22.08 | 22.08
Insumo | CAMINHAO TOCO, PESO BRUTO TOTAL 16000 KG, CARGA UTIL MAXIMA DE 10685 KG, DISTANCIA ENTRE EIXOS 4,8M, POTENCIA 189 CV (INCLUI CABINE E CHASSI, NAO INCLUI CARROCERIA) | Equipamento |  | UN | 6.43e-05 | 257580.58 | 16.56
Insumo | GUINDAUTO HIDRAULICO, CAPACIDADE MAXIMA DE CARGA 6200 KG, MOMENTO MAXIMO DE CARGA 11,7 TM , ALCANCE MAXIMO HORIZONTAL 9,70 M, PARA MONTAGEM SOBRE CHASSI DE CAMINHAO PBT MINIMO 13000 KG (INCLUI MONTAGEM, NAO INCLUI CAMINHAO) | Equipamento |  | UN | 6.43e-05 | 86000 | 5.52
|  | MO sem LS => | 0 | LS => | 0 | MO com LS => | 0
|  | Valor do BDI => | 5.34 |  | Valor com BDI => |  | 27.42
| Descrição | Tipo |  | Und | Quant. | Valor Unit | Total
Composição | GUINDAUTO HIDRÁULICO, CAPACIDADE MÁXIMA DE CARGA 6200 KG, MOMENTO MÁXIMO DE CARGA 11,7 TM, ALCANCE MÁXIMO HORIZONTAL 9,70 M, INCLUSIVE CAMINHÃO TOCO PBT 16.000 KG, POTÊNCIA DE 189 CV - MATERIAIS NA OPERAÇÃO. AF_08/2015 | CHOR - CUSTOS HORÁRIOS DE MÁQUINAS E EQUIPAMENTOS |  | H | 1 | 118.4 | 118.4
Insumo | OLEO DIESEL COMBUSTIVEL COMUM | Material |  | L | 26.43 | 4.48 | 118.4
|  | MO sem LS => | 0 | LS => | 0 | MO com LS => | 0
|  | Valor do BDI => | 28.54 |  | Valor com BDI => |  | 146.94
| Descrição | Tipo |  | Und | Quant. | Valor Unit | Total
Composição | GUINDAUTO HIDRÁULICO, CAPACIDADE MÁXIMA DE CARGA 6500 KG, MOMENTO MÁXIMO DE CARGA 5,8 TM, ALCANCE MÁXIMO HORIZONTAL 7,60 M, INCLUSIVE CAMINHÃO TOCO PBT 9.700 KG, POTÊNCIA DE 160 CV - DEPRECIAÇÃO. AF_08/2015 | CHOR - CUSTOS HORÁRIOS DE MÁQUINAS E EQUIPAMENTOS |  | H | 1 | 10.92 | 10.92
Insumo | CAMINHAO TOCO, PESO BRUTO TOTAL 9700 KG, CARGA UTIL MAXIMA 6360 KG, DISTANCIA ENTRE EIXOS 4,30 M, POTENCIA 160 CV (INCLUI CABINE E CHASSI, NAO INCLUI CARROCERIA) | Equipamento |  | UN | 3.43e-05 | 257580.58 | 8.83
Insumo | GUINDAUTO HIDRAULICO, CAPACIDADE MAXIMA DE CARGA 3300 KG, MOMENTO MAXIMO DE CARGA 5,8 TM , ALCANCE MAXIMO HORIZONTAL 7,60 M, PARA MONTAGEM SOBRE CHASSI DE CAMINHAO PBT MINIMO 8000 KG (INCLUI MONTAGEM, NAO INCLUI CAMINHAO) | Equipamento |  | UN | 3.43e-05 | 61140.62 | 2.09
|  | MO sem LS => | 0 | LS => | 0 | MO com LS => | 0
|  | Valor do BDI => | 2.64 |  | Valor com BDI => |  | 13.56
| Descrição | Tipo |  | Und | Quant. | Valor Unit | Total
Composição | GUINDAUTO HIDRÁULICO, CAPACIDADE MÁXIMA DE CARGA 6500 KG, MOMENTO MÁXIMO DE CARGA 5,8 TM, ALCANCE MÁXIMO HORIZONTAL 7,60 M, INCLUSIVE CAMINHÃO TOCO PBT 9.700 KG, POTÊNCIA DE 160 CV - IMPOSTOS E SEGUROS. AF_08/2015 | CHOR - CUSTOS HORÁRIOS DE MÁQUINAS E EQUIPAMENTOS |  | H | 1 | 0.89 | 0.89
Insumo | CAMINHAO TOCO, PESO BRUTO TOTAL 9700 KG, CARGA UTIL MAXIMA 6360 KG, DISTANCIA ENTRE EIXOS 4,30 M, POTENCIA 160 CV (INCLUI CABINE E CHASSI, NAO INCLUI CARROCERIA) | Equipamento |  | UN | 2.8e-06 | 257580.58 | 0.72
Insumo | GUINDAUTO HIDRAULICO, CAPACIDADE MAXIMA DE CARGA 3300 KG, MOMENTO MAXIMO DE CARGA 5,8 TM , ALCANCE MAXIMO HORIZONTAL 7,60 M, PARA MONTAGEM SOBRE CHASSI DE CAMINHAO PBT MINIMO 8000 KG (INCLUI MONTAGEM, NAO INCLUI CAMINHAO) | Equipamento |  | UN | 2.8e-06 | 61140.62 | 0.17
|  | MO sem LS => | 0 | LS => | 0 | MO com LS => | 0
|  | Valor do BDI => | 0.21 |  | Valor com BDI => |  | 1.1
| Descrição | Tipo |  | Und | Quant. | Valor Unit | Total
Composição | GUINDAUTO HIDRÁULICO, CAPACIDADE MÁXIMA DE CARGA 6500 KG, MOMENTO MÁXIMO DE CARGA 5,8 TM, ALCANCE MÁXIMO HORIZONTAL 7,60 M, INCLUSIVE CAMINHÃO TOCO PBT 9.700 KG, POTÊNCIA DE 160 CV - JUROS. AF_08/2015 | CHOR - CUSTOS HORÁRIOS DE MÁQUINAS E EQUIPAMENTOS |  | H | 1 | 2.29 | 2.29
Insumo | CAMINHAO TOCO, PESO BRUTO TOTAL 9700 KG, CARGA UTIL MAXIMA 6360 KG, DISTANCIA ENTRE EIXOS 4,30 M, POTENCIA 160 CV (INCLUI CABINE E CHASSI, NAO INCLUI CARROCERIA) | Equipamento |  | UN | 7.2e-06 | 257580.58 | 1.85
Insumo | GUINDAUTO HIDRAULICO, CAPACIDADE MAXIMA DE CARGA 3300 KG, MOMENTO MAXIMO DE CARGA 5,8 TM , ALCANCE MAXIMO HORIZONTAL 7,60 M, PARA MONTAGEM SOBRE CHASSI DE CAMINHAO PBT MINIMO 8000 KG (INCLUI MONTAGEM, NAO INCLUI CAMINHAO) | Equipamento |  | UN | 7.2e-06 | 61140.62 | 0.44
|  | MO sem LS => | 0 | LS => | 0 | MO com LS => | 0
|  | Valor do BDI => | 0.55 |  | Valor com BDI => |  | 2.84
| Descrição | Tipo |  | Und | Quant. | Valor Unit | Total
Composição | GUINDAUTO HIDRÁULICO, CAPACIDADE MÁXIMA DE CARGA 6500 KG, MOMENTO MÁXIMO DE CARGA 5,8 TM, ALCANCE MÁXIMO HORIZONTAL 7,60 M, INCLUSIVE CAMINHÃO TOCO PBT 9.700 KG, POTÊNCIA DE 160 CV - MANUTENÇÃO. AF_08/2015 | CHOR - CUSTOS HORÁRIOS DE MÁQUINAS E EQUIPAMENTOS |  | H | 1 | 20.49 | 20.49
Insumo | CAMINHAO TOCO, PESO BRUTO TOTAL 9700 KG, CARGA UTIL MAXIMA 6360 KG, DISTANCIA ENTRE EIXOS 4,30 M, POTENCIA 160 CV (INCLUI CABINE E CHASSI, NAO INCLUI CARROCERIA) | Equipamento |  | UN | 6.43e-05 | 257580.58 | 16.56
Insumo | GUINDAUTO HIDRAULICO, CAPACIDADE MAXIMA DE CARGA 3300 KG, MOMENTO MAXIMO DE CARGA 5,8 TM , ALCANCE MAXIMO HORIZONTAL 7,60 M, PARA MONTAGEM SOBRE CHASSI DE CAMINHAO PBT MINIMO 8000 KG (INCLUI MONTAGEM, NAO INCLUI CAMINHAO) | Equipamento |  | UN | 6.43e-05 | 61140.62 | 3.93
|  | MO sem LS => | 0 | LS => | 0 | MO com LS => | 0
|  | Valor do BDI => | 4.95 |  | Valor com BDI => |  | 25.44
| Descrição | Tipo |  | Und | Quant. | Valor Unit | Total
Composição | GUINDAUTO HIDRÁULICO, CAPACIDADE MÁXIMA DE CARGA 6500 KG, MOMENTO MÁXIMO DE CARGA 5,8 TM, ALCANCE MÁXIMO HORIZONTAL 7,60 M, INCLUSIVE CAMINHÃO TOCO PBT 9.700 KG, POTÊNCIA DE 160 CV - MATERIAIS NA OPERAÇÃO. AF_08/2015 | CHOR - CUSTOS HORÁRIOS DE MÁQUINAS E EQUIPAMENTOS |  | H | 1 | 100.21 | 100.21
Insumo | OLEO DIESEL COMBUSTIVEL COMUM | Material |  | L | 22.37 | 4.48 | 100.21
|  | MO sem LS => | 0 | LS => | 0 | MO com LS => | 0
|  | Valor do BDI => | 24.15 |  | Valor com BDI => |  | 124.36
| Descrição | Tipo |  | Und | Quant. | Valor Unit | Total
Composição | Impermeabilização de lajes e calhas |  |  | m² | 1 | 116.81 | 116.81
Composição Auxiliar | PEDREIRO COM ENCARGOS COMPLEMENTARES |  |  | H | 0.8 | 20.95 | 16.76
Composição Auxiliar | PINTOR COM ENCARGOS COMPLEMENTARES |  |  | H | 0.7 | 21.95 | 15.36
Composição Auxiliar | SERVENTE COM ENCARGOS COMPLEMENTARES |  |  | H | 1.2 | 16.55 | 19.86
Insumo | Areia | Material |  | m³ | 0.024 | 45 | 1.08
Insumo | Cimento | Material |  | SC | 0.22 | 36 | 7.92
Insumo | Aditivo impermeabilizante de pega normal para argamassa e concreto | Material |  | L | 0.44 | 8.77 | 3.85
Insumo | Impermeabilizante flexível à base de asfalto com elastômeros | Material |  | L | 2 | 25.99 | 51.98
|  | MO sem LS => | 17.0263 | LS => | 19.66 | MO com LS => | 36.69
|  | Valor do BDI => | 27.55 |  | Valor com BDI => |  | 144.36
| Descrição | Tipo |  | Und | Quant. | Valor Unit | Total
Composição | Lastro de concreto magro c/ seixo |  |  | m³ | 1 | 538.45 | 538.45
Composição Auxiliar | PEDREIRO COM ENCARGOS COMPLEMENTARES |  |  | H | 4 | 20.95 | 83.8
Composição Auxiliar | SERVENTE COM ENCARGOS COMPLEMENTARES |  |  | H | 13 | 16.55 | 215.15
Insumo | Areia | Material |  | m³ | 0.7 | 45 | 31.5
Insumo | Cimento | Material |  | SC | 3 | 36 | 108
Insumo | Seixo lavado | Material |  | m³ | 1 | 100 | 100
|  | MO sem LS => | 96.5567 | LS => | 111.51 | MO com LS => | 208.07
|  | Valor do BDI => | 125.88 |  | Valor com BDI => |  | 664.33
| Descrição | Tipo |  | Und | Quant. | Valor Unit | Total
Composição | MOTORISTA DE BASCULANTE COM ENCARGOS COMPLEMENTARES | SEDI - SERVIÇOS DIVERSOS |  | H | 1 | 19.88 | 19.88
Composição Auxiliar | CURSO DE CAPACITAÇÃO PARA MOTORISTA DE BASCULANTE (ENCARGOS COMPLEMENTARES) - HORISTA | SEDI - SERVIÇOS DIVERSOS |  | H | 1 | 0.05 | 0.05
Insumo | ALIMENTACAO - HORISTA (COLETADO CAIXA) | Outros |  | H | 1 | 2.37 | 2.37
Insumo | EPI - FAMILIA OPERADOR ESCAVADEIRA - HORISTA (ENCARGOS COMPLEMENTARES - COLETADO CAIXA) | Equipamento |  | H | 1 | 0.63 | 0.63
Insumo | EXAMES - HORISTA (COLETADO CAIXA) | Outros |  | H | 1 | 0.55 | 0.55
Insumo | FERRAMENTAS - FAMILIA OPERADOR ESCAVADEIRA - HORISTA (ENCARGOS COMPLEMENTARES - COLETADO CAIXA) | Equipamento |  | H | 1 | 0.01 | 0.01
Insumo | MOTORISTA DE CAMINHAO-BASCULANTE | Mão de Obra |  | H | 1 | 15.29 | 15.29
Insumo | SEGURO - HORISTA (COLETADO CAIXA) | Taxas |  | H | 1 | 0.06 | 0.06
Insumo | TRANSPORTE - HORISTA (COLETADO CAIXA) | Serviços |  | H | 1 | 0.92 | 0.92
|  | MO sem LS => | 7.1187 | LS => | 8.22 | MO com LS => | 15.34
|  | Valor do BDI => | 4.56 |  | Valor com BDI => |  | 24.44
| Descrição | Tipo |  | Und | Quant. | Valor Unit | Total
Composição | MOTORISTA DE VEIÍCULO LEVE COM ENCARGOS COMPLEMENTARES | SEDI - SERVIÇOS DIVERSOS |  | H | 1 | 19.88 | 19.88
Composição Auxiliar | CURSO DE CAPACITAÇÃO PARA MOTORISTA DE VEÍCULO LEVE (ENCARGOS COMPLEMENTARES) - HORISTA | SEDI - SERVIÇOS DIVERSOS |  | H | 1 | 0.05 | 0.05
Insumo | ALIMENTACAO - HORISTA (COLETADO CAIXA) | Outros |  | H | 1 | 2.37 | 2.37
Insumo | EPI - FAMILIA OPERADOR ESCAVADEIRA - HORISTA (ENCARGOS COMPLEMENTARES - COLETADO CAIXA) | Equipamento |  | H | 1 | 0.63 | 0.63
Insumo | EXAMES - HORISTA (COLETADO CAIXA) | Outros |  | H | 1 | 0.55 | 0.55
Insumo | FERRAMENTAS - FAMILIA OPERADOR ESCAVADEIRA - HORISTA (ENCARGOS COMPLEMENTARES - COLETADO CAIXA) | Equipamento |  | H | 1 | 0.01 | 0.01
Insumo | MOTORISTA DE CARRO DE PASSEIO | Mão de Obra |  | H | 1 | 15.29 | 15.29
Insumo | SEGURO - HORISTA (COLETADO CAIXA) | Taxas |  | H | 1 | 0.06 | 0.06
Insumo | TRANSPORTE - HORISTA (COLETADO CAIXA) | Serviços |  | H | 1 | 0.92 | 0.92
|  | MO sem LS => | 7.1187 | LS => | 8.22 | MO com LS => | 15.34
|  | Valor do BDI => | 4.56 |  | Valor com BDI => |  | 24.44
| Descrição | Tipo |  | Und | Quant. | Valor Unit | Total
Composição | OPERADOR DE BETONEIRA ESTACIONÁRIA/MISTURADOR COM ENCARGOS COMPLEMENTARES | SEDI - SERVIÇOS DIVERSOS |  | H | 1 | 19.92 | 19.92
Composição Auxiliar | CURSO DE CAPACITAÇÃO PARA OPERADOR DE BETONEIRA ESTACIONÁRIA/MISTURADOR (ENCARGOS COMPLEMENTARES) - HORISTA | SEDI - SERVIÇOS DIVERSOS |  | H | 1 | 0.09 | 0.09
Insumo | ALIMENTACAO - HORISTA (COLETADO CAIXA) | Outros |  | H | 1 | 2.37 | 2.37
Insumo | EPI - FAMILIA OPERADOR ESCAVADEIRA - HORISTA (ENCARGOS COMPLEMENTARES - COLETADO CAIXA) | Equipamento |  | H | 1 | 0.63 | 0.63
Insumo | EXAMES - HORISTA (COLETADO CAIXA) | Outros |  | H | 1 | 0.55 | 0.55
Insumo | FERRAMENTAS - FAMILIA OPERADOR ESCAVADEIRA - HORISTA (ENCARGOS COMPLEMENTARES - COLETADO CAIXA) | Equipamento |  | H | 1 | 0.01 | 0.01
Insumo | OPERADOR DE BETONEIRA ESTACIONARIA / MISTURADOR | Mão de Obra |  | H | 1 | 15.29 | 15.29
Insumo | SEGURO - HORISTA (COLETADO CAIXA) | Taxas |  | H | 1 | 0.06 | 0.06
Insumo | TRANSPORTE - HORISTA (COLETADO CAIXA) | Serviços |  | H | 1 | 0.92 | 0.92
|  | MO sem LS => | 7.1372 | LS => | 8.24 | MO com LS => | 15.38
|  | Valor do BDI => | 4.57 |  | Valor com BDI => |  | 24.49
| Descrição | Tipo |  | Und | Quant. | Valor Unit | Total
Composição | OPERADOR DE BETONEIRA/MISTURADOR COM ENCARGOS COMPLEMENTARES |  |  | H | 1 | 19.92 | 19.92
Composição Auxiliar | CURSO DE CAPACITAÇÃO PARA OPERADOR DE BETONEIRA/MISTURADOR (ENCARGOS COMPLEMENTARES) - HORISTA |  |  | H | 1 | 0.09 | 0.09
Insumo | OPERADOR DE BETONEIRA /MISTURADOR | Mão de Obra |  | H | 1 | 15.29 | 15.29
Insumo | SEGURO - HORISTA (ENCARGOS COMPLEMENTARES) (COLETADO CAIXA) | Taxas |  | H | 1 | 0.06 | 0.06
Insumo | ALIMENTACAO - HORISTA (ENCARGOS COMPLEMENTARES) (COLETADO CAIXA) | Outros |  | H | 1 | 2.37 | 2.37
Insumo | TRANSPORTE - HORISTA (ENCARGOS COMPLEMENTARES) (COLETADO CAIXA) | Serviços |  | H | 1 | 0.92 | 0.92
Insumo | EXAMES - HORISTA (ENCARGOS COMPLEMENTARES) (COLETADO CAIXA) | Outros |  | H | 1 | 0.55 | 0.55
Insumo | FERRAMENTAS - FAMILIA OPERADOR ESCAVADEIRA - HORISTA (ENCARGOS COMPLEMENTARES - COLETADO CAIXA) | Equipamento |  | H | 1 | 0.01 | 0.01
Insumo | EPI - FAMILIA OPERADOR ESCAVADEIRA - HORISTA (ENCARGOS COMPLEMENTARES - COLETADO CAIXA) | Equipamento |  | H | 1 | 0.63 | 0.63
|  | MO sem LS => | 7.1372 | LS => | 8.24 | MO com LS => | 15.38
|  | Valor do BDI => | 4.57 |  | Valor com BDI => |  | 24.49
| Descrição | Tipo |  | Und | Quant. | Valor Unit | Total
Composição | OPERADOR DE ESCAVADEIRA COM ENCARGOS COMPLEMENTARES | SEDI - SERVIÇOS DIVERSOS |  | H | 1 | 21.62 | 21.62
Composição Auxiliar | CURSO DE CAPACITAÇÃO PARA OPERADOR DE ESCAVADEIRA (ENCARGOS COMPLEMENTARES) - HORISTA | SEDI - SERVIÇOS DIVERSOS |  | H | 1 | 0.13 | 0.13
Insumo | ALIMENTACAO - HORISTA (COLETADO CAIXA) | Outros |  | H | 1 | 2.37 | 2.37
Insumo | EPI - FAMILIA OPERADOR ESCAVADEIRA - HORISTA (ENCARGOS COMPLEMENTARES - COLETADO CAIXA) | Equipamento |  | H | 1 | 0.63 | 0.63
Insumo | EXAMES - HORISTA (COLETADO CAIXA) | Outros |  | H | 1 | 0.55 | 0.55
Insumo | FERRAMENTAS - FAMILIA OPERADOR ESCAVADEIRA - HORISTA (ENCARGOS COMPLEMENTARES - COLETADO CAIXA) | Equipamento |  | H | 1 | 0.01 | 0.01
Insumo | OPERADOR DE ESCAVADEIRA | Mão de Obra |  | H | 1 | 16.95 | 16.95
Insumo | SEGURO - HORISTA (COLETADO CAIXA) | Taxas |  | H | 1 | 0.06 | 0.06
Insumo | TRANSPORTE - HORISTA (COLETADO CAIXA) | Serviços |  | H | 1 | 0.92 | 0.92
|  | MO sem LS => | 7.9261 | LS => | 9.15 | MO com LS => | 17.08
|  | Valor do BDI => | 4.98 |  | Valor com BDI => |  | 26.6
| Descrição | Tipo |  | Und | Quant. | Valor Unit | Total
Composição | OPERADOR DE MÁQUINAS E EQUIPAMENTOS COM ENCARGOS COMPLEMENTARES | SEDI - SERVIÇOS DIVERSOS |  | H | 1 | 21.62 | 21.62
Composição Auxiliar | CURSO DE CAPACITAÇÃO PARA OPERADOR DE MÁQUINAS E EQUIPAMENTOS (ENCARGOS COMPLEMENTARES) - HORISTA | SEDI - SERVIÇOS DIVERSOS |  | H | 1 | 0.13 | 0.13
Insumo | ALIMENTACAO - HORISTA (COLETADO CAIXA) | Outros |  | H | 1 | 2.37 | 2.37
Insumo | EPI - FAMILIA OPERADOR ESCAVADEIRA - HORISTA (ENCARGOS COMPLEMENTARES - COLETADO CAIXA) | Equipamento |  | H | 1 | 0.63 | 0.63
Insumo | EXAMES - HORISTA (COLETADO CAIXA) | Outros |  | H | 1 | 0.55 | 0.55
Insumo | FERRAMENTAS - FAMILIA OPERADOR ESCAVADEIRA - HORISTA (ENCARGOS COMPLEMENTARES - COLETADO CAIXA) | Equipamento |  | H | 1 | 0.01 | 0.01
Insumo | OPERADOR DE MAQUINAS E TRATORES DIVERSOS (TERRAPLANAGEM) | Mão de Obra |  | H | 1 | 16.95 | 16.95
Insumo | SEGURO - HORISTA (COLETADO CAIXA) | Taxas |  | H | 1 | 0.06 | 0.06
Insumo | TRANSPORTE - HORISTA (COLETADO CAIXA) | Serviços |  | H | 1 | 0.92 | 0.92
|  | MO sem LS => | 7.9261 | LS => | 9.15 | MO com LS => | 17.08
|  | Valor do BDI => | 4.98 |  | Valor com BDI => |  | 26.6
| Descrição | Tipo |  | Und | Quant. | Valor Unit | Total
Composição | OPERADOR DE PÁ CARREGADEIRA COM ENCARGOS COMPLEMENTARES | SEDI - SERVIÇOS DIVERSOS |  | H | 1 | 21.59 | 21.59
Composição Auxiliar | CURSO DE CAPACITAÇÃO PARA OPERADOR DE PÁ CARREGADEIRA (ENCARGOS COMPLEMENTARES) - HORISTA | SEDI - SERVIÇOS DIVERSOS |  | H | 1 | 0.1 | 0.1
Insumo | ALIMENTACAO - HORISTA (COLETADO CAIXA) | Outros |  | H | 1 | 2.37 | 2.37
Insumo | EPI - FAMILIA OPERADOR ESCAVADEIRA - HORISTA (ENCARGOS COMPLEMENTARES - COLETADO CAIXA) | Equipamento |  | H | 1 | 0.63 | 0.63
Insumo | EXAMES - HORISTA (COLETADO CAIXA) | Outros |  | H | 1 | 0.55 | 0.55
Insumo | FERRAMENTAS - FAMILIA OPERADOR ESCAVADEIRA - HORISTA (ENCARGOS COMPLEMENTARES - COLETADO CAIXA) | Equipamento |  | H | 1 | 0.01 | 0.01
Insumo | OPERADOR DE PA CARREGADEIRA | Mão de Obra |  | H | 1 | 16.95 | 16.95
Insumo | SEGURO - HORISTA (COLETADO CAIXA) | Taxas |  | H | 1 | 0.06 | 0.06
Insumo | TRANSPORTE - HORISTA (COLETADO CAIXA) | Serviços |  | H | 1 | 0.92 | 0.92
|  | MO sem LS => | 7.9122 | LS => | 9.14 | MO com LS => | 17.05
|  | Valor do BDI => | 4.97 |  | Valor com BDI => |  | 26.56
| Descrição | Tipo |  | Und | Quant. | Valor Unit | Total
Composição | PEDREIRO COM ENCARGOS COMPLEMENTARES |  |  | H | 1 | 20.95 | 20.95
Composição Auxiliar | CURSO DE CAPACITAÇÃO PARA PEDREIRO (ENCARGOS COMPLEMENTARES) - HORISTA |  |  | H | 1 | 0.23 | 0.23
Insumo | PEDREIRO | Mão de Obra |  | H | 1 | 15.29 | 15.29
Insumo | SEGURO - HORISTA (ENCARGOS COMPLEMENTARES) (COLETADO CAIXA) | Taxas |  | H | 1 | 0.06 | 0.06
Insumo | ALIMENTACAO - HORISTA (ENCARGOS COMPLEMENTARES) (COLETADO CAIXA) | Outros |  | H | 1 | 2.37 | 2.37
Insumo | TRANSPORTE - HORISTA (ENCARGOS COMPLEMENTARES) (COLETADO CAIXA) | Serviços |  | H | 1 | 0.92 | 0.92
Insumo | EXAMES - HORISTA (ENCARGOS COMPLEMENTARES) (COLETADO CAIXA) | Outros |  | H | 1 | 0.55 | 0.55
Insumo | EPI - FAMILIA PEDREIRO - HORISTA (ENCARGOS COMPLEMENTARES - COLETADO CAIXA) | Equipamento |  | H | 1 | 0.95 | 0.95
Insumo | FERRAMENTAS - FAMILIA PEDREIRO - HORISTA (ENCARGOS COMPLEMENTARES - COLETADO CAIXA) | Equipamento |  | H | 1 | 0.58 | 0.58
|  | MO sem LS => | 7.2022 | LS => | 8.32 | MO com LS => | 15.52
|  | Valor do BDI => | 4.81 |  | Valor com BDI => |  | 25.76
| Descrição | Tipo |  | Und | Quant. | Valor Unit | Total
Composição | PEDREIRO COM ENCARGOS COMPLEMENTARES | SEDI - SERVIÇOS DIVERSOS |  | H | 1 | 20.95 | 20.95
Composição Auxiliar | CURSO DE CAPACITAÇÃO PARA PEDREIRO (ENCARGOS COMPLEMENTARES) - HORISTA | SEDI - SERVIÇOS DIVERSOS |  | H | 1 | 0.23 | 0.23
Insumo | ALIMENTACAO - HORISTA (COLETADO CAIXA) | Outros |  | H | 1 | 2.37 | 2.37
Insumo | EXAMES - HORISTA (COLETADO CAIXA) | Outros |  | H | 1 | 0.55 | 0.55
Insumo | EPI - FAMILIA PEDREIRO - HORISTA (ENCARGOS COMPLEMENTARES - COLETADO CAIXA) | Equipamento |  | H | 1 | 0.95 | 0.95
Insumo | FERRAMENTAS - FAMILIA PEDREIRO - HORISTA (ENCARGOS COMPLEMENTARES - COLETADO CAIXA) | Equipamento |  | H | 1 | 0.58 | 0.58
Insumo | PEDREIRO | Mão de Obra |  | H | 1 | 15.29 | 15.29
Insumo | SEGURO - HORISTA (COLETADO CAIXA) | Taxas |  | H | 1 | 0.06 | 0.06
Insumo | TRANSPORTE - HORISTA (COLETADO CAIXA) | Serviços |  | H | 1 | 0.92 | 0.92
|  | MO sem LS => | 7.2022 | LS => | 8.32 | MO com LS => | 15.52
|  | Valor do BDI => | 4.81 |  | Valor com BDI => |  | 25.76
| Descrição | Tipo |  | Und | Quant. | Valor Unit | Total
Composição | PINTOR COM ENCARGOS COMPLEMENTARES |  |  | H | 1 | 21.95 | 21.95
Composição Auxiliar | CURSO DE CAPACITAÇÃO PARA PINTOR (ENCARGOS COMPLEMENTARES) - HORISTA |  |  | H | 1 | 0.16 | 0.16
Insumo | PINTOR | Mão de Obra |  | H | 1 | 15.29 | 15.29
Insumo | SEGURO - HORISTA (ENCARGOS COMPLEMENTARES) (COLETADO CAIXA) | Taxas |  | H | 1 | 0.06 | 0.06
Insumo | ALIMENTACAO - HORISTA (ENCARGOS COMPLEMENTARES) (COLETADO CAIXA) | Outros |  | H | 1 | 2.37 | 2.37
Insumo | TRANSPORTE - HORISTA (ENCARGOS COMPLEMENTARES) (COLETADO CAIXA) | Serviços |  | H | 1 | 0.92 | 0.92
Insumo | EXAMES - HORISTA (ENCARGOS COMPLEMENTARES) (COLETADO CAIXA) | Outros |  | H | 1 | 0.55 | 0.55
Insumo | EPI - FAMILIA PINTOR - HORISTA (ENCARGOS COMPLEMENTARES - COLETADO CAIXA) | Equipamento |  | H | 1 | 1.33 | 1.33
Insumo | FERRAMENTAS - FAMILIA PINTOR - HORISTA (ENCARGOS COMPLEMENTARES - COLETADO CAIXA) | Equipamento |  | H | 1 | 1.27 | 1.27
|  | MO sem LS => | 7.1697 | LS => | 8.28 | MO com LS => | 15.45
|  | Valor do BDI => | 5.05 |  | Valor com BDI => |  | 27
| Descrição | Tipo |  | Und | Quant. | Valor Unit | Total
Composição | PREPARO DE FUNDO DE VALA COM LARGURA MENOR QUE 1,5 M, COM CAMADA DE BRITA, LANÇAMENTO MECANIZADO. AF_08/2020 | MOVT - MOVIMENTO DE TERRA |  | m³ | 1 | 185.57 | 185.57
Composição Auxiliar | RETROESCAVADEIRA SOBRE RODAS COM CARREGADEIRA, TRAÇÃO 4X4, POTÊNCIA LÍQ. 88 HP, CAÇAMBA CARREG. CAP. MÍN. 1 M3, CAÇAMBA RETRO CAP. 0,26 M3, PESO OPERACIONAL MÍN. 6.674 KG, PROFUNDIDADE ESCAVAÇÃO MÁX. 4,37 M - CHP DIURNO. AF_06/2014 | CHOR - CUSTOS HORÁRIOS DE MÁQUINAS E EQUIPAMENTOS |  | CHP | 0.128 | 101.06 | 12.93
Composição Auxiliar | COMPACTADOR DE SOLOS DE PERCUSSÃO (SOQUETE) COM MOTOR A GASOLINA 4 TEMPOS, POTÊNCIA 4 CV - CHP DIURNO. AF_08/2015 | CHOR - CUSTOS HORÁRIOS DE MÁQUINAS E EQUIPAMENTOS |  | CHP | 0.0718 | 28.97 | 2.08
Composição Auxiliar | RETROESCAVADEIRA SOBRE RODAS COM CARREGADEIRA, TRAÇÃO 4X4, POTÊNCIA LÍQ. 88 HP, CAÇAMBA CARREG. CAP. MÍN. 1 M3, CAÇAMBA RETRO CAP. 0,26 M3, PESO OPERACIONAL MÍN. 6.674 KG, PROFUNDIDADE ESCAVAÇÃO MÁX. 4,37 M - CHI DIURNO. AF_06/2014 | CHOR - CUSTOS HORÁRIOS DE MÁQUINAS E EQUIPAMENTOS |  | CHI | 0.6398 | 40.41 | 25.85
Composição Auxiliar | COMPACTADOR DE SOLOS DE PERCUSSÃO (SOQUETE) COM MOTOR A GASOLINA 4 TEMPOS, POTÊNCIA 4 CV - CHI DIURNO. AF_08/2015 | CHOR - CUSTOS HORÁRIOS DE MÁQUINAS E EQUIPAMENTOS |  | CHI | 0.0666 | 22.41 | 1.49
Composição Auxiliar | PEDREIRO COM ENCARGOS COMPLEMENTARES | SEDI - SERVIÇOS DIVERSOS |  | H | 0.9213 | 20.95 | 19.3
Composição Auxiliar | SERVENTE COM ENCARGOS COMPLEMENTARES | SEDI - SERVIÇOS DIVERSOS |  | H | 1.3819 | 16.55 | 22.87
Insumo | PEDRA BRITADA N. 0, OU PEDRISCO (4,8 A 9,5 MM) POSTO PEDREIRA/FORNECEDOR, SEM FRETE | Material |  | m³ | 1.1 | 91.87 | 101.05
|  | MO sem LS => | 20.9987 | LS => | 24.25 | MO com LS => | 45.25
|  | Valor do BDI => | 44.05 |  | Valor com BDI => |  | 229.62
| Descrição | Tipo |  | Und | Quant. | Valor Unit | Total
Composição | PVA sobre muro |  |  | m² | 1 | 9.41 | 9.41
Composição Auxiliar | PINTOR COM ENCARGOS COMPLEMENTARES |  |  | H | 0.15 | 21.95 | 3.29
Composição Auxiliar | SERVENTE COM ENCARGOS COMPLEMENTARES |  |  | H | 0.15 | 16.55 | 2.48
Insumo | Tinta Latex PVA | Material |  | GL | 0.04 | 91 | 3.64
|  | MO sem LS => | 1.8516 | LS => | 2.14 | MO com LS => | 3.99
|  | Valor do BDI => | 2.2 |  | Valor com BDI => |  | 11.61
| Descrição | Tipo |  | Und | Quant. | Valor Unit | Total
Composição | PÁ CARREGADEIRA SOBRE RODAS, POTÊNCIA LÍQUIDA 128 HP, CAPACIDADE DA CAÇAMBA 1,7 A 2,8 M3, PESO OPERACIONAL 11632 KG - CHI DIURNO. AF_06/2014 | CHOR - CUSTOS HORÁRIOS DE MÁQUINAS E EQUIPAMENTOS |  | CHI | 1 | 47.25 | 47.25
Composição Auxiliar | PÁ CARREGADEIRA SOBRE RODAS, POTÊNCIA LÍQUIDA 128 HP, CAPACIDADE DA CAÇAMBA 1,7 A 2,8 M3, PESO OPERACIONAL 11632 KG - JUROS. AF_06/2014 | CHOR - CUSTOS HORÁRIOS DE MÁQUINAS E EQUIPAMENTOS |  | H | 1 | 3.06 | 3.06
Composição Auxiliar | PÁ CARREGADEIRA SOBRE RODAS, POTÊNCIA LÍQUIDA 128 HP, CAPACIDADE DA CAÇAMBA 1,7 A 2,8 M3, PESO OPERACIONAL 11632 KG - DEPRECIAÇÃO. AF_06/2014 | CHOR - CUSTOS HORÁRIOS DE MÁQUINAS E EQUIPAMENTOS |  | H | 1 | 22.6 | 22.6
Composição Auxiliar | OPERADOR DE PÁ CARREGADEIRA COM ENCARGOS COMPLEMENTARES | SEDI - SERVIÇOS DIVERSOS |  | H | 1 | 21.59 | 21.59
|  | MO sem LS => | 7.9122 | LS => | 9.14 | MO com LS => | 17.05
|  | Valor do BDI => | 11.17 |  | Valor com BDI => |  | 58.42
| Descrição | Tipo |  | Und | Quant. | Valor Unit | Total
Composição | PÁ CARREGADEIRA SOBRE RODAS, POTÊNCIA LÍQUIDA 128 HP, CAPACIDADE DA CAÇAMBA 1,7 A 2,8 M3, PESO OPERACIONAL 11632 KG - CHP DIURNO. AF_06/2014 | CHOR - CUSTOS HORÁRIOS DE MÁQUINAS E EQUIPAMENTOS |  | CHP | 1 | 135.39 | 135.39
Composição Auxiliar | PÁ CARREGADEIRA SOBRE RODAS, POTÊNCIA LÍQUIDA 128 HP, CAPACIDADE DA CAÇAMBA 1,7 A 2,8 M3, PESO OPERACIONAL 11632 KG - JUROS. AF_06/2014 | CHOR - CUSTOS HORÁRIOS DE MÁQUINAS E EQUIPAMENTOS |  | H | 1 | 3.06 | 3.06
Composição Auxiliar | PÁ CARREGADEIRA SOBRE RODAS, POTÊNCIA LÍQUIDA 128 HP, CAPACIDADE DA CAÇAMBA 1,7 A 2,8 M3, PESO OPERACIONAL 11632 KG - MATERIAIS NA OPERAÇÃO. AF_06/2014 | CHOR - CUSTOS HORÁRIOS DE MÁQUINAS E EQUIPAMENTOS |  | H | 1 | 59.89 | 59.89
Composição Auxiliar | PÁ CARREGADEIRA SOBRE RODAS, POTÊNCIA LÍQUIDA 128 HP, CAPACIDADE DA CAÇAMBA 1,7 A 2,8 M3, PESO OPERACIONAL 11632 KG - DEPRECIAÇÃO. AF_06/2014 | CHOR - CUSTOS HORÁRIOS DE MÁQUINAS E EQUIPAMENTOS |  | H | 1 | 22.6 | 22.6
Composição Auxiliar | PÁ CARREGADEIRA SOBRE RODAS, POTÊNCIA LÍQUIDA 128 HP, CAPACIDADE DA CAÇAMBA 1,7 A 2,8 M3, PESO OPERACIONAL 11632 KG - MANUTENÇÃO. AF_06/2014 | CHOR - CUSTOS HORÁRIOS DE MÁQUINAS E EQUIPAMENTOS |  | H | 1 | 28.25 | 28.25
Composição Auxiliar | OPERADOR DE PÁ CARREGADEIRA COM ENCARGOS COMPLEMENTARES | SEDI - SERVIÇOS DIVERSOS |  | H | 1 | 21.59 | 21.59
|  | MO sem LS => | 7.9122 | LS => | 9.14 | MO com LS => | 17.05
|  | Valor do BDI => | 32.43 |  | Valor com BDI => |  | 167.82
| Descrição | Tipo |  | Und | Quant. | Valor Unit | Total
Composição | PÁ CARREGADEIRA SOBRE RODAS, POTÊNCIA LÍQUIDA 128 HP, CAPACIDADE DA CAÇAMBA 1,7 A 2,8 M3, PESO OPERACIONAL 11632 KG - DEPRECIAÇÃO. AF_06/2014 | CHOR - CUSTOS HORÁRIOS DE MÁQUINAS E EQUIPAMENTOS |  | H | 1 | 22.6 | 22.6
Insumo | PA CARREGADEIRA SOBRE RODAS, POTENCIA LIQUIDA 128 HP, CAPACIDADE DA CACAMBA DE 1,7 A 2,8 M3, PESO OPERACIONAL MAXIMO DE 11632 KG | Equipamento |  | UN | 5.6e-05 | 403600 | 22.6
|  | MO sem LS => | 0 | LS => | 0 | MO com LS => | 0
|  | Valor do BDI => | 5.46 |  | Valor com BDI => |  | 28.06
| Descrição | Tipo |  | Und | Quant. | Valor Unit | Total
Composição | PÁ CARREGADEIRA SOBRE RODAS, POTÊNCIA LÍQUIDA 128 HP, CAPACIDADE DA CAÇAMBA 1,7 A 2,8 M3, PESO OPERACIONAL 11632 KG - JUROS. AF_06/2014 | CHOR - CUSTOS HORÁRIOS DE MÁQUINAS E EQUIPAMENTOS |  | H | 1 | 3.06 | 3.06
Insumo | PA CARREGADEIRA SOBRE RODAS, POTENCIA LIQUIDA 128 HP, CAPACIDADE DA CACAMBA DE 1,7 A 2,8 M3, PESO OPERACIONAL MAXIMO DE 11632 KG | Equipamento |  | UN | 7.6e-06 | 403600 | 3.06
|  | MO sem LS => | 0 | LS => | 0 | MO com LS => | 0
|  | Valor do BDI => | 0.74 |  | Valor com BDI => |  | 3.8
| Descrição | Tipo |  | Und | Quant. | Valor Unit | Total
Composição | PÁ CARREGADEIRA SOBRE RODAS, POTÊNCIA LÍQUIDA 128 HP, CAPACIDADE DA CAÇAMBA 1,7 A 2,8 M3, PESO OPERACIONAL 11632 KG - MANUTENÇÃO. AF_06/2014 | CHOR - CUSTOS HORÁRIOS DE MÁQUINAS E EQUIPAMENTOS |  | H | 1 | 28.25 | 28.25
Insumo | PA CARREGADEIRA SOBRE RODAS, POTENCIA LIQUIDA 128 HP, CAPACIDADE DA CACAMBA DE 1,7 A 2,8 M3, PESO OPERACIONAL MAXIMO DE 11632 KG | Equipamento |  | UN | 7e-05 | 403600 | 28.25
|  | MO sem LS => | 0 | LS => | 0 | MO com LS => | 0
|  | Valor do BDI => | 6.83 |  | Valor com BDI => |  | 35.08
| Descrição | Tipo |  | Und | Quant. | Valor Unit | Total
Composição | PÁ CARREGADEIRA SOBRE RODAS, POTÊNCIA LÍQUIDA 128 HP, CAPACIDADE DA CAÇAMBA 1,7 A 2,8 M3, PESO OPERACIONAL 11632 KG - MATERIAIS NA OPERAÇÃO. AF_06/2014 | CHOR - CUSTOS HORÁRIOS DE MÁQUINAS E EQUIPAMENTOS |  | H | 1 | 59.89 | 59.89
Insumo | OLEO DIESEL COMBUSTIVEL COMUM | Material |  | L | 13.37 | 4.48 | 59.89
|  | MO sem LS => | 0 | LS => | 0 | MO com LS => | 0
|  | Valor do BDI => | 14.43 |  | Valor com BDI => |  | 74.32
| Descrição | Tipo |  | Und | Quant. | Valor Unit | Total
Composição | RETROESCAVADEIRA SOBRE RODAS COM CARREGADEIRA, TRAÇÃO 4X4, POTÊNCIA LÍQ. 88 HP, CAÇAMBA CARREG. CAP. MÍN. 1 M3, CAÇAMBA RETRO CAP. 0,26 M3, PESO OPERACIONAL MÍN. 6.674 KG, PROFUNDIDADE ESCAVAÇÃO MÁX. 4,37 M - CHI DIURNO. AF_06/2014 | CHOR - CUSTOS HORÁRIOS DE MÁQUINAS E EQUIPAMENTOS |  | CHI | 1 | 40.41 | 40.41
Composição Auxiliar | RETROESCAVADEIRA SOBRE RODAS COM CARREGADEIRA, TRAÇÃO 4X4, POTÊNCIA LÍQ. 88 HP, CAÇAMBA CARREG. CAP. MÍN. 1 M3, CAÇAMBA RETRO CAP. 0,26 M3, PESO OPERACIONAL MÍN. 6.674 KG, PROFUNDIDADE ESCAVAÇÃO MÁX. 4,37 M - JUROS. AF_06/2014 | CHOR - CUSTOS HORÁRIOS DE MÁQUINAS E EQUIPAMENTOS |  | H | 1 | 2.24 | 2.24
Composição Auxiliar | RETROESCAVADEIRA SOBRE RODAS COM CARREGADEIRA, TRAÇÃO 4X4, POTÊNCIA LÍQ. 88 HP, CAÇAMBA CARREG. CAP. MÍN. 1 M3, CAÇAMBA RETRO CAP. 0,26 M3, PESO OPERACIONAL MÍN. 6.674 KG, PROFUNDIDADE ESCAVAÇÃO MÁX. 4,37 M - DEPRECIAÇÃO. AF_06/2014 | CHOR - CUSTOS HORÁRIOS DE MÁQUINAS E EQUIPAMENTOS |  | H | 1 | 16.55 | 16.55
Composição Auxiliar | OPERADOR DE ESCAVADEIRA COM ENCARGOS COMPLEMENTARES | SEDI - SERVIÇOS DIVERSOS |  | H | 1 | 21.62 | 21.62
|  | MO sem LS => | 7.9261 | LS => | 9.15 | MO com LS => | 17.08
|  | Valor do BDI => | 9.52 |  | Valor com BDI => |  | 49.93
| Descrição | Tipo |  | Und | Quant. | Valor Unit | Total
Composição | RETROESCAVADEIRA SOBRE RODAS COM CARREGADEIRA, TRAÇÃO 4X4, POTÊNCIA LÍQ. 88 HP, CAÇAMBA CARREG. CAP. MÍN. 1 M3, CAÇAMBA RETRO CAP. 0,26 M3, PESO OPERACIONAL MÍN. 6.674 KG, PROFUNDIDADE ESCAVAÇÃO MÁX. 4,37 M - CHP DIURNO. AF_06/2014 | CHOR - CUSTOS HORÁRIOS DE MÁQUINAS E EQUIPAMENTOS |  | CHP | 1 | 101.06 | 101.06
Composição Auxiliar | RETROESCAVADEIRA SOBRE RODAS COM CARREGADEIRA, TRAÇÃO 4X4, POTÊNCIA LÍQ. 88 HP, CAÇAMBA CARREG. CAP. MÍN. 1 M3, CAÇAMBA RETRO CAP. 0,26 M3, PESO OPERACIONAL MÍN. 6.674 KG, PROFUNDIDADE ESCAVAÇÃO MÁX. 4,37 M - MATERIAIS NA OPERAÇÃO. AF_06/2014 | CHOR - CUSTOS HORÁRIOS DE MÁQUINAS E EQUIPAMENTOS |  | H | 1 | 39.96 | 39.96
Composição Auxiliar | RETROESCAVADEIRA SOBRE RODAS COM CARREGADEIRA, TRAÇÃO 4X4, POTÊNCIA LÍQ. 88 HP, CAÇAMBA CARREG. CAP. MÍN. 1 M3, CAÇAMBA RETRO CAP. 0,26 M3, PESO OPERACIONAL MÍN. 6.674 KG, PROFUNDIDADE ESCAVAÇÃO MÁX. 4,37 M - MANUTENÇÃO. AF_06/2014 | CHOR - CUSTOS HORÁRIOS DE MÁQUINAS E EQUIPAMENTOS |  | H | 1 | 20.69 | 20.69
Composição Auxiliar | RETROESCAVADEIRA SOBRE RODAS COM CARREGADEIRA, TRAÇÃO 4X4, POTÊNCIA LÍQ. 88 HP, CAÇAMBA CARREG. CAP. MÍN. 1 M3, CAÇAMBA RETRO CAP. 0,26 M3, PESO OPERACIONAL MÍN. 6.674 KG, PROFUNDIDADE ESCAVAÇÃO MÁX. 4,37 M - JUROS. AF_06/2014 | CHOR - CUSTOS HORÁRIOS DE MÁQUINAS E EQUIPAMENTOS |  | H | 1 | 2.24 | 2.24
Composição Auxiliar | RETROESCAVADEIRA SOBRE RODAS COM CARREGADEIRA, TRAÇÃO 4X4, POTÊNCIA LÍQ. 88 HP, CAÇAMBA CARREG. CAP. MÍN. 1 M3, CAÇAMBA RETRO CAP. 0,26 M3, PESO OPERACIONAL MÍN. 6.674 KG, PROFUNDIDADE ESCAVAÇÃO MÁX. 4,37 M - DEPRECIAÇÃO. AF_06/2014 | CHOR - CUSTOS HORÁRIOS DE MÁQUINAS E EQUIPAMENTOS |  | H | 1 | 16.55 | 16.55
Composição Auxiliar | OPERADOR DE ESCAVADEIRA COM ENCARGOS COMPLEMENTARES | SEDI - SERVIÇOS DIVERSOS |  | H | 1 | 21.62 | 21.62
|  | MO sem LS => | 7.9261 | LS => | 9.15 | MO com LS => | 17.08
|  | Valor do BDI => | 24.15 |  | Valor com BDI => |  | 125.21
| Descrição | Tipo |  | Und | Quant. | Valor Unit | Total
Composição | RETROESCAVADEIRA SOBRE RODAS COM CARREGADEIRA, TRAÇÃO 4X4, POTÊNCIA LÍQ. 88 HP, CAÇAMBA CARREG. CAP. MÍN. 1 M3, CAÇAMBA RETRO CAP. 0,26 M3, PESO OPERACIONAL MÍN. 6.674 KG, PROFUNDIDADE ESCAVAÇÃO MÁX. 4,37 M - DEPRECIAÇÃO. AF_06/2014 | CHOR - CUSTOS HORÁRIOS DE MÁQUINAS E EQUIPAMENTOS |  | H | 1 | 16.55 | 16.55
Insumo | RETROESCAVADEIRA SOBRE RODAS COM CARREGADEIRA, TRACAO 4 X 4, POTENCIA LIQUIDA 88 HP, PESO OPERACIONAL MINIMO DE 6674 KG, CAPACIDADE DA CARREGADEIRA DE 1,00 M3 E DA RETROESCAVADEIRA MINIMA DE 0,26 M3, PROFUNDIDADE DE ESCAVACAO MAXIMA DE 4,37 M | Equipamento |  | UN | 5.6e-05 | 295685.95 | 16.55
|  | MO sem LS => | 0 | LS => | 0 | MO com LS => | 0
|  | Valor do BDI => | 4 |  | Valor com BDI => |  | 20.55
| Descrição | Tipo |  | Und | Quant. | Valor Unit | Total
Composição | RETROESCAVADEIRA SOBRE RODAS COM CARREGADEIRA, TRAÇÃO 4X4, POTÊNCIA LÍQ. 88 HP, CAÇAMBA CARREG. CAP. MÍN. 1 M3, CAÇAMBA RETRO CAP. 0,26 M3, PESO OPERACIONAL MÍN. 6.674 KG, PROFUNDIDADE ESCAVAÇÃO MÁX. 4,37 M - JUROS. AF_06/2014 | CHOR - CUSTOS HORÁRIOS DE MÁQUINAS E EQUIPAMENTOS |  | H | 1 | 2.24 | 2.24
Insumo | RETROESCAVADEIRA SOBRE RODAS COM CARREGADEIRA, TRACAO 4 X 4, POTENCIA LIQUIDA 88 HP, PESO OPERACIONAL MINIMO DE 6674 KG, CAPACIDADE DA CARREGADEIRA DE 1,00 M3 E DA RETROESCAVADEIRA MINIMA DE 0,26 M3, PROFUNDIDADE DE ESCAVACAO MAXIMA DE 4,37 M | Equipamento |  | UN | 7.6e-06 | 295685.95 | 2.24
|  | MO sem LS => | 0 | LS => | 0 | MO com LS => | 0
|  | Valor do BDI => | 0.54 |  | Valor com BDI => |  | 2.78
| Descrição | Tipo |  | Und | Quant. | Valor Unit | Total
Composição | RETROESCAVADEIRA SOBRE RODAS COM CARREGADEIRA, TRAÇÃO 4X4, POTÊNCIA LÍQ. 88 HP, CAÇAMBA CARREG. CAP. MÍN. 1 M3, CAÇAMBA RETRO CAP. 0,26 M3, PESO OPERACIONAL MÍN. 6.674 KG, PROFUNDIDADE ESCAVAÇÃO MÁX. 4,37 M - MANUTENÇÃO. AF_06/2014 | CHOR - CUSTOS HORÁRIOS DE MÁQUINAS E EQUIPAMENTOS |  | H | 1 | 20.69 | 20.69
Insumo | RETROESCAVADEIRA SOBRE RODAS COM CARREGADEIRA, TRACAO 4 X 4, POTENCIA LIQUIDA 88 HP, PESO OPERACIONAL MINIMO DE 6674 KG, CAPACIDADE DA CARREGADEIRA DE 1,00 M3 E DA RETROESCAVADEIRA MINIMA DE 0,26 M3, PROFUNDIDADE DE ESCAVACAO MAXIMA DE 4,37 M | Equipamento |  | UN | 7e-05 | 295685.95 | 20.69
|  | MO sem LS => | 0 | LS => | 0 | MO com LS => | 0
|  | Valor do BDI => | 5 |  | Valor com BDI => |  | 25.69
| Descrição | Tipo |  | Und | Quant. | Valor Unit | Total
Composição | RETROESCAVADEIRA SOBRE RODAS COM CARREGADEIRA, TRAÇÃO 4X4, POTÊNCIA LÍQ. 88 HP, CAÇAMBA CARREG. CAP. MÍN. 1 M3, CAÇAMBA RETRO CAP. 0,26 M3, PESO OPERACIONAL MÍN. 6.674 KG, PROFUNDIDADE ESCAVAÇÃO MÁX. 4,37 M - MATERIAIS NA OPERAÇÃO. AF_06/2014 | CHOR - CUSTOS HORÁRIOS DE MÁQUINAS E EQUIPAMENTOS |  | H | 1 | 39.96 | 39.96
Insumo | OLEO DIESEL COMBUSTIVEL COMUM | Material |  | L | 8.92 | 4.48 | 39.96
|  | MO sem LS => | 0 | LS => | 0 | MO com LS => | 0
|  | Valor do BDI => | 9.63 |  | Valor com BDI => |  | 49.59
| Descrição | Tipo |  | Und | Quant. | Valor Unit | Total
Composição | Reboco com argamassa 1:6:Adit. Plast. |  |  | m² | 1 | 41.58 | 41.58
Composição Auxiliar | AJUDANTE DE PEDREIRO COM ENCARGOS COMPLEMENTARES |  |  | H | 0.87 | 16.61 | 14.45
Composição Auxiliar | PEDREIRO COM ENCARGOS COMPLEMENTARES |  |  | H | 0.87 | 20.95 | 18.22
Composição Auxiliar | Argamassa de cimento,areia e adit. plast. 1:6 |  |  | m³ | 0.025 | 356.53 | 8.91
|  | MO sem LS => | 11.8149 | LS => | 13.65 | MO com LS => | 25.46
|  | Valor do BDI => | 9.55 |  | Valor com BDI => |  | 51.13
| Descrição | Tipo |  | Und | Quant. | Valor Unit | Total
Composição | Retirada de entulho - manualmente (incluindo caixa coletora) |  |  | m³ | 1 | 91.55 | 91.55
Composição Auxiliar | SERVENTE COM ENCARGOS COMPLEMENTARES |  |  | H | 1 | 16.55 | 16.55
Insumo | Caixa Coletora | Material |  | m³ | 1 | 75 | 75
|  | MO sem LS => | 5.2114 | LS => | 6.02 | MO com LS => | 11.23
|  | Valor do BDI => | 21.88 |  | Valor com BDI => |  | 113.43
| Descrição | Tipo |  | Und | Quant. | Valor Unit | Total
Composição | SERVENTE COM ENCARGOS COMPLEMENTARES | SEDI - SERVIÇOS DIVERSOS |  | H | 1 | 16.55 | 16.55
Composição Auxiliar | CURSO DE CAPACITAÇÃO PARA SERVENTE (ENCARGOS COMPLEMENTARES) - HORISTA | SEDI - SERVIÇOS DIVERSOS |  | H | 1 | 0.16 | 0.16
Insumo | ALIMENTACAO - HORISTA (COLETADO CAIXA) | Outros |  | H | 1 | 2.37 | 2.37
Insumo | EPI - FAMILIA SERVENTE - HORISTA (ENCARGOS COMPLEMENTARES - COLETADO CAIXA) | Equipamento |  | H | 1 | 1.01 | 1.01
Insumo | EXAMES - HORISTA (COLETADO CAIXA) | Outros |  | H | 1 | 0.55 | 0.55
Insumo | FERRAMENTAS - FAMILIA SERVENTE - HORISTA (ENCARGOS COMPLEMENTARES - COLETADO CAIXA) | Equipamento |  | H | 1 | 0.41 | 0.41
Insumo | SEGURO - HORISTA (COLETADO CAIXA) | Taxas |  | H | 1 | 0.06 | 0.06
Insumo | SERVENTE DE OBRAS | Mão de Obra |  | H | 1 | 11.07 | 11.07
Insumo | TRANSPORTE - HORISTA (COLETADO CAIXA) | Serviços |  | H | 1 | 0.92 | 0.92
|  | MO sem LS => | 5.2114 | LS => | 6.02 | MO com LS => | 11.23
|  | Valor do BDI => | 3.75 |  | Valor com BDI => |  | 20.3
| Descrição | Tipo |  | Und | Quant. | Valor Unit | Total
Composição | SERVENTE COM ENCARGOS COMPLEMENTARES |  |  | H | 1 | 16.55 | 16.55
Composição Auxiliar | CURSO DE CAPACITAÇÃO PARA SERVENTE (ENCARGOS COMPLEMENTARES) - HORISTA |  |  | H | 1 | 0.16 | 0.16
Insumo | SERVENTE | Mão de Obra |  | H | 1 | 11.07 | 11.07
Insumo | FERRAMENTAS - FAMILIA SERVENTE - HORISTA (ENCARGOS COMPLEMENTARES - COLETADO CAIXA) | Equipamento |  | H | 1 | 0.41 | 0.41
Insumo | EPI - FAMILIA SERVENTE - HORISTA (ENCARGOS COMPLEMENTARES - COLETADO CAIXA) | Equipamento |  | H | 1 | 1.01 | 1.01
Insumo | SEGURO - HORISTA (ENCARGOS COMPLEMENTARES) (COLETADO CAIXA) | Taxas |  | H | 1 | 0.06 | 0.06
Insumo | ALIMENTACAO - HORISTA (ENCARGOS COMPLEMENTARES) (COLETADO CAIXA) | Outros |  | H | 1 | 2.37 | 2.37
Insumo | TRANSPORTE - HORISTA (ENCARGOS COMPLEMENTARES) (COLETADO CAIXA) | Serviços |  | H | 1 | 0.92 | 0.92
Insumo | EXAMES - HORISTA (ENCARGOS COMPLEMENTARES) (COLETADO CAIXA) | Outros |  | H | 1 | 0.55 | 0.55
|  | MO sem LS => | 5.2114 | LS => | 6.02 | MO com LS => | 11.23
|  | Valor do BDI => | 3.75 |  | Valor com BDI => |  | 20.3