## INTERLIGAÇÃO DAS UNIDADES
Femac Geosolo Engenharia Ltda - EPP
CNPJ: 04.947.057/0001-53
Av. Marquês de Herval, 440 – Belém – Pará – Brasil – CEP: 66.085-311
CONTRATANTE: COSANPA - COMPANHIA DE SANEAMENTO DO PARA
PROJETO: INTERLIGAÇÃO DAS UNIDADES |  | BDI PARA MÃO DE OBRA, SERVIÇO E INSUMO: |  |  | 24.18%
OBRA: INTERLIGAÇÃO DAS UNIDADES
REFERÊNCIA: LICITAÇÃO MODO DE DISPUTA FECHADO Nº 010/2021-COSANPA-PA |  | BDI PARA FORN. DE EQUIP. ESPECIAIS: |  |  | 16.8%
DATA: 02/09/2021
ORÇAMENTO
ORDEM | DESCRIÇÃO | QUANT. | UNID. | PREÇO UNITÁRIO (R$) | PREÇO TOTAL (R$)
1 | OBRAS E SERVIÇOS |  |  |  | 2209.5425
1.1 | Locação de rede | 25 | m | 5.14 | 128.5
1.2 | Desinfecção de rede | 25 | m | 15.91 | 397.75
1.3 | Teste de estanqueidade | 25 | m | 8.3 | 207.5
1.4 | Cadastro da rede em Auto Cad ou similar | 25 | m | 14.31 | 357.75
1.5 | Caixa p/registro ou ventosa em alvenaria de tijolo maciço, Dn até 200mm | 1 | unid. | 241.03 | 241.03
1.6 | Escavação mecanizada de vala com prof. até 1,5 m (média entre montante e jusante/uma composicao por trecho), com escavadeira hidráulica (0,8 m3/111 HP), larg. de 1,5 m a 2,5 m, em solo de 1a categoria | 18.75 | m³ | 9.25 | 173.4375
1.7 | Regularização de superfícies com motoniveladora. | 18.75 | m² | 0.08 | 1.5
1.8 | Lastro com preparo de fundo, largura maior ou igual a 1,5 m, com camada de areia, lançamento manual, em local com nível alto de interferência. | 1.88 | m³ | 176.79 | 332.3652
1.9 | Reaterro mecanizado de vala com escavadeira hidráulica (capacidade da caçamba: 0,8 m³ / potencia: 111 HP), largura de 1,5 a 2,5 m, profundidade até 1,5 m, com solo (sem substituição) de 1ª categoria e | 17.96 | m³ | 19.71 | 353.9916
1.10 | Carga, manobra e descarga de solos e materiais granulares em caminhão basculante 6 m³ - carga com pá carregadeira (caçamba de 1,7 a 2,8 m³ / 128 HP) e descarga livre (unidade: m3). | 1.02 | m³ | 7.37 | 7.5174
1.11 | Transporte comercial com caminhão carroceria 9 t, rodovia pavimentada | 6.12 | m³ x Km | 1.14 | 6.9768
1.12 | Espalhamento de material em bota fora, com utilização de trator de esteiras de 165 HP | 1.02 | m³ | 1.2 | 1.224
2 | FORNECIMENTO DE MATERIAIS HIDRÁULICOS |  |  |  | 14967.1
2.1 | Tê fofo com bolsas jgs Dn 200 mm, inclusive anel de borracha | 1 | unid. | 1019.05 | 1019.05
2.2 | Redução fofo com bolsas jgs Dn 200x150 mm, inclusive anel deborracha | 2 | unid. | 772.02 | 1544.04
2.3 | Curva 90º fofo com bolsas jgs Dn 200 mm, inclusive anel de borracha | 1 | unid. | 1390.69 | 1390.69
2.4 | Curva 90° flangeada, fofo, Dn 200 mm | 1 | unid. | 1536.4 | 1536.4
2.5 | Extremidade flange e ponta, fofo, com aba de vedação, Dn 200 mm | 1 | unid. | 599.9 | 599.9
2.6 | Tubo PVC defofo, JEI, 1 MPA, Dn 200 mm, para rede de água (NBR 7665) | 25 | m | 203.84 | 5096
2.7 | Tubo flange e ponta PN 10 Dn 200 mm, l = 3,30m | 1 | unid. | 455.3 | 455.3
2.8 | Registro de gaveta com bolsas e volante Dn150mm | 1 | unid. | 1537.5 | 1537.5
2.9 | Registro de gaveta com bolsas e volante Dn200mm | 1 | unid. | 1788.22 | 1788.22
3 | ASSENTAMENTO DE MATERIAIS HIDRÁULICOS |  |  |  | 1350.95
3.1 | Assentamento de tubo PVC defofo,JEI, 1 MPA, Dn 200 mm, para rede de água (NBR 7665) | 25 | m | 10.13 | 253.25
3.2 | Assentamento e montagem das peças e conexões | 1 | unid. | 1097.7 | 1097.7
TOTAL GERAL |  |  |  |  | 18527.5925