## POÇO CACH DO ARARI 140M DN 8"
Femac Geosolo Engenharia Ltda - EPP
CNPJ: 04.947.057/0001-53
Av. Marquês de Herval, 440 – Belém – Pará – Brasil – CEP: 66.085-311
CONTRATANTE: COSANPA - COMPANHIA DE SANEAMENTO DO PARA
PROJETO: PERFURAÇÃO DE POÇO GEOMEC., PROFUND. 140 M, EM CACHOEIRA DO ARARI |  | BDI PARA MÃO DE OBRA, SERVIÇO E INSUMO: |  |  | 24.18%
OBRA: CONSTRUÇÃO DE POÇO TUBULAR DN 8" x 140 M - TUBO GEOMECÂNICO
REFERÊNCIA: LICITAÇÃO MODO DE DISPUTA FECHADO Nº 010/2021-COSANPA-PA |  | BDI PARA FORN. DE EQUIP. ESPECIAIS: |  |  | 16.8%
DATA: 02/09/2021
ORÇAMENTO
ORDEM | DESCRIÇÃO | QUANT. | UNID. | PREÇO UNITÁRIO (R$) | PREÇO TOTAL (R$)
1 | ADMINISTRAÇÃO LOCAL |  |  |  | 31351.84
1.1 | Engenheiro civil junior com encargos complementares | 80 | h | 101.43 | 8114.4
1.2 | Mestre de obras com encargos complementares | 176 | h | 23.31 | 4102.56
1.3 | Eletricista com encargos complementares | 16 | h | 25.97 | 415.52
1.4 | Geólogo pleno - de 5 a 15 anos de experiência | 176 | h | 106.36 | 18719.36
2 | SERVIÇOS PRELIMINARES |  |  |  | 19674.86
2.1 | Placa de obra em chapa de aço galvanizado | 8 | m² | 393.66 | 3149.28
2.2 | Limpeza do terreno | 200 | m² | 2.43 | 486
2.3 | Barracão para depósito em tábuas de madeira, cobertura em fibrocimento 4 mm, incluso piso argamassa traço 1:6 (cimento e areia) | 16 | m² | 572.29 | 9156.64
2.4 | Instalações provisórias de água e esgoto | 1 | unid. | 1020.52 | 1020.52
2.5 | Instal/ligação provisória elétrica baixa tensão p/cant obra obra, m3-chave 100A, carga 3KWH, 20cv excl forn medidor | 1 | unid. | 1997.13 | 1997.13
2.6 | Sanitário com vaso e chuveiro para pessoal de obra, coletivo de 2 módulos e 4 m², paredes chapas de madeira compensada plastificada 10mm, telhas onduladas de 6mm, de fibrocimento, inclusive instalação e | 1 | unid. | 3865.29 | 3865.29
3 | AVALIAÇÃO HIDROGEOLÓGICA |  |  |  | 1507.13
3.1 | Estudo hidrogeológico da área onde será construído o poço | 1 | unid. | 1507.13 | 1507.13
4 | FURO DE SONDAGEM E PERFILAGEM GEOFÍSICA ATÉ 100 M |  |  |  | 69101.204
4.1 | SERVIÇOS PRELIMINARES |  |  |  | 14442.404
4.1.1 | Transporte, intalação de máquinas e equipamentos para perfuração de poço | 1 | unid. | 9954.26 | 9954.26
4.1.2 | Escavação manual do circuito de lama | 25.6 | m³ | 50.74 | 1298.944
4.1.3 | Reboco do circuito de lama | 70 | m² | 45.56 | 3189.2
4.2 | PERFURAÇÃO DE SONDAGEM |  |  |  | 44416.4
4.2.1 | Perfuração de sondagem Dn 12.1/4" | 140 | m | 317.26 | 44416.4
4.3 | PERFILAGEM GEOFÍSICA |  |  |  | 10242.4
4.3.1 | Perfil: raio gama, sp e resistividade aparente | 140 | m | 73.16 | 10242.4
5 | REVESTIMENTO DE SUPERFÍCIE |  |  |  | 38036.4
5.1 | Alargamento Dn 17.1/2" x 22" para tubo de boca | 20 | m | 179.7 | 3594
5.2 | Fornecimento e instalação de tubo de boca Dn 20" em chapa de aço 6,00 mm | 20 | m | 1722.12 | 34442.4
6 | ALARGAMENTO DA PERFURAÇÃO |  |  |  | 42837.2
6.1 | Alargamento Dn 12.1/4" x 17.1/2" | 140 | m | 216.13 | 30258.2
6.2 | Alargamento Dn 17.1/2" x 22" | 70 | m | 179.7 | 12579
7 | COMPLEMENTAÇÃO |  |  |  | 101450.82
7.1 | Fornecimento e instalação de revestimento em tubo PVC GEO Dn 8" reforçado com pontas e bolsas roscáveis. | 90 | m | 402.24 | 36201.6
7.2 | Fornecimento, soldagem e instalação de filtro em aco inox, AISI 304, reforçado, ranhura 0,75mm, Dn 8”, pontas biseladas | 30 | m | 2023.23 | 60696.9
7.3 | Fornecimento e injeção de pré-filtro selecionado, granulometria de 1 a 3 mm (de 30 a 150m) | 6 | m³ | 758.72 | 4552.32
8 | LIMPEZA E DESENVOLVIMENTO |  |  |  | 40511.52
8.1 | Limpeza e desenvolvimento poço | 72 | h | 411.79 | 29648.88
8.2 | Teste de vazão com bomba submersa | 24 | h | 452.61 | 10862.64
9 | CIMENTAÇÃO E PROTEÇÃO |  |  |  | 3373.854
9.1 | Cimentação do espaço anelar, com calda de cimento e bentonita, da superfície até 90 m. | 3.4 | m³ | 992.31 | 3373.854
10 | PROTEÇÃO SUPERFICIAL |  |  |  | 1031.784
10.1 | Concreto ciclópico fck=10 MPA 30% pedra de mão inclusive lançamento / forma e desforma | 1.2 | m³ | 859.82 | 1031.784
11 | SERVIÇOS COMPLEMENTARES |  |  |  | 958.16
11.1 | Análise físico-química e bacteriológica da água | 1 | unid. | 452.01 | 452.01
11.2 | Relatório técnico com perfil geológico e construtivo e anotação de responsabilidade técnica (ART) | 1 | unid. | 506.15 | 506.15
12 | MANGOTE E TUBO AUXILIAR |  |  |  | 49432.74
12.1 | Mangote flexivel Dn 4" para instalação em poço profundo construída com trama em poliester mais poliamida de alta tenacidade pressão de trabalho 25 kg/cm2 e ruptura 50 kg/cm2 | 80 | m | 455.44 | 36435.2
12.2 | Terminal em aço inox AISI 316 l de 4", 2 partes capa e espigão com rosca arredondada para mangueira e rosca BSP | 2 | unid. | 3707.76 | 7415.52
12.3 | Pinça de montagem em viga U com olhal, parafuso, porca e manta emborrachada | 2 | unid. | 1450.91 | 2901.82
12.4 | Fita transparente em polireutano PU 2,5x20x900 mm | 30 | unid. | 16.1 | 483
12.5 | Fivela inox 316 l | 30 | unid. | 18.39 | 551.7
12.6 | Tubo PVC roscável, 3/4" | 75 | m | 21.94 | 1645.5
13 | FORNECIMENTO E ASSENTAMENTO DE MATERIAL |  |  |  | 65828.7008
13.1 | Tampa de aço espessura 1/2" para a boca do poço DN 200 | 1 | unid. | 2790 | 2790
13.2 | Peça especial construída em aço e=1/2" para adaptação do mangote a curva 90º x 100 mm | 1 | unid. | 1150.01 | 1150.01
13.3 | Curva fofo 90 ff Dn 100 PN10 | 2 | unid. | 565.2 | 1130.4
13.4 | Redução excêntrica c/ flanges Dn 150 x 100 PN10 | 1 | unid. | 625.94 | 625.94
13.5 | Junta de desmontagem travada axialmente Pn10 Dn150 | 1 | unid. | 686.66 | 686.66
13.6 | Válvula de retenção c/ portinhola única simples extrem.ff Dn 150 PN16 | 1 | unid. | 2175 | 2175
13.7 | Tê em fofo c/ flanges PN 10 / 16, d= 150 x 100 mm | 1 | unid. | 804.46 | 804.46
13.8 | Registro gaveta fofo c/ flanges, cunha borracha corpo curto e volante tipo EURO 23, PN16 diam = 100 mm | 1 | unid. | 1355.38 | 1355.38
13.9 | Válvula gaveta com flanges corpo curto PN 10 com cabeçote de aço inox Dn 150 mm | 1 | unid. | 2121.83 | 2121.83
13.10 | Tubo fofo c/ flanges Dn 150 PN 10 - l=250 | 1 | unid. | 828.8 | 828.8
13.11 | Curva fofo 45 ff Dn 150 PN10 | 2 | unid. | 718.65 | 1437.3
13.12 | Tubo fofo c/ flanges Dn 150 PN 10 - l=1000 | 1.5 | m | 776.66 | 1164.99
13.13 | Parafuso em aço c/porca, cabeça sextavada 1/2 x 2.1/2" | 88 | unid. | 7.03 | 618.64
13.14 | Junta de borracha para flanges Ø = 100 mm | 2 | unid. | 30.21 | 60.42
13.15 | Junta de borracha para flanges Ø = 150 mm | 1 | unid. | 40.54 | 40.54
13.16 | Bomba submersa, motor de 30 HP, 220/380 V, com vazão de 70 m³/h e altura manométrica de 90 m.c.a, EBARA ou similar | 1 | unid. | 26764.29 | 26764.29
13.17 | Cabo de cobre PP 3 x 35,0 mm² PVC isolamento 0,6 / 1 KV, classe 5 conforme NBR | 100 | m | 193.7 | 19370
13.18 | Concreto armado dosado 25 MPA com lançamento e adensamento | 0.14 | m³ | 3593.22 | 503.0508
13.19 | Assentamento de material do barrielete | 1 | unid. | 415.11 | 415.11
13.20 | Instalação de conj.moto bomba submersível de 26 a 50 CV | 1 | unid. | 1785.88 | 1785.88
TOTAL GERAL |  |  |  |  | 465096.2128