## CPUs
Composições Analíticas com Preço Unitário |  |  |  | B.D.I. |  | Encargos Sociais
PERFURAÇÃO DE POÇO GEOMECÂNICO DE DN 8", PROFUNDIDADE DE 150 METROS, EM SALVATERRA |  |  |  | Padrão - 24,18% Equipamento - 24,18% Equipamento para Aquisição Permanente - 16,8% Mão de Obra - 24,18% Material - 24,18% Serviços - 24,18% Taxas - 24,18% Administração - 24,18% Aluguel - 24,18% Verba - 24,18% Outros - 16,8% |  | Não Desonerado: Horista: 115,49% Mensalista: 70,79%
Composições Analíticas com Preço Unitário
Composições Principais
1.1 | Descrição | Tipo |  | Und | Quant. | Valor Unit | Total
Composição | ENGENHEIRO CIVIL DE OBRA JUNIOR COM ENCARGOS COMPLEMENTARES | SEDI - SERVIÇOS DIVERSOS |  | H | 1 | 81.73 | 81.73
Composição Auxiliar | CURSO DE CAPACITAÇÃO PARA ENGENHEIRO CIVIL DE OBRA JÚNIOR (ENCARGOS COMPLEMENTARES) - HORISTA | SEDI - SERVIÇOS DIVERSOS |  | H | 1 | 0.83 | 0.83
Insumo | ENGENHEIRO CIVIL DE OBRA JUNIOR | Mão de Obra |  | H | 1 | 79.73 | 79.73
Insumo | EPI - FAMILIA ENGENHEIRO CIVIL - HORISTA (ENCARGOS COMPLEMENTARES - COLETADO CAIXA) | Equipamento |  | H | 1 | 0.55 | 0.55
Insumo | EXAMES - HORISTA (COLETADO CAIXA) | Outros |  | H | 1 | 0.55 | 0.55
Insumo | FERRAMENTAS - FAMILIA ENGENHEIRO CIVIL - HORISTA (ENCARGOS COMPLEMENTARES - COLETADO CAIXA) | Equipamento |  | H | 1 | 0.01 | 0.01
Insumo | SEGURO - HORISTA (COLETADO CAIXA) | Taxas |  | H | 1 | 0.06 | 0.06
|  | MO sem LS => | 37.3846 | LS => | 43.18 | MO com LS => | 80.56
|  | Valor do BDI => | 19.7 |  | Valor com BDI => |  | 101.43
1.2 | Descrição | Tipo |  | Und | Quant. | Valor Unit | Total
Composição | MESTRE DE OBRAS COM ENCARGOS COMPLEMENTARES | SEDI - SERVIÇOS DIVERSOS |  | H | 1 | 18.83 | 18.83
Composição Auxiliar | CURSO DE CAPACITAÇÃO PARA MESTRE DE OBRAS (ENCARGOS COMPLEMENTARES) - HORISTA | SEDI - SERVIÇOS DIVERSOS |  | H | 1 | 0.25 | 0.25
Insumo | EPI - FAMILIA ENCARREGADO GERAL - HORISTA (ENCARGOS COMPLEMENTARES - COLETADO CAIXA) | Equipamento |  | H | 1 | 0.94 | 0.94
Insumo | EXAMES - HORISTA (COLETADO CAIXA) | Outros |  | H | 1 | 0.55 | 0.55
Insumo | FERRAMENTAS - FAMILIA ENCARREGADO GERAL - HORISTA (ENCARGOS COMPLEMENTARES - COLETADO CAIXA) | Equipamento |  | H | 1 | 0.08 | 0.08
Insumo | MESTRE DE OBRAS | Mão de Obra |  | H | 1 | 16.95 | 16.95
Insumo | SEGURO - HORISTA (COLETADO CAIXA) | Taxas |  | H | 1 | 0.06 | 0.06
|  | MO sem LS => | 7.9818 | LS => | 9.22 | MO com LS => | 17.2
|  | Valor do BDI => | 4.48 |  | Valor com BDI => |  | 23.31
1.3 | Descrição | Tipo |  | Und | Quant. | Valor Unit | Total
Composição | ELETRICISTA COM ENCARGOS COMPLEMENTARES | SEDI - SERVIÇOS DIVERSOS |  | H | 1 | 21.12 | 21.12
Composição Auxiliar | CURSO DE CAPACITAÇÃO PARA ELETRICISTA (ENCARGOS COMPLEMENTARES) - HORISTA | SEDI - SERVIÇOS DIVERSOS |  | H | 1 | 0.4 | 0.4
Insumo | ALIMENTACAO - HORISTA (COLETADO CAIXA) | Outros |  | H | 1 | 2.37 | 2.37
Insumo | ELETRICISTA | Mão de Obra |  | H | 1 | 15.29 | 15.29
Insumo | EPI - FAMILIA ELETRICISTA - HORISTA (ENCARGOS COMPLEMENTARES - COLETADO CAIXA) | Equipamento |  | H | 1 | 0.91 | 0.91
Insumo | EXAMES - HORISTA (COLETADO CAIXA) | Outros |  | H | 1 | 0.55 | 0.55
Insumo | FERRAMENTAS - FAMILIA ELETRICISTA - HORISTA (ENCARGOS COMPLEMENTARES - COLETADO CAIXA) | Equipamento |  | H | 1 | 0.62 | 0.62
Insumo | SEGURO - HORISTA (COLETADO CAIXA) | Taxas |  | H | 1 | 0.06 | 0.06
Insumo | TRANSPORTE - HORISTA (COLETADO CAIXA) | Serviços |  | H | 1 | 0.92 | 0.92
|  | MO sem LS => | 7.2811 | LS => | 8.41 | MO com LS => | 15.69
|  | Valor do BDI => | 4.85 |  | Valor com BDI => |  | 25.97
1.4 | Descrição | Tipo |  | Und | Quant. | Valor Unit | Total
Composição | Geologo pleno - de 5 a 15 anos de experiência | SEDI - SERVIÇOS DIVERSOS |  | H | 1 | 85.7 | 85.7
Composição Auxiliar | CURSO DE CAPACITAÇÃO PARA GEOLOGO (ENCARGOS COMPLEMENTARES) - HORISTA | SEDI - SERVIÇOS DIVERSOS |  | H | 1 | 2 | 2
Insumo | EXAMES - HORISTA (COLETADO CAIXA) | Outros |  | H | 1 | 0.55 | 0.55
Insumo | SEGURO - HORISTA (COLETADO CAIXA) | Taxas |  | H | 1 | 0.06 | 0.06
Insumo | FERRAMENTAS - FAMILIA ENGENHEIRO CIVIL - HORISTA (ENCARGOS COMPLEMENTARES - COLETADO CAIXA) | Equipamento |  | H | 1 | 0.01 | 0.01
Insumo | EPI - FAMILIA ENGENHEIRO CIVIL - HORISTA (ENCARGOS COMPLEMENTARES - COLETADO CAIXA) | Equipamento |  | H | 1 | 0.55 | 0.55
Insumo | Geologo | Mão de Obra |  | h | 1 | 82.53 | 82.53
|  | MO sem LS => | 39.2269 | LS => | 45.3 | MO com LS => | 84.53
|  | Valor do BDI => | 20.66 |  | Valor com BDI => |  | 106.36
2.1 | Descrição | Tipo |  | Und | Quant. | Valor Unit | Total
Composição | PLACA DE OBRA EM CHAPA DE ACO GALVANIZADO | CANT - CANTEIRO DE OBRAS |  | m² | 1 | 317.67 | 317.67
Composição Auxiliar | CONCRETO MAGRO PARA LASTRO, TRAÇO 1:4,5:4,5 (CIMENTO/ AREIA MÉDIA/ BRITA 1) - PREPARO MECÂNICO COM BETONEIRA 400 L. AF_07/2016 | FUES - FUNDAÇÕES E ESTRUTURAS |  | m³ | 0.01 | 305.5 | 3.05
Composição Auxiliar | SERVENTE COM ENCARGOS COMPLEMENTARES | SEDI - SERVIÇOS DIVERSOS |  | H | 2 | 16.55 | 33.1
Composição Auxiliar | CARPINTEIRO DE FORMAS COM ENCARGOS COMPLEMENTARES | SEDI - SERVIÇOS DIVERSOS |  | H | 1 | 20.74 | 20.74
Insumo | PLACA DE OBRA (PARA CONSTRUCAO CIVIL) EM CHAPA GALVANIZADA *N. 22*, ADESIVADA, DE *2,0 X 1,125* M | Material |  | m² | 1 | 225 | 225
Insumo | PONTALETE *7,5 X 7,5* CM EM PINUS, MISTA OU EQUIVALENTE DA REGIAO - BRUTA | Material |  | M | 4 | 7.11 | 28.44
Insumo | PREGO DE ACO POLIDO COM CABECA 18 X 30 (2 3/4 X 10) | Material |  | KG | 0.11 | 13.88 | 1.52
Insumo | SARRAFO NAO APARELHADO *2,5 X 7* CM, EM MACARANDUBA, ANGELIM OU EQUIVALENTE DA REGIAO - BRUTA | Material |  | M | 1 | 5.82 | 5.82
|  | MO sem LS => | 17.8013 | LS => | 20.56 | MO com LS => | 38.36
|  | Valor do BDI => | 75.99 |  | Valor com BDI => |  | 393.66
2.2 | Descrição | Tipo |  | Und | Quant. | Valor Unit | Total
Composição | Limpeza manual do terreno |  |  | m² | 1 | 1.98 | 1.98
Composição Auxiliar | SERVENTE COM ENCARGOS COMPLEMENTARES |  |  | H | 0.12 | 16.55 | 1.98
|  | MO sem LS => | 0.62184 | LS => | 0.72 | MO com LS => | 1.34
|  | Valor do BDI => | 0.45 |  | Valor com BDI => |  | 2.43
2.3 | Descrição | Tipo |  | Und | Quant. | Valor Unit | Total
Composição | BARRACAO PARA DEPOSITO EM TABUAS DE MADEIRA, COBERTURA EM FIBROCIMENTO 4 MM, INCLUSO PISO ARGAMASSA TRAÇO 1:6 (CIMENTO E AREIA) | CANT - CANTEIRO DE OBRAS |  | m² | 1 | 463.85 | 463.85
Composição Auxiliar | PEDREIRO COM ENCARGOS COMPLEMENTARES | SEDI - SERVIÇOS DIVERSOS |  | H | 0.77172 | 20.95 | 16.16
Composição Auxiliar | SERVENTE COM ENCARGOS COMPLEMENTARES | SEDI - SERVIÇOS DIVERSOS |  | H | 7.7172 | 16.55 | 127.71
Composição Auxiliar | CARPINTEIRO DE FORMAS COM ENCARGOS COMPLEMENTARES | SEDI - SERVIÇOS DIVERSOS |  | H | 5.7879 | 20.74 | 120.04
Composição Auxiliar | ESCAVACAO MANUAL DE VALA EM MATERIAL DE 1A CATEGORIA ATE 1,5M EXCLUINDO ESGOTAMENTO / ESCORAMENTO | MOVT - MOVIMENTO DE TERRA |  | m³ | 0.057879 | 57.92 | 3.35
Insumo | !EM PROCESSO DE DESATIVACAO! DOBRADICA EM ACO/FERRO, 3" X 2 1/2", E= 1,2 A 1,8 MM, SEM ANEL, CROMADO OU ZINCADO, TAMPA BOLA, COM PARAFUSOS | Material |  | UN | 0.31833 | 11.34 | 3.6
Insumo | AREIA GROSSA - POSTO JAZIDA/FORNECEDOR (RETIRADO NA JAZIDA, SEM TRANSPORTE) | Material |  | m³ | 0.019293 | 45 | 0.86
Insumo | CIMENTO PORTLAND COMPOSTO CP II-32 | Material |  | KG | 3.492 | 0.72 | 2.51
Insumo | FECHADURA DE SOBREPOR TIPO CAIXAO, EM FERRO COM ACABAMENTO RESINADO, SEM MACANETA, SEM CILINDRO, INCLUINDO CHAVE TIPO SIMPLES | Material |  | UN | 0.10611 | 13.86 | 1.47
Insumo | PONTALETE ROLIÇO SEM TRATAMENTO, D = 8 A 11 CM, H = 3 M, EM EUCALIPTO OU EQUIVALENTE DA REGIAO - BRUTA (PARA ESCORAMENTO) | Material |  | M | 4.3409 | 2.3 | 9.98
Insumo | PREGO DE ACO POLIDO COM CABECA 18 X 27 (2 1/2 X 10) | Material |  | KG | 0.48232 | 13.65 | 6.58
Insumo | RIPA NAO APARELHADA, *1,5 X 5* CM, EM MACARANDUBA, ANGELIM OU EQUIVALENTE DA REGIAO - BRUTA | Material |  | M | 4.8232 | 2.04 | 9.83
Insumo | TABUA NAO APARELHADA *2,5 X 30* CM, EM MACARANDUBA, ANGELIM OU EQUIVALENTE DA REGIAO - BRUTA | Material |  | M | 7.7172 | 18.23 | 140.68
Insumo | TELHA DE FIBROCIMENTO ONDULADA E = 4 MM, DE 2,44 X 0,50 M (SEM AMIANTO) | Material |  | m² | 1.0845 | 19.44 | 21.08
|  | MO sem LS => | 88.2129 | LS => | 101.88 | MO com LS => | 190.09
|  | Valor do BDI => | 108.44 |  | Valor com BDI => |  | 572.29
2.4 | Descrição | Tipo |  | Und | Quant. | Valor Unit | Total
Composição | Instalacoes provisorias de agua e esgoto | 12 |  | UN | 1 | 824.45 | 824.45
Composição Auxiliar | ENCANADOR OU BOMBEIRO HIDRÁULICO COM ENCARGOS COMPLEMENTARES | SEDI - SERVIÇOS DIVERSOS |  | H | 4.124 | 20.46 | 84.37
Composição Auxiliar | PEDREIRO COM ENCARGOS COMPLEMENTARES | SEDI - SERVIÇOS DIVERSOS |  | H | 4.124 | 20.95 | 86.39
Composição Auxiliar | SERVENTE COM ENCARGOS COMPLEMENTARES | SEDI - SERVIÇOS DIVERSOS |  | H | 4.124 | 16.55 | 68.25
Insumo | BUCHA DE REDUCAO PVC ROSCAVEL 3/4"x1/2" | Material |  | UN | 2 | 130.01 | 260.02
Insumo | COLAR DE TOMADA PBA PBAFORT 50 x 1/2" | Material |  | UN | 1 | 9.08 | 9.08
Insumo | ESCAVACAO MANUAL DE VALA | Material |  | m³ | 0.85 | 64.77 | 55.05
Insumo | LUVA PVC ROSCAVEL 1/2" | Material |  | UN | 1 | 1.2 | 1.2
Insumo | LUVA DE REDUCAO PVC SOLDAVEL 25mm x 20mm | Material |  | UN | 1 | 1.93 | 1.93
Insumo | NIPLE PVC ROSCA 1/2" | Material |  | UN | 1 | 1.49 | 1.49
Insumo | REATERRO COMPACTADO MANUAL 20CM C/ MATERIAL DE ESCAVACAO | Material |  | m³ | 0.85 | 49.12 | 41.75
Insumo | REGISTRO GAVETA BRONZE BRUTO 1/2" | Material |  | UN | 1 | 34.38 | 34.38
Insumo | REGISTRO DE ESFERA VS ROSCAVEL 3/4" | Material |  | UN | 1 | 21.92 | 21.92
Insumo | TUBO PVC AGUA ROSCA 1/2" (METRO) | Material |  | M | 6 | 11.49 | 68.94
Insumo | TUBO PVC ESGOTO SERIE NORMAL 100mm (METRO) | Material |  | M | 4.5 | 18.73 | 84.28
Insumo | UNIAO PVC ROSCAVEL 1/2" | Material |  | UN | 1 | 5.4 | 5.4
|  | MO sem LS => | 80.8112 | LS => | 93.33 | MO com LS => | 174.14
|  | Valor do BDI => | 196.07 |  | Valor com BDI => |  | 1020.52
2.5 | Descrição | Tipo |  | Und | Quant. | Valor Unit | Total
Composição | Instal/ligacao provisoria eletrica baixa tensao p/cant obra obra,m3 -chave 100a carga 3kwh,20cv excl forn medidor - origem: sinapi;73960/001 | SERP - SERVIÇOS PRELIMINARES |  | UN | 1 | 1616.96 | 1616.96
Composição Auxiliar | SERVENTE COM ENCARGOS COMPLEMENTARES | SEDI - SERVIÇOS DIVERSOS |  | H | 20.8613 | 16.55 | 345.25
Composição Auxiliar | ELETRICISTA COM ENCARGOS COMPLEMENTARES | SEDI - SERVIÇOS DIVERSOS |  | H | 20.8613 | 21.12 | 440.59
Insumo | ABRACADEIRA EM ACO PARA AMARRACAO DE ELETRODUTOS, TIPO D, COM 1/2" E PARAFUSO DE FIXACAO | Material |  | UN | 1 | 0.89 | 0.89
Insumo | CABO DE COBRE, FLEXIVEL, CLASSE 4 OU 5, ISOLACAO EM PVC/A, ANTICHAMA BWF-B, 1 CONDUTOR, 450/750 V, SECAO NOMINAL 16 MM2 | Material |  | M | 17.3844 | 9 | 156.45
Insumo | CURVA 90 GRAUS, LONGA, DE PVC RIGIDO ROSCAVEL, DE 1 1/2", PARA ELETRODUTO | Material |  | UN | 2 | 3.98 | 7.96
Insumo | ELETRODUTO DE PVC RIGIDO ROSCAVEL DE 1/2 ", SEM LUVA | Material |  | M | 10.4306 | 2.32 | 24.19
Insumo | ELETRODUTO FLEXIVEL, EM ACO, TIPO CONDUITE, DIAMETRO DE 1 1/2" | Material |  | M | 1 | 23.63 | 23.63
Insumo | FUSIVEL DIAZED 20 A TAMANHO DII, CAPACIDADE DE INTERRUPCAO DE 50 KA EM VCA E 8 KA EM VCC, TENSAO NOMIMNAL DE 500 V | Material |  | UN | 3 | 2.78 | 8.34
Insumo | ISOLADOR DE PORCELANA, TIPO PINO MONOCORPO, PARA TENSAO DE *15* KV | Material |  | UN | 4 | 20.87 | 83.48
Insumo | TUBO ACO GALVANIZADO COM COSTURA, CLASSE MEDIA, DN 2.1/2", E = *3,65* MM, PESO *6,51* KG/M (NBR 5580) | Material |  | M | 2 | 106.43 | 212.86
Insumo | VIGA NAO APARELHADA *8 X 16* CM EM MACARANDUBA, ANGELIM OU EQUIVALENTE DA REGIAO - BRUTA | Material |  | M | 5.2153 | 43.78 | 228.32
Insumo | !EM PROCESSO DE DESATIVACAO! CHAVE FACA TRIPOLAR C/BASE DE ARDOSIA/MARMORE 100A/250V | Material |  | UN | 1 | 85 | 85
|  | MO sem LS => | 260.6061 | LS => | 300.97 | MO com LS => | 561.58
|  | Valor do BDI => | 380.17 |  | Valor com BDI => |  | 1997.13
2.6 | Descrição | Tipo |  | Und | Quant. | Valor Unit | Total
Composição | Sanitario com vaso e chuveiro para pessoal de obra, coletivo de 2 modulos e 4m2, paredes chapas de madeira compensada plastificada 10mm, telhas onduladas de 6mm de fibrocimento, inclusive instalacao e | CANT - CANTEIRO DE OBRAS |  | UN | 1 | 3125.48 | 3125.48
Composição Auxiliar | LANÇAMENTO COM USO DE BALDES, ADENSAMENTO E ACABAMENTO DE CONCRETO EM ESTRUTURAS. AF_12/2015 | FUES - FUNDAÇÕES E ESTRUTURAS |  | m³ | 0.13518 | 170.39 | 23.03
Composição Auxiliar | SERVENTE COM ENCARGOS COMPLEMENTARES | SEDI - SERVIÇOS DIVERSOS |  | H | 26.7542 | 16.55 | 442.78
Composição Auxiliar | ELETRICISTA COM ENCARGOS COMPLEMENTARES | SEDI - SERVIÇOS DIVERSOS |  | H | 1.4081 | 21.12 | 29.73
Composição Auxiliar | CARPINTEIRO DE FORMAS COM ENCARGOS COMPLEMENTARES | SEDI - SERVIÇOS DIVERSOS |  | H | 19.7136 | 20.74 | 408.86
Composição Auxiliar | ENCANADOR OU BOMBEIRO HIDRÁULICO COM ENCARGOS COMPLEMENTARES | SEDI - SERVIÇOS DIVERSOS |  | H | 5.6325 | 20.46 | 115.24
Composição Auxiliar | CONCRETO NAO ESTRUTURAL, CONSUMO 210KG/M3, PREPARO COM BETONEIRA, SEM LANCAMENTO | FUES - FUNDAÇÕES E ESTRUTURAS |  | m³ | 0.13518 | 353.8 | 47.82
Composição Auxiliar | PINHO DE TERCEIRA 1" X 12" E 1" X 9" | SEDI - SERVIÇOS DIVERSOS |  | m² | 13.011 | 39.54 | 514.45
Composição Auxiliar | PISO CIMENTADO E=1,5CM C/ARGAMASSA 1:3 CIMENTO AREIA ALISADO COLHER SOBRE BASE EXISTENTE E ARGAMASSA EM PREPARO MECANIZADO | PISO - PISOS |  | m² | 2.253 | 37.03 | 83.42
Insumo | ADESIVO PLASTICO PARA PVC, BISNAGA COM 75 GR | Material |  | UN | 0.14081 | 6 | 0.84
Insumo | ASSENTO SANITARIO DE PLASTICO, TIPO CONVENCIONAL | Material |  | UN | 0.56325 | 26.8 | 15.09
Insumo | BACIA SANITARIA (VASO) CONVENCIONAL DE LOUCA BRANCA | Material |  | UN | 1 | 109.75 | 109.75
Insumo | BRACO OU HASTE COM CANOPLA PLASTICA, 1/2 ", PARA CHUVEIRO SIMPLES | Material |  | UN | 1 | 5.66 | 5.66
Insumo | BOLSA DE LIGACAO EM PVC FLEXIVEL PARA VASO SANITARIO 1.1/2 " (40 MM) | Material |  | UN | 1 | 2.87 | 2.87
Insumo | CAIXA DE DESCARGA DE PLASTICO EXTERNA, DE *9* L, PUXADOR FIO DE NYLON, NAO INCLUSO CANO, BOLSA, ENGATE | Material |  | UN | 1 | 33 | 33
Insumo | CAIXA SIFONADA PVC, 150 X 185 X 75 MM, COM GRELHA QUADRADA BRANCA | Material |  | UN | 1 | 38.26 | 38.26
Insumo | CHUVEIRO PLASTICO BRANCO SIMPLES 5 '' PARA ACOPLAR EM HASTE 1/2 ", AGUA FRIA | Material |  | UN | 1 | 4.86 | 4.86
Insumo | CHAPA DE MADEIRA COMPENSADA PLASTIFICADA PARA FORMA DE CONCRETO, DE 2,20 x 1,10 M, E = 10 MM | Material |  | m² | 13.4109 | 30.26 | 405.81
Insumo | CORDAO DE COBRE, FLEXIVEL, TORCIDO, CLASSE 4 OU 5, ISOLACAO EM PVC/D, 300 V, 2 CONDUTORES DE 2,5 MM2 | Material |  | M | 3.3795 | 4.28 | 14.46
Insumo | CURVA PVC CURTA 90 GRAUS, 100 MM, PARA ESGOTO PREDIAL | Material |  | UN | 1 | 20.08 | 20.08
Insumo | ENGATE/RABICHO FLEXIVEL PLASTICO (PVC OU ABS) BRANCO 1/2 " X 30 CM | Material |  | UN | 1 | 3.6 | 3.6
Insumo | FITA ISOLANTE ADESIVA ANTICHAMA, USO ATE 750 V, EM ROLO DE 19 MM X 5 M | Material |  | UN | 0.18024 | 3.85 | 0.69
Insumo | INTERRUPTOR SIMPLES 10A, 250V, CONJUNTO MONTADO PARA SOBREPOR 4" X 2" (CAIXA + MODULO) | Material |  | UN | 1 | 8.22 | 8.22
Insumo | JOELHO PVC, ROSCAVEL, 90 GRAUS, 1/2", PARA AGUA FRIA PREDIAL | Material |  | UN | 2 | 2.13 | 4.26
Insumo | LAVATORIO LOUCA BRANCA SUSPENSO *40 X 30* CM | Material |  | UN | 2 | 71.62 | 143.24
Insumo | PARAFUSO NIQUELADO 3 1/2" COM ACABAMENTO CROMADO PARA FIXAR PECA SANITARIA, INCLUI PORCA CEGA, ARRUELA E BUCHA DE NYLON TAMANHO S-8 | Material |  | UN | 2 | 11.09 | 22.18
Insumo | PONTALETE *7,5 X 7,5* CM EM PINUS, MISTA OU EQUIVALENTE DA REGIAO - BRUTA | Material |  | M | 20.6993 | 7.11 | 147.17
Insumo | REGISTRO GAVETA BRUTO EM LATAO FORJADO, BITOLA 1/2 " (REF 1509) | Material |  | UN | 1.5 | 25.06 | 37.59
Insumo | PREGO DE ACO POLIDO COM CABECA 18 X 30 (2 3/4 X 10) | Material |  | KG | 3.05 | 13.88 | 42.33
Insumo | SIFAO PLASTICO TIPO COPO PARA PIA OU LAVATORIO, 1 X 1.1/2 " | Material |  | UN | 2 | 13.53 | 27.06
Insumo | SOQUETE DE PORCELANA BASE E27, FIXO DE TETO, PARA LAMPADAS | Material |  | UN | 1 | 3.04 | 3.04
Insumo | TE PVC, ROSCAVEL, 90 GRAUS, 1/2", AGUA FRIA PREDIAL | Material |  | UN | 1.5 | 2.69 | 4.03
Insumo | TELHA DE FIBROCIMENTO ONDULADA E = 6 MM, DE 2,44 X 1,10 M (SEM AMIANTO) | Material |  | m² | 6.25 | 33.52 | 209.5
Insumo | TUBO PVC SERIE NORMAL, DN 100 MM, PARA ESGOTO PREDIAL (NBR 5688) | Material |  | M | 1.5 | 13.34 | 20.01
Insumo | TUBO PVC, ROSCAVEL, 1/2", AGUA FRIA PREDIAL | Material |  | M | 4.5 | 6.17 | 27.76
Insumo | TUBO PVC SERIE NORMAL, DN 75 MM, PARA ESGOTO PREDIAL (NBR 5688) | Material |  | M | 1.5 | 11.82 | 17.73
Insumo | !EM PROCESSO DE DESATIVACAO! FERROLHO/FECHO/TARJETA OU TRINCO PINO REDONDO 2" SOBREPOR FERRO CROMADO | Material |  | UN | 2 | 1.59 | 3.18
Insumo | !EM PROCESSO DE DESATIVACAO! PARAFUSO ROSCA SOBERBA ACO ZINC CABECA CHATA FENDA SIMPLES 8 X 100 MM | Material |  | UN | 12 | 0.5 | 6
Insumo | !EM PROCESSO DE DESATIVACAO! DOBRADICA FERRO POLIDO OU GALV 3 X 3" E=2MM PINO SOLTO OU REVERSIVEL SEM ANEIS | Material |  | UN | 6 | 3.35 | 20.1
Insumo | !EM PROCESSO DE DESATIVACAO! GLOBO ESFERICO DE VIDRO LISO TAMANHO MEDIO | Material |  | UN | 1 | 10.88 | 10.88
Insumo | ANEL DE CONCRETO ARMADO, D = 0,60 M, H = 0,30 M | Material |  | UN | 0.5 | 43.54 | 21.77
Insumo | ANEL DE CONCRETO ARMADO, D = 0,60 M, H = 0,15 M | Material |  | UN | 0.5 | 35.73 | 17.86
Insumo | TAMPA DE CONCRETO PARA PV OU CAIXA DE INSPECAO, DIMENSOES 600 X 600 X 50 MM | Material |  | UN | 0.25 | 45.09 | 11.27
|  | MO sem LS => | 366.0216 | LS => | 422.72 | MO com LS => | 788.74
|  | Valor do BDI => | 739.81 |  | Valor com BDI => |  | 3865.29
3.1 | Descrição | Tipo |  | Und | Quant. | Valor Unit | Total
Composição | Estudos hidrogeologico da area onde sera construido o poco | SERT - SERVIÇOS TÉCNICOS |  | UN | 1 | 1214.44 | 1214.44
Composição Auxiliar | ENGENHEIRO CIVIL DE OBRA PLENO COM ENCARGOS COMPLEMENTARES | SEDI - SERVIÇOS DIVERSOS |  | H | 3.3164 | 103.51 | 343.27
Composição Auxiliar | ENGENHEIRO CIVIL DE OBRA JUNIOR COM ENCARGOS COMPLEMENTARES | SEDI - SERVIÇOS DIVERSOS |  | H | 3.3163 | 81.73 | 271.04
Composição Auxiliar | Geologo pleno - de 5 a 15 anos de experiência | SEDI - SERVIÇOS DIVERSOS |  | H | 6.6326 | 85.7 | 568.41
Composição Auxiliar | DESENHISTA PROJETISTA COM ENCARGOS COMPLEMENTARES | SEDI - SERVIÇOS DIVERSOS |  | H | 1.6582 | 19.13 | 31.72
|  | MO sem LS => | 555.4504 | LS => | 641.49 | MO com LS => | 1196.94
|  | Valor do BDI => | 292.69 |  | Valor com BDI => |  | 1507.13
4.1.1 | Descrição | Tipo |  | Und | Quant. | Valor Unit | Total
Composição | Transporte, intalacao de maquinas e equipamentos para perfuracao de poco | SERP - SERVIÇOS PRELIMINARES |  | UN | 1 | 8760 | 8760
Insumo | Transporte, intalacao de maquinas e equipamentos para perfuracao de poco | Equipamento |  | UN | 1 | 8760 | 8760
|  | MO sem LS => | 0 | LS => | 0 | MO com LS => | 0
|  | Valor do BDI => | 2118.16 |  | Valor com BDI => |  | 10878.16
4.1.2 | Descrição | Tipo |  | Und | Quant. | Valor Unit | Total
Composição | Escavacao manual do circuito de lama | MOVT - MOVIMENTO DE TERRA |  | m³ | 1 | 41.37 | 41.37
Composição Auxiliar | SERVENTE COM ENCARGOS COMPLEMENTARES | SEDI - SERVIÇOS DIVERSOS |  | H | 2.5 | 16.55 | 41.37
|  | MO sem LS => | 13.0261 | LS => | 15.04 | MO com LS => | 28.07
|  | Valor do BDI => | 9.37 |  | Valor com BDI => |  | 50.74
4.1.3 | Descrição | Tipo |  | Und | Quant. | Valor Unit | Total
Composição | Reboco do circuito de lama | SEDI - SERVIÇOS DIVERSOS |  | m² | 1 | 37.02 | 37.02
Composição Auxiliar | PEDREIRO COM ENCARGOS COMPLEMENTARES | SEDI - SERVIÇOS DIVERSOS |  | H | 0.8 | 20.95 | 16.76
Composição Auxiliar | SERVENTE COM ENCARGOS COMPLEMENTARES | SEDI - SERVIÇOS DIVERSOS |  | H | 0.8 | 16.55 | 13.24
Insumo | Cimento | Material |  | SC | 0.17 | 36 | 6.12
Insumo | Areia | Material |  | m³ | 0.02 | 45 | 0.9
|  | MO sem LS => | 9.9262 | LS => | 11.46 | MO com LS => | 21.39
|  | Valor do BDI => | 8.54 |  | Valor com BDI => |  | 45.56
4.2.1 | Descrição | Tipo |  | Und | Quant. | Valor Unit | Total
Composição | Perfuracao de sondagem dn 12.1/4" | ASTU - ASSENTAMENTO DE TUBOS E PECAS |  | M | 1 | 256.48 | 256.48
Composição Auxiliar | OPERADOR DE MÁQUINAS E EQUIPAMENTOS COM ENCARGOS COMPLEMENTARES | SEDI - SERVIÇOS DIVERSOS |  | H | 0.97123 | 21.62 | 20.99
Composição Auxiliar | AJUDANTE ESPECIALIZADO COM ENCARGOS COMPLEMENTARES | SEDI - SERVIÇOS DIVERSOS |  | H | 3.8849 | 16.89 | 65.61
Insumo | Perfuratriz | Equipamento |  | h | 0.75 | 120.75 | 90.56
Insumo | Bomba de lama | Equipamento |  | h | 0.75 | 47.15 | 35.36
Insumo | Broca de 12 1/4" | Equipamento |  | UND | 0.004 | 5200 | 20.8
Insumo | Bentonita (25 kg) | Material |  | SC | 0.12 | 193 | 23.16
|  | MO sem LS => | 28.5489 | LS => | 32.97 | MO com LS => | 61.52
|  | Valor do BDI => | 60.78 |  | Valor com BDI => |  | 317.26
4.3.1 | Descrição | Tipo |  | Und | Quant. | Valor Unit | Total
Composição | Perfil: raio gama, sp e resistividade aparente | 331 |  | M | 1 | 58.92 | 58.92
Insumo | Perfilagem de poço artesiano ( IEL-Resistividade e SP, GR-Raios Gama API, BCS-Sônico-Porosidade, XYC-Perfil de Caliper de 4 braços e MEl-Caliper e Perfil de Interpretação Computadorizado HIDRO-LOG ou similar até 250m | Serviços |  | M | 1 | 58.92 | 58.92
|  | MO sem LS => | 0 | LS => | 0 | MO com LS => | 0
|  | Valor do BDI => | 14.24 |  | Valor com BDI => |  | 73.16
5.1 | Descrição | Tipo |  | Und | Quant. | Valor Unit | Total
Composição | Alargamento dn 17.1/2" x 22" | ASTU - ASSENTAMENTO DE TUBOS E PECAS |  | M | 1 | 145.12 | 145.12
Composição Auxiliar | OPERADOR DE MÁQUINAS E EQUIPAMENTOS COM ENCARGOS COMPLEMENTARES | SEDI - SERVIÇOS DIVERSOS |  | H | 0.4 | 21.62 | 8.64
Composição Auxiliar | AJUDANTE ESPECIALIZADO COM ENCARGOS COMPLEMENTARES | SEDI - SERVIÇOS DIVERSOS |  | H | 1.6 | 16.89 | 27.02
Insumo | Perfuratriz | Equipamento |  | h | 0.4 | 120.75 | 48.3
Insumo | Bomba de lama | Equipamento |  | h | 0.4 | 47.15 | 18.86
Insumo | Bentonita (25 kg) | Material |  | SC | 0.1 | 193 | 19.3
Insumo | Broca de 22" | Equipamento |  | UN | 0.001 | 23000 | 23
|  | MO sem LS => | 11.7592 | LS => | 13.58 | MO com LS => | 25.34
|  | Valor do BDI => | 34.58 |  | Valor com BDI => |  | 179.7
5.2 | Descrição | Tipo |  | Und | Quant. | Valor Unit | Total
Composição | Fornecimento instalação de tubo de boca dn 20" chapa de aco 6,00 mm | ASTU - ASSENTAMENTO DE TUBOS E PECAS |  | M | 1 | 1393.52 | 1393.52
Composição Auxiliar | OPERADOR DE MÁQUINAS E EQUIPAMENTOS COM ENCARGOS COMPLEMENTARES | SEDI - SERVIÇOS DIVERSOS |  | H | 3.6807 | 21.62 | 79.57
Composição Auxiliar | AJUDANTE ESPECIALIZADO COM ENCARGOS COMPLEMENTARES | SEDI - SERVIÇOS DIVERSOS |  | H | 22.084 | 16.89 | 372.99
Composição Auxiliar | SOLDADOR COM ENCARGOS COMPLEMENTARES | SEDI - SERVIÇOS DIVERSOS |  | H | 7.3613 | 21.5 | 158.26
Insumo | MAQUINA DE SOLDA ELETRICA | Material |  | H | 0.2 | 45 | 9
Insumo | ELETRODO REVESTIDO AWS - E-6010, DIAMETRO IGUAL A 4,00 MM | Material |  | KG | 0.25 | 153 | 38.25
Insumo | Tubo de aço DN 20" c/ esp. 6m | Material |  | M | 1 | 735.45 | 735.45
|  | MO sem LS => | 200.3805 | LS => | 231.42 | MO com LS => | 431.8
|  | Valor do BDI => | 328.6 |  | Valor com BDI => |  | 1722.12
6.1 | Descrição | Tipo |  | Und | Quant. | Valor Unit | Total
Composição | Alargamento dn 12.1/4" x 17.1/2" (de 10 a 150 m) | ASTU - ASSENTAMENTO DE TUBOS E PECAS |  | M | 1 | 174.59 | 174.59
Composição Auxiliar | OPERADOR DE MÁQUINAS E EQUIPAMENTOS COM ENCARGOS COMPLEMENTARES | SEDI - SERVIÇOS DIVERSOS |  | H | 0.53102 | 21.62 | 11.48
Composição Auxiliar | AJUDANTE ESPECIALIZADO COM ENCARGOS COMPLEMENTARES | SEDI - SERVIÇOS DIVERSOS |  | H | 2.1241 | 16.89 | 35.87
Insumo | Perfuratriz | Equipamento |  | h | 0.45 | 120.75 | 54.33
Insumo | Bomba de lama | Equipamento |  | h | 0.45 | 47.15 | 21.21
Insumo | Bentonita (25 kg) | Material |  | SC | 0.1 | 193 | 19.3
Insumo | Broca de 17 1/2" | Equipamento |  | UN | 0.003 | 10800 | 32.4
|  | MO sem LS => | 15.6063 | LS => | 18.02 | MO com LS => | 33.63
|  | Valor do BDI => | 41.54 |  | Valor com BDI => |  | 216.13
7.1 | Descrição | Tipo |  | Und | Quant. | Valor Unit | Total
Composição | Fornecimento e instalacao de revestimento em tubo de pvc geo dn 8" reforcado com pontas e bolsas roscaveis | ASTU - ASSENTAMENTO DE TUBOS E PECAS |  | M | 1 | 325.49 | 325.49
Composição Auxiliar | ENCANADOR OU BOMBEIRO HIDRÁULICO COM ENCARGOS COMPLEMENTARES | SEDI - SERVIÇOS DIVERSOS |  | H | 3.8371 | 20.46 | 78.5
Composição Auxiliar | SERVENTE COM ENCARGOS COMPLEMENTARES | SEDI - SERVIÇOS DIVERSOS |  | H | 3.8367 | 16.55 | 63.49
Insumo | TUBO DE PVC GEOMECANICO DN 8" REFORCADO COM PONTAS E BOLSAS ROSCAVEIS | Material |  | M | 1 | 183.5 | 183.5
|  | MO sem LS => | 47.5521 | LS => | 54.92 | MO com LS => | 102.47
|  | Valor do BDI => | 76.75 |  | Valor com BDI => |  | 402.24
7.2 | Descrição | Tipo |  | Und | Quant. | Valor Unit | Total
Composição | Fornecimento, soldagem e instalacao de filtro em aco inox, aisi 304, reforcado, ranhura 0,75mm, dn 8”, pontas biseladas - jan/2020 | ASTU - ASSENTAMENTO DE TUBOS E PECAS |  | M | 1 | 1629.72 | 1629.72
Composição Auxiliar | SOLDADOR COM ENCARGOS COMPLEMENTARES | SEDI - SERVIÇOS DIVERSOS |  | H | 0.5 | 21.5 | 10.75
Composição Auxiliar | SERVENTE COM ENCARGOS COMPLEMENTARES | SEDI - SERVIÇOS DIVERSOS |  | H | 1.4 | 16.55 | 23.17
Composição Auxiliar | OPERADOR DE MÁQUINAS E EQUIPAMENTOS COM ENCARGOS COMPLEMENTARES | SEDI - SERVIÇOS DIVERSOS |  | H | 0.3 | 21.62 | 6.48
Insumo | MAQUINA DE SOLDA ELETRICA | Material |  | H | 0.5 | 45 | 22.5
Insumo | ELETRODO REVESTIDO AWS - E-6010, DIAMETRO IGUAL A 4,00 MM | Material |  | KG | 0.2 | 153 | 30.6
Insumo | Perfuratriz | Equipamento |  | h | 0.3 | 120.75 | 36.22
Insumo | Filtro em aço inox AISI 304 DN 8" | Material |  | M | 1 | 1500 | 1500
|  | MO sem LS => | 13.2442 | LS => | 15.3 | MO com LS => | 28.54
|  | Valor do BDI => | 393.51 |  | Valor com BDI => |  | 2023.23
7.3 | Descrição | Tipo |  | Und | Quant. | Valor Unit | Total
Composição | Fornecimento e injecao de pre-filtro selecionado, granulometria de 1 a 3mm (de 30 a 150m) | ASTU - ASSENTAMENTO DE TUBOS E PECAS |  | m³ | 1 | 611.6 | 611.6
Composição Auxiliar | OPERADOR DE MÁQUINAS E EQUIPAMENTOS COM ENCARGOS COMPLEMENTARES | SEDI - SERVIÇOS DIVERSOS |  | H | 0.5 | 21.62 | 10.81
Composição Auxiliar | AJUDANTE ESPECIALIZADO COM ENCARGOS COMPLEMENTARES | SEDI - SERVIÇOS DIVERSOS |  | H | 2.5 | 16.89 | 42.22
Insumo | Bomba de lama | Equipamento |  | h | 0.5 | 47.15 | 23.57
Insumo | Pré-filtro | Material |  | M³ | 1 | 535 | 535
|  | MO sem LS => | 17.3836 | LS => | 20.08 | MO com LS => | 37.46
|  | Valor do BDI => | 147.12 |  | Valor com BDI => |  | 758.72
8.1 | Descrição | Tipo |  | Und | Quant. | Valor Unit | Total
Composição | Limpeza e desenvolvimento poco | SEDI - SERVIÇOS DIVERSOS |  | h | 1 | 332.63 | 332.63
Composição Auxiliar | OPERADOR DE MÁQUINAS E EQUIPAMENTOS COM ENCARGOS COMPLEMENTARES | SEDI - SERVIÇOS DIVERSOS |  | H | 1 | 21.62 | 21.62
Composição Auxiliar | SERVENTE COM ENCARGOS COMPLEMENTARES | SEDI - SERVIÇOS DIVERSOS |  | H | 4 | 16.55 | 66.2
Insumo | Perfuratriz | Equipamento |  | h | 0.5 | 120.75 | 60.37
Insumo | Compressor de ar 60 pés³/min, 175 lib/pol² | Equipamento |  | h | 2 | 55.8 | 111.6
Insumo | Hexametafosfato de sódio (25 kg) | Material |  | SC | 0.12 | 607 | 72.84
|  | MO sem LS => | 28.7716 | LS => | 33.23 | MO com LS => | 62
|  | Valor do BDI => | 79.16 |  | Valor com BDI => |  | 411.79
8.2 | Descrição | Tipo |  | Und | Quant. | Valor Unit | Total
Composição | Teste de vazão com bomba submersa | SEDI - SERVIÇOS DIVERSOS |  | h | 1 | 365.67 | 365.67
Composição Auxiliar | OPERADOR DE MÁQUINAS E EQUIPAMENTOS COM ENCARGOS COMPLEMENTARES | SEDI - SERVIÇOS DIVERSOS |  | H | 1.3193 | 21.62 | 28.52
Composição Auxiliar | SERVENTE COM ENCARGOS COMPLEMENTARES | SEDI - SERVIÇOS DIVERSOS |  | H | 4.4957 | 16.55 | 74.4
Insumo | Perfuratriz | Equipamento |  | h | 0.78429 | 120.75 | 94.7
Insumo | Bomba submersa de 50 hp para teste, com coluna de recalque | Equipamento |  | h | 1.4986 | 47.15 | 70.65
Insumo | Gerador de 115 Kva c/ motor diesel | Equipamento |  | h | 1.4986 | 65 | 97.4
|  | MO sem LS => | 33.8809 | LS => | 39.13 | MO com LS => | 73.01
|  | Valor do BDI => | 86.94 |  | Valor com BDI => |  | 452.61
9.1 | Descrição | Tipo |  | Und | Quant. | Valor Unit | Total
Composição | Cimentacao do espaco anelar, com calda de cimento e bentonita, da superficie ate 90 m. | SEDI - SERVIÇOS DIVERSOS |  | m³ | 1 | 799.43 | 799.43
Composição Auxiliar | OPERADOR DE MÁQUINAS E EQUIPAMENTOS COM ENCARGOS COMPLEMENTARES | SEDI - SERVIÇOS DIVERSOS |  | H | 0.35 | 21.62 | 7.56
Composição Auxiliar | SERVENTE COM ENCARGOS COMPLEMENTARES | SEDI - SERVIÇOS DIVERSOS |  | H | 1 | 16.55 | 16.55
Insumo | Perfuratriz | Equipamento |  | h | 0.44 | 120.75 | 53.13
Insumo | Bomba de lama | Equipamento |  | h | 0.44 | 47.15 | 20.74
Insumo | Cimento | Material |  | SC | 14.1239 | 36 | 508.46
Insumo | Bentonita (25 kg) | Material |  | SC | 0.99996 | 193 | 192.99
|  | MO sem LS => | 7.9818 | LS => | 9.22 | MO com LS => | 17.2
|  | Valor do BDI => | 192.88 |  | Valor com BDI => |  | 992.31
10.1 | Descrição | Tipo |  | Und | Quant. | Valor Unit | Total
Composição | Concreto ciclopico fck=10mpa 30% pedra de mao inclusive lancamento / forma e desforma | SEDOP |  | m³ | 1 | 697.03 | 697.03
Composição Auxiliar | PEDREIRO COM ENCARGOS COMPLEMENTARES |  |  | H | 4 | 20.95 | 83.8
Composição Auxiliar | SERVENTE COM ENCARGOS COMPLEMENTARES |  |  | H | 13 | 16.55 | 215.15
Composição Auxiliar | Forma c/ madeira branca |  |  | m² | 2.4 | 92.63 | 222.31
Composição Auxiliar | Desforma |  |  | m² | 2.4 | 4.96 | 11.9
Insumo | Pedra preta | Material |  | m³ | 0.3 | 81.25 | 24.37
Insumo | Areia | Material |  | m³ | 0.7 | 45 | 31.5
Insumo | Cimento | Material |  | SC | 3 | 36 | 108
|  | MO sem LS => | 130.0988 | LS => | 150.25 | MO com LS => | 280.35
|  | Valor do BDI => | 162.79 |  | Valor com BDI => |  | 859.82
11.1 | Descrição | Tipo |  | Und | Quant. | Valor Unit | Total
Composição | Analise fisico-quimica e bacteriologica da agua | ASTU - ASSENTAMENTO DE TUBOS E PECAS |  | UN | 1 | 364 | 364
Insumo | Analise fisico-quimica e bacteriologica da agua | Serviços |  | UN | 1 | 364 | 364
|  | MO sem LS => | 0 | LS => | 0 | MO com LS => | 0
|  | Valor do BDI => | 88.01 |  | Valor com BDI => |  | 452.01
11.2 | Descrição | Tipo |  | Und | Quant. | Valor Unit | Total
Composição | Relatorio tecnico com perfil geologico e construtivo e anotação de responsabilidade tecnica (art) | ASTU - ASSENTAMENTO DE TUBOS E PECAS |  | UN | 1 | 407.6 | 407.6
Composição Auxiliar | ENGENHEIRO CIVIL DE OBRA PLENO COM ENCARGOS COMPLEMENTARES | SEDI - SERVIÇOS DIVERSOS |  | H | 0.051313 | 103.51 | 5.31
Composição Auxiliar | AUXILIAR TÉCNICO DE ENGENHARIA COM ENCARGOS COMPLEMENTARES | SEDI - SERVIÇOS DIVERSOS |  | H | 0.068418 | 33.57 | 2.29
Insumo | Taxa do CREA (III) | Material |  | UN | 1 | 400 | 400
|  | MO sem LS => | 3.4619 | LS => | 4 | MO com LS => | 7.46
|  | Valor do BDI => | 98.55 |  | Valor com BDI => |  | 506.15
12.1 | Descrição | Tipo |  | Und | Quant. | Valor Unit | Total
Composição | Mangote flexivel dn 4" para instalacao em poco profundo construida com trama em poliester mais poliamida de alta tenacidade pressao de trabalho 25 kg/cm2 e ruptura 50 kg/cm2 | SEDI - SERVIÇOS DIVERSOS |  | M | 1 | 369.44 | 369.44
Composição Auxiliar | ENCANADOR OU BOMBEIRO HIDRÁULICO COM ENCARGOS COMPLEMENTARES | SEDI - SERVIÇOS DIVERSOS |  | H | 6.4909 | 20.46 | 132.8
Composição Auxiliar | AUXILIAR DE ENCANADOR OU BOMBEIRO HIDRÁULICO COM ENCARGOS COMPLEMENTARES | SEDI - SERVIÇOS DIVERSOS |  | H | 6.4909 | 16.19 | 105.08
Insumo | Magote flexível dn 4" pressão de trabalho 25 kg/cm2 e ruptura 50 kg/cm2 | Material |  | M | 1 | 131.56 | 131.56
|  | MO sem LS => | 80.3889 | LS => | 92.84 | MO com LS => | 173.23
|  | Valor do BDI => | 86 |  | Valor com BDI => |  | 455.44
12.2 | Descrição | Tipo |  | Und | Quant. | Valor Unit | Total
Composição | Terminal em aco inox aisi 316 l de 4" 2 parte capa e espigao com rosa arrendodada para mangueira e rosca bsp | SEDI - SERVIÇOS DIVERSOS |  | UN | 1 | 2986.27 | 2986.27
Composição Auxiliar | ENCANADOR OU BOMBEIRO HIDRÁULICO COM ENCARGOS COMPLEMENTARES | SEDI - SERVIÇOS DIVERSOS |  | H | 1.15 | 20.46 | 23.52
Composição Auxiliar | AUXILIAR DE ENCANADOR OU BOMBEIRO HIDRÁULICO COM ENCARGOS COMPLEMENTARES | SEDI - SERVIÇOS DIVERSOS |  | H | 1.15 | 16.19 | 18.61
Insumo | Terminal em aco inox aisi 316 l de 4" 2 parte capa e espigao com rosa arrendodada para mangueira e rosca bsp | Material |  | UN | 1 | 2944.14 | 2944.14
|  | MO sem LS => | 14.242 | LS => | 16.45 | MO com LS => | 30.69
|  | Valor do BDI => | 721.49 |  | Valor com BDI => |  | 3707.76
12.3 | Descrição | Tipo |  | Und | Quant. | Valor Unit | Total
Composição | Pinca de montagem em viga u com olhal, parafuso, porca e manta emborracgada | SEDI - SERVIÇOS DIVERSOS |  | UN | 1 | 1168.72 | 1168.72
Composição Auxiliar | ENCANADOR OU BOMBEIRO HIDRÁULICO COM ENCARGOS COMPLEMENTARES | SEDI - SERVIÇOS DIVERSOS |  | H | 0.85 | 20.46 | 17.39
Composição Auxiliar | AUXILIAR DE ENCANADOR OU BOMBEIRO HIDRÁULICO COM ENCARGOS COMPLEMENTARES | SEDI - SERVIÇOS DIVERSOS |  | H | 0.7 | 16.19 | 11.33
Insumo | KIT Pinca de montagem em viga u com olhal, parafuso, porca e manta emborracgada | Material |  | UN | 1 | 1140 | 1140
|  | MO sem LS => | 9.7406 | LS => | 11.25 | MO com LS => | 20.99
|  | Valor do BDI => | 282.19 |  | Valor com BDI => |  | 1450.91
12.4 | Descrição | Tipo |  | Und | Quant. | Valor Unit | Total
Composição | Fita transparente em polireutano pu 2,5x20x900 mm | SEDI - SERVIÇOS DIVERSOS |  | UN | 1 | 12.97 | 12.97
Composição Auxiliar | ENCANADOR OU BOMBEIRO HIDRÁULICO COM ENCARGOS COMPLEMENTARES | SEDI - SERVIÇOS DIVERSOS |  | H | 0.005 | 20.46 | 0.1
Composição Auxiliar | AUXILIAR DE ENCANADOR OU BOMBEIRO HIDRÁULICO COM ENCARGOS COMPLEMENTARES | SEDI - SERVIÇOS DIVERSOS |  | H | 0.002 | 16.19 | 0.03
Insumo | Fita transparente em polireutano pu 2,5x20x900 mm | Material |  | RL | 1 | 12.84 | 12.84
|  | MO sem LS => | 0.041765 | LS => | 0.05 | MO com LS => | 0.09
|  | Valor do BDI => | 3.13 |  | Valor com BDI => |  | 16.1
12.5 | Descrição | Tipo |  | Und | Quant. | Valor Unit | Total
Composição | Fivela inox 316 l | SEDI - SERVIÇOS DIVERSOS |  | UN | 1 | 14.83 | 14.83
Composição Auxiliar | ENCANADOR OU BOMBEIRO HIDRÁULICO COM ENCARGOS COMPLEMENTARES | SEDI - SERVIÇOS DIVERSOS |  | H | 0.05 | 20.46 | 1.02
Composição Auxiliar | AUXILIAR DE ENCANADOR OU BOMBEIRO HIDRÁULICO COM ENCARGOS COMPLEMENTARES | SEDI - SERVIÇOS DIVERSOS |  | H | 0.02 | 16.19 | 0.32
Insumo | Fivela inox 316 l | Material |  | UN | 1 | 13.49 | 13.49
|  | MO sem LS => | 0.45942 | LS => | 0.53 | MO com LS => | 0.99
|  | Valor do BDI => | 3.56 |  | Valor com BDI => |  | 18.39
12.6 | Descrição | Tipo |  | Und | Quant. | Valor Unit | Total
Composição | Tubo pvc roscavel, 3/4" | SEDI - SERVIÇOS DIVERSOS |  | M | 1 | 17.77 | 17.77
Composição Auxiliar | ENCANADOR OU BOMBEIRO HIDRÁULICO COM ENCARGOS COMPLEMENTARES | SEDI - SERVIÇOS DIVERSOS |  | H | 0.3 | 20.46 | 6.13
Composição Auxiliar | AUXILIAR DE ENCANADOR OU BOMBEIRO HIDRÁULICO COM ENCARGOS COMPLEMENTARES | SEDI - SERVIÇOS DIVERSOS |  | H | 0.18 | 16.19 | 2.91
Insumo | TUBO PVC ROSCAVEL, 3/4", AGUA FRIA PREDIAL | Material |  | M | 1 | 8.73 | 8.73
|  | MO sem LS => | 3.086 | LS => | 3.56 | MO com LS => | 6.65
|  | Valor do BDI => | 4.17 |  | Valor com BDI => |  | 21.94
13.1 | Descrição | Tipo |  | Und | Quant. | Valor Unit | Total
Composição | Tampa de aco espessura 1/2" para a boca do poco dn 200 | SEDI - SERVIÇOS DIVERSOS |  | UN | 1 | 2247.05 | 2247.05
Composição Auxiliar | ENCANADOR OU BOMBEIRO HIDRÁULICO COM ENCARGOS COMPLEMENTARES | SEDI - SERVIÇOS DIVERSOS |  | H | 0.75 | 20.46 | 15.34
Composição Auxiliar | AUXILIAR DE ENCANADOR OU BOMBEIRO HIDRÁULICO COM ENCARGOS COMPLEMENTARES | SEDI - SERVIÇOS DIVERSOS |  | H | 0.75 | 16.19 | 12.14
Insumo | Tampa de aco espessura 1/2" para a boca do poco dn 200 | Material |  | UN | 1 | 2219.57 | 2219.57
|  | MO sem LS => | 9.2858 | LS => | 10.72 | MO com LS => | 20.01
|  | Valor do BDI => | 542.95 |  | Valor com BDI => |  | 2790
13.2 | Descrição | Tipo |  | Und | Quant. | Valor Unit | Total
Composição | Peca especial construida em aco e=1/2" para adaptacao do mangote a curva 90º x 100 mm | SEDI - SERVIÇOS DIVERSOS |  | UN | 1 | 927.09 | 927.09
Composição Auxiliar | SOLDADOR COM ENCARGOS COMPLEMENTARES | SEDI - SERVIÇOS DIVERSOS |  | H | 3 | 21.5 | 64.5
Composição Auxiliar | SERVENTE COM ENCARGOS COMPLEMENTARES | SEDI - SERVIÇOS DIVERSOS |  | H | 2 | 16.55 | 33.1
Insumo | Peca especial construida em aco e=1/2" para adaptacao do mangote a curva 90º x 100 mm | Material |  | UN | 1 | 829.49 | 829.49
|  | MO sem LS => | 31.8762 | LS => | 36.81 | MO com LS => | 68.69
|  | Valor do BDI => | 222.92 |  | Valor com BDI => |  | 1150.01
13.3 | Descrição | Tipo |  | Und | Quant. | Valor Unit | Total
Composição | Curva fofo 90 ff dn 100 pn10 | SEDI - SERVIÇOS DIVERSOS |  | UN | 1 | 455.56 | 455.56
Composição Auxiliar | SERVENTE COM ENCARGOS COMPLEMENTARES | SEDI - SERVIÇOS DIVERSOS |  | H | 1 | 16.55 | 16.55
Composição Auxiliar | ENCANADOR OU BOMBEIRO HIDRÁULICO COM ENCARGOS COMPLEMENTARES | SEDI - SERVIÇOS DIVERSOS |  | H | 1 | 20.46 | 20.46
Insumo | CURVA FoFo 90 FF PARA ÁGUA DN 100 PN10 | Material |  | UN | 1 | 418.55 | 418.55
|  | MO sem LS => | 12.395 | LS => | 14.31 | MO com LS => | 26.71
|  | Valor do BDI => | 109.64 |  | Valor com BDI => |  | 565.2
13.4 | Descrição | Tipo |  | Und | Quant. | Valor Unit | Total
Composição | Reducao excentrica c/ flanges dn 150 x 100 pn10 | SEDI - SERVIÇOS DIVERSOS |  | UN | 1 | 504.47 | 504.47
Composição Auxiliar | SERVENTE COM ENCARGOS COMPLEMENTARES | SEDI - SERVIÇOS DIVERSOS |  | H | 1 | 16.55 | 16.55
Composição Auxiliar | ENCANADOR OU BOMBEIRO HIDRÁULICO COM ENCARGOS COMPLEMENTARES | SEDI - SERVIÇOS DIVERSOS |  | H | 1 | 20.46 | 20.46
Insumo | Reducao excentrica c/ flanges dn 150 x 100 pn10 | Material |  | UN | 1 | 467.46 | 467.46
|  | MO sem LS => | 12.395 | LS => | 14.31 | MO com LS => | 26.71
|  | Valor do BDI => | 121.47 |  | Valor com BDI => |  | 625.94
13.5 | Descrição | Tipo |  | Und | Quant. | Valor Unit | Total
Composição | Junta de desmontagem travada axialmente pn 10 dn 150 | SEDI - SERVIÇOS DIVERSOS |  | UN | 1 | 553.37 | 553.37
Composição Auxiliar | SERVENTE COM ENCARGOS COMPLEMENTARES | SEDI - SERVIÇOS DIVERSOS |  | H | 1 | 16.55 | 16.55
Composição Auxiliar | ENCANADOR OU BOMBEIRO HIDRÁULICO COM ENCARGOS COMPLEMENTARES | SEDI - SERVIÇOS DIVERSOS |  | H | 1 | 20.46 | 20.46
Insumo | Junta de desmontagem travada axialmente pn 10 dn 150 | Material |  | UN | 1 | 516.36 | 516.36
|  | MO sem LS => | 12.395 | LS => | 14.31 | MO com LS => | 26.71
|  | Valor do BDI => | 133.29 |  | Valor com BDI => |  | 686.66
13.6 | Descrição | Tipo |  | Und | Quant. | Valor Unit | Total
Composição | Valvula de retencao c/ portinhola unica simples extrem.ff dn 150 pn16 | SEDI - SERVIÇOS DIVERSOS |  | UN | 1 | 1751.9 | 1751.9
Composição Auxiliar | SERVENTE COM ENCARGOS COMPLEMENTARES | SEDI - SERVIÇOS DIVERSOS |  | H | 1 | 16.55 | 16.55
Composição Auxiliar | ENCANADOR OU BOMBEIRO HIDRÁULICO COM ENCARGOS COMPLEMENTARES | SEDI - SERVIÇOS DIVERSOS |  | H | 1 | 20.46 | 20.46
Insumo | Valvula de retencao c/ portinhola unica simples extrem.ff dn 150 pn16 | Material |  | UN | 1 | 1714.89 | 1714.89
|  | MO sem LS => | 12.395 | LS => | 14.31 | MO com LS => | 26.71
|  | Valor do BDI => | 423.1 |  | Valor com BDI => |  | 2175
13.7 | Descrição | Tipo |  | Und | Quant. | Valor Unit | Total
Composição | Te em fofo c/ flanges pn 10 / 16, d= 150 x 100mm | SEDI - SERVIÇOS DIVERSOS |  | UN | 1 | 648.23 | 648.23
Composição Auxiliar | SERVENTE COM ENCARGOS COMPLEMENTARES | SEDI - SERVIÇOS DIVERSOS |  | H | 1 | 16.55 | 16.55
Composição Auxiliar | ENCANADOR OU BOMBEIRO HIDRÁULICO COM ENCARGOS COMPLEMENTARES | SEDI - SERVIÇOS DIVERSOS |  | H | 1 | 20.46 | 20.46
Insumo | Te em fofo c/ flanges pn 10 / 16, d= 150 x 100mm | Material |  | UN | 1 | 611.22 | 611.22
|  | MO sem LS => | 12.395 | LS => | 14.31 | MO com LS => | 26.71
|  | Valor do BDI => | 156.23 |  | Valor com BDI => |  | 804.46
13.8 | Descrição | Tipo |  | Und | Quant. | Valor Unit | Total
Composição | Registro gaveta fofo c/ flanges, cunha borracha corpo curto e volante tipo euro 23, pn16 diam = 100 mm | SEDI - SERVIÇOS DIVERSOS |  | UN | 1 | 1092.49 | 1092.49
Composição Auxiliar | SERVENTE COM ENCARGOS COMPLEMENTARES | SEDI - SERVIÇOS DIVERSOS |  | H | 2.5 | 16.55 | 41.37
Composição Auxiliar | ENCANADOR OU BOMBEIRO HIDRÁULICO COM ENCARGOS COMPLEMENTARES | SEDI - SERVIÇOS DIVERSOS |  | H | 2.5 | 20.46 | 51.15
Insumo | Registro gaveta fofo, c/ flanges, cunha borracha, corpo curto e volante, tipo euro 23, PN16, diam = 100mm | Material |  | un | 1 | 999.97 | 999.97
|  | MO sem LS => | 30.9852 | LS => | 35.78 | MO com LS => | 66.77
|  | Valor do BDI => | 262.89 |  | Valor com BDI => |  | 1355.38
13.9 | Descrição | Tipo |  | Und | Quant. | Valor Unit | Total
Composição | Valvula gaveta com flanges corpo curto pn 10 com cabeçote de aco inox dn 150 mm | SEDI - SERVIÇOS DIVERSOS |  | UN | 1 | 1709.5 | 1709.5
Composição Auxiliar | SERVENTE COM ENCARGOS COMPLEMENTARES | SEDI - SERVIÇOS DIVERSOS |  | H | 2 | 16.55 | 33.1
Composição Auxiliar | ENCANADOR OU BOMBEIRO HIDRÁULICO COM ENCARGOS COMPLEMENTARES | SEDI - SERVIÇOS DIVERSOS |  | H | 2 | 20.46 | 40.92
Insumo | Valvula gaveta com flanges corpo curto pn 10 com cabeçote de aco inox dn 150 mm | Material |  | UN | 1 | 1635.48 | 1635.48
|  | MO sem LS => | 24.79 | LS => | 28.63 | MO com LS => | 53.42
|  | Valor do BDI => | 412.33 |  | Valor com BDI => |  | 2121.83
13.10 | Descrição | Tipo |  | Und | Quant. | Valor Unit | Total
Composição | Tubo fofo c/ flanges dn 150 pn10 - l=250 | SEDI - SERVIÇOS DIVERSOS |  | UN | 1 | 668.65 | 668.65
Composição Auxiliar | SERVENTE COM ENCARGOS COMPLEMENTARES | SEDI - SERVIÇOS DIVERSOS |  | H | 3 | 16.55 | 49.65
Composição Auxiliar | ENCANADOR OU BOMBEIRO HIDRÁULICO COM ENCARGOS COMPLEMENTARES | SEDI - SERVIÇOS DIVERSOS |  | H | 3 | 20.46 | 61.38
Insumo | Tubo fofo c/ flanges dn 150 pn10 - l=250 | Material |  | UN | 1 | 557.62 | 557.62
|  | MO sem LS => | 37.185 | LS => | 42.94 | MO com LS => | 80.13
|  | Valor do BDI => | 160.15 |  | Valor com BDI => |  | 828.8
13.11 | Descrição | Tipo |  | Und | Quant. | Valor Unit | Total
Composição | Curva fofo 45 ff dn 150 pn10 | SEDI - SERVIÇOS DIVERSOS |  | UN | 1 | 579.54 | 579.54
Composição Auxiliar | SERVENTE COM ENCARGOS COMPLEMENTARES | SEDI - SERVIÇOS DIVERSOS |  | H | 2 | 16.55 | 33.1
Composição Auxiliar | ENCANADOR OU BOMBEIRO HIDRÁULICO COM ENCARGOS COMPLEMENTARES | SEDI - SERVIÇOS DIVERSOS |  | H | 2 | 20.46 | 40.92
Insumo | Curva fofo 45 ff dn 150 pn10 | Material |  | UN | 0.84254 | 600 | 505.52
|  | MO sem LS => | 24.79 | LS => | 28.63 | MO com LS => | 53.42
|  | Valor do BDI => | 139.11 |  | Valor com BDI => |  | 718.65
13.12 | Descrição | Tipo |  | Und | Quant. | Valor Unit | Total
Composição | Tubo fofo c/ flanges dn 150 pn10 - l=1000 | SEDI - SERVIÇOS DIVERSOS |  | M | 1 | 626.25 | 626.25
Composição Auxiliar | SERVENTE COM ENCARGOS COMPLEMENTARES | SEDI - SERVIÇOS DIVERSOS |  | H | 2 | 16.55 | 33.1
Composição Auxiliar | ENCANADOR OU BOMBEIRO HIDRÁULICO COM ENCARGOS COMPLEMENTARES | SEDI - SERVIÇOS DIVERSOS |  | H | 2 | 20.46 | 40.92
Insumo | Tubo fofo c/ flanges dn 150 pn10 - l=1000 | Material |  | M | 1 | 552.239 | 552.23
|  | MO sem LS => | 24.79 | LS => | 28.63 | MO com LS => | 53.42
|  | Valor do BDI => | 150.41 |  | Valor com BDI => |  | 776.66
13.13 | Descrição | Tipo |  | Und | Quant. | Valor Unit | Total
Composição | Parafuso em aco c/porca, cabeca sextavada 1/2 x 2 1/2" | SEDI - SERVIÇOS DIVERSOS |  | UN | 1 | 5.67 | 5.67
Composição Auxiliar | SERVENTE COM ENCARGOS COMPLEMENTARES | SEDI - SERVIÇOS DIVERSOS |  | H | 0.003 | 16.55 | 0.04
Composição Auxiliar | ENCANADOR OU BOMBEIRO HIDRÁULICO COM ENCARGOS COMPLEMENTARES | SEDI - SERVIÇOS DIVERSOS |  | H | 0.003 | 20.46 | 0.06
Insumo | Parafuso em aco c/porca, cabeca sextavada 1/2 x 2 1/2" | Material |  | CJ | 1 | 5.57 | 5.57
|  | MO sem LS => | 0.032484 | LS => | 0.04 | MO com LS => | 0.07
|  | Valor do BDI => | 1.36 |  | Valor com BDI => |  | 7.03
13.14 | Descrição | Tipo |  | Und | Quant. | Valor Unit | Total
Composição | Junta de borracha para flanges Ø = 100mm | SEDI - SERVIÇOS DIVERSOS |  | UN | 1 | 24.37 | 24.37
Composição Auxiliar | SERVENTE COM ENCARGOS COMPLEMENTARES | SEDI - SERVIÇOS DIVERSOS |  | H | 0.1 | 16.55 | 1.65
Composição Auxiliar | ENCANADOR OU BOMBEIRO HIDRÁULICO COM ENCARGOS COMPLEMENTARES | SEDI - SERVIÇOS DIVERSOS |  | H | 0.1 | 20.46 | 2.04
Insumo | Junta de borracha para flanges Ø = 100mm | Material |  | UN | 1 | 20.68 | 20.68
|  | MO sem LS => | 1.2344 | LS => | 1.43 | MO com LS => | 2.66
|  | Valor do BDI => | 5.84 |  | Valor com BDI => |  | 30.21
13.15 | Descrição | Tipo |  | Und | Quant. | Valor Unit | Total
Composição | Junta de borracha para flanges Ø = 150 mm | SEDI - SERVIÇOS DIVERSOS |  | UN | 1 | 32.69 | 32.69
Composição Auxiliar | SERVENTE COM ENCARGOS COMPLEMENTARES | SEDI - SERVIÇOS DIVERSOS |  | H | 0.1 | 16.55 | 1.65
Composição Auxiliar | ENCANADOR OU BOMBEIRO HIDRÁULICO COM ENCARGOS COMPLEMENTARES | SEDI - SERVIÇOS DIVERSOS |  | H | 0.1 | 20.46 | 2.04
Insumo | Junta de borracha para flanges Ø = 150 mm | Material |  | UN | 1 | 29 | 29
|  | MO sem LS => | 1.2344 | LS => | 1.43 | MO com LS => | 2.66
|  | Valor do BDI => | 7.85 |  | Valor com BDI => |  | 40.54
13.16 | Descrição | Tipo |  | Und | Quant. | Valor Unit | Total
Composição | Bomba submersa, motor de 30 hp, 220/380v, com vazao de 70 m³/h e altura manometrica de 90 m.c.a, ebara ou similar | SEDI - SERVIÇOS DIVERSOS |  | UN | 1 | 22903.22 | 22903.22
Composição Auxiliar | SERVENTE COM ENCARGOS COMPLEMENTARES | SEDI - SERVIÇOS DIVERSOS |  | H | 6 | 16.55 | 99.3
Composição Auxiliar | ENCANADOR OU BOMBEIRO HIDRÁULICO COM ENCARGOS COMPLEMENTARES | SEDI - SERVIÇOS DIVERSOS |  | H | 6 | 20.46 | 122.76
Insumo | Bomba submersa, motor de 30 hp, 220/380v, com vazao de 70 m³/h e altura manometrica de 90 m.c.a, ebara ou similar | Equipamento para Aquisição Permanente |  | UN | 1 | 22681.16 | 22681.16
|  | MO sem LS => | 74.37 | LS => | 85.89 | MO com LS => | 160.26
|  | Valor do BDI => | 3861.07 |  | Valor com BDI => |  | 26764.29
13.17 | Descrição | Tipo |  | Und | Quant. | Valor Unit | Total
Composição | Cabo de cobre pp 3 x 35,0 mm2, pvc isolamwnto 0,6/1 kv classe 5 conforme nbr | 63 |  | M | 1 | 156.01 | 156.01
Composição Auxiliar | ELETRICISTA COM ENCARGOS COMPLEMENTARES | SEDI - SERVIÇOS DIVERSOS |  | H | 0.04 | 21.12 | 0.84
Composição Auxiliar | AUXILIAR DE ELETRICISTA COM ENCARGOS COMPLEMENTARES | SEDI - SERVIÇOS DIVERSOS |  | H | 0.04 | 29.29 | 1.17
Insumo | Cabo de cobre pp 3 x 35,0 mm2, pvc isolamwnto 0,6/1 kv classe 5 conforme nbr | Material |  | M | 1 | 154 | 154
|  | MO sem LS => | 0.72857 | LS => | 0.84 | MO com LS => | 1.57
|  | Valor do BDI => | 37.69 |  | Valor com BDI => |  | 193.7
13.18 | Descrição | Tipo |  | Und | Quant. | Valor Unit | Total
Composição | Concreto armado dosado 25 mpa com lancamento e adensamento | FUES |  | m³ | 1 | 2906.35 | 2906.35
Composição Auxiliar | Forma c/ madeira branca |  |  | m² | 12 | 92.63 | 1111.56
Composição Auxiliar | Desforma |  |  | m² | 12 | 4.96 | 59.52
Composição Auxiliar | Concreto c/ seixo Fck= 25MPA (incl. lançamento e adensamento) |  |  | m³ | 1 | 659.27 | 659.27
Composição Auxiliar | Armação p/ concreto |  |  | KG | 80 | 13.45 | 1076
|  | MO sem LS => | 354.7032 | LS => | 409.65 | MO com LS => | 764.35
|  | Valor do BDI => | 686.87 |  | Valor com BDI => |  | 3593.22
13.19 | Descrição | Tipo |  | Und | Quant. | Valor Unit | Total
Composição | Assentamento de material do barrielete | ASTU - ASSENTAMENTO DE TUBOS E PECAS |  | UN | 1 | 337.98 | 337.98
Composição Auxiliar | ENCANADOR OU BOMBEIRO HIDRÁULICO COM ENCARGOS COMPLEMENTARES | SEDI - SERVIÇOS DIVERSOS |  | H | 8 | 20.46 | 163.68
Composição Auxiliar | SERVENTE COM ENCARGOS COMPLEMENTARES | SEDI - SERVIÇOS DIVERSOS |  | H | 8 | 16.55 | 132.4
Composição Auxiliar | PEDREIRO COM ENCARGOS COMPLEMENTARES | SEDI - SERVIÇOS DIVERSOS |  | H | 2 | 20.95 | 41.9
|  | MO sem LS => | 113.5644 | LS => | 131.16 | MO com LS => | 244.72
|  | Valor do BDI => | 77.13 |  | Valor com BDI => |  | 415.11
13.20 | Descrição | Tipo |  | Und | Quant. | Valor Unit | Total
Composição | INSTALACAO DE CONJ.MOTO BOMBA SUBMERSIVEL DE 26 A 50 CV | INPR - INSTALAÇÕES DE PRODUÇÃO |  | UN | 1 | 1447.13 | 1447.13
Composição Auxiliar | TALHA MANUAL DE CORRENTE, CAPACIDADE DE 2 TON. COM ELEVAÇÃO DE 3 M - CHP DIURNO. AF_07/2016 | CHOR - CUSTOS HORÁRIOS DE MÁQUINAS E EQUIPAMENTOS |  | CHP | 11.045 | 0.06 | 0.66
Composição Auxiliar | MONTADOR (TUBO AÇO/EQUIPAMENTOS) COM ENCARGOS COMPLEMENTARES | SEDI - SERVIÇOS DIVERSOS |  | H | 10.8783 | 79.41 | 863.84
Composição Auxiliar | SERVENTE COM ENCARGOS COMPLEMENTARES | SEDI - SERVIÇOS DIVERSOS |  | H | 21.7566 | 16.55 | 360.07
Composição Auxiliar | ENCANADOR OU BOMBEIRO HIDRÁULICO COM ENCARGOS COMPLEMENTARES | SEDI - SERVIÇOS DIVERSOS |  | H | 10.8783 | 20.46 | 222.56
|  | MO sem LS => | 569.4742 | LS => | 657.69 | MO com LS => | 1227.16
|  | Valor do BDI => | 338.75 |  | Valor com BDI => |  | 1785.88
Composições Auxiliares
| Descrição | Tipo |  | Und | Quant. | Valor Unit | Total
Composição | AJUDANTE DE PEDREIRO COM ENCARGOS COMPLEMENTARES |  |  | H | 1 | 16.61 | 16.61
Composição Auxiliar | CURSO DE CAPACITAÇÃO PARA AJUDANTE DE PEDREIRO (ENCARGOS COMPLEMENTARES) - HORISTA |  |  | H | 1 | 0.11 | 0.11
Insumo | AJUDANTE DE PEDREIRO | Mão de Obra |  | H | 1 | 11.07 | 11.07
Insumo | TRANSPORTE - HORISTA (ENCARGOS COMPLEMENTARES) (COLETADO CAIXA) | Serviços |  | H | 1 | 0.92 | 0.92
Insumo | ALIMENTACAO - HORISTA (ENCARGOS COMPLEMENTARES) (COLETADO CAIXA) | Outros |  | H | 1 | 2.37 | 2.37
Insumo | EXAMES - HORISTA (ENCARGOS COMPLEMENTARES) (COLETADO CAIXA) | Outros |  | H | 1 | 0.55 | 0.55
Insumo | FERRAMENTAS - FAMILIA PEDREIRO - HORISTA (ENCARGOS COMPLEMENTARES - COLETADO CAIXA) | Equipamento |  | H | 1 | 0.58 | 0.58
Insumo | EPI - FAMILIA PEDREIRO - HORISTA (ENCARGOS COMPLEMENTARES - COLETADO CAIXA) | Equipamento |  | H | 1 | 0.95 | 0.95
Insumo | SEGURO - HORISTA (ENCARGOS COMPLEMENTARES) (COLETADO CAIXA) | Taxas |  | H | 1 | 0.06 | 0.06
|  | MO sem LS => | 5.1882 | LS => | 5.99 | MO com LS => | 11.18
|  | Valor do BDI => | 3.76 |  | Valor com BDI => |  | 20.37
| Descrição | Tipo |  | Und | Quant. | Valor Unit | Total
Composição | AJUDANTE ESPECIALIZADO COM ENCARGOS COMPLEMENTARES | SEDI - SERVIÇOS DIVERSOS |  | H | 1 | 16.89 | 16.89
Composição Auxiliar | CURSO DE CAPACITAÇÃO PARA AJUDANTE ESPECIALIZADO (ENCARGOS COMPLEMENTARES) - HORISTA | SEDI - SERVIÇOS DIVERSOS |  | H | 1 | 0.09 | 0.09
Insumo | AJUDANTE ESPECIALIZADO | Mão de Obra |  | H | 1 | 11.48 | 11.48
Insumo | ALIMENTACAO - HORISTA (COLETADO CAIXA) | Outros |  | H | 1 | 2.37 | 2.37
Insumo | EPI - FAMILIA SERVENTE - HORISTA (ENCARGOS COMPLEMENTARES - COLETADO CAIXA) | Equipamento |  | H | 1 | 1.01 | 1.01
Insumo | EXAMES - HORISTA (COLETADO CAIXA) | Outros |  | H | 1 | 0.55 | 0.55
Insumo | FERRAMENTAS - FAMILIA SERVENTE - HORISTA (ENCARGOS COMPLEMENTARES - COLETADO CAIXA) | Equipamento |  | H | 1 | 0.41 | 0.41
Insumo | SEGURO - HORISTA (COLETADO CAIXA) | Taxas |  | H | 1 | 0.06 | 0.06
Insumo | TRANSPORTE - HORISTA (COLETADO CAIXA) | Serviços |  | H | 1 | 0.92 | 0.92
|  | MO sem LS => | 5.3692 | LS => | 6.2 | MO com LS => | 11.57
|  | Valor do BDI => | 3.83 |  | Valor com BDI => |  | 20.72
| Descrição | Tipo |  | Und | Quant. | Valor Unit | Total
Composição | ARGAMASSA TRAÇO 1:3 (EM VOLUME DE CIMENTO E AREIA MÉDIA ÚMIDA), PREPARO MECÂNICO COM BETONEIRA 400 L. AF_08/2019 | SEDI - SERVIÇOS DIVERSOS |  | m³ | 1 | 466.5 | 466.5
Composição Auxiliar | BETONEIRA CAPACIDADE NOMINAL DE 400 L, CAPACIDADE DE MISTURA 280 L, MOTOR ELÉTRICO TRIFÁSICO POTÊNCIA DE 2 CV, SEM CARREGADOR - CHP DIURNO. AF_10/2014 | CHOR - CUSTOS HORÁRIOS DE MÁQUINAS E EQUIPAMENTOS |  | CHP | 0.8 | 1.69 | 1.35
Composição Auxiliar | BETONEIRA CAPACIDADE NOMINAL DE 400 L, CAPACIDADE DE MISTURA 280 L, MOTOR ELÉTRICO TRIFÁSICO POTÊNCIA DE 2 CV, SEM CARREGADOR - CHI DIURNO. AF_10/2014 | CHOR - CUSTOS HORÁRIOS DE MÁQUINAS E EQUIPAMENTOS |  | CHI | 2.62 | 0.24 | 0.62
Composição Auxiliar | OPERADOR DE BETONEIRA ESTACIONÁRIA/MISTURADOR COM ENCARGOS COMPLEMENTARES | SEDI - SERVIÇOS DIVERSOS |  | H | 3.42 | 19.92 | 68.12
Insumo | AREIA MEDIA - POSTO JAZIDA/FORNECEDOR (RETIRADO NA JAZIDA, SEM TRANSPORTE) | Material |  | m³ | 1.07 | 45 | 48.15
Insumo | CIMENTO PORTLAND COMPOSTO CP II-32 | Material |  | KG | 483.7 | 0.72 | 348.26
|  | MO sem LS => | 24.4048 | LS => | 28.19 | MO com LS => | 52.59
|  | Valor do BDI => | 109.95 |  | Valor com BDI => |  | 576.45
| Descrição | Tipo |  | Und | Quant. | Valor Unit | Total
Composição | ARMADOR COM ENCARGOS COMPLEMENTARES |  |  | H | 1 | 20.84 | 20.84
Composição Auxiliar | CURSO DE CAPACITAÇÃO PARA ARMADOR (ENCARGOS COMPLEMENTARES) - HORISTA |  |  | H | 1 | 0.12 | 0.12
Insumo | ARMADOR | Mão de Obra |  | H | 1 | 15.29 | 15.29
Insumo | SEGURO - HORISTA (ENCARGOS COMPLEMENTARES) (COLETADO CAIXA) | Taxas |  | H | 1 | 0.06 | 0.06
Insumo | ALIMENTACAO - HORISTA (ENCARGOS COMPLEMENTARES) (COLETADO CAIXA) | Outros |  | H | 1 | 2.37 | 2.37
Insumo | TRANSPORTE - HORISTA (ENCARGOS COMPLEMENTARES) (COLETADO CAIXA) | Serviços |  | H | 1 | 0.92 | 0.92
Insumo | EXAMES - HORISTA (ENCARGOS COMPLEMENTARES) (COLETADO CAIXA) | Outros |  | H | 1 | 0.55 | 0.55
Insumo | EPI - FAMILIA PEDREIRO - HORISTA (ENCARGOS COMPLEMENTARES - COLETADO CAIXA) | Equipamento |  | H | 1 | 0.95 | 0.95
Insumo | FERRAMENTAS - FAMILIA PEDREIRO - HORISTA (ENCARGOS COMPLEMENTARES - COLETADO CAIXA) | Equipamento |  | H | 1 | 0.58 | 0.58
|  | MO sem LS => | 7.1511 | LS => | 8.26 | MO com LS => | 15.41
|  | Valor do BDI => | 4.79 |  | Valor com BDI => |  | 25.63
| Descrição | Tipo |  | Und | Quant. | Valor Unit | Total
Composição | AUXILIAR DE ELETRICISTA COM ENCARGOS COMPLEMENTARES | SEDI - SERVIÇOS DIVERSOS |  | H | 1 | 29.29 | 29.29
Composição Auxiliar | CURSO DE CAPACITAÇÃO PARA AUXILIAR DE ELETRICISTA (ENCARGOS COMPLEMENTARES) - HORISTA | SEDI - SERVIÇOS DIVERSOS |  | H | 1 | 0.61 | 0.61
Insumo | AJUDANTE DE ELETRICISTA | Mão de Obra |  | H | 1 | 23.25 | 23.25
Insumo | ALIMENTACAO - HORISTA (COLETADO CAIXA) | Outros |  | H | 1 | 2.37 | 2.37
Insumo | EPI - FAMILIA ELETRICISTA - HORISTA (ENCARGOS COMPLEMENTARES - COLETADO CAIXA) | Equipamento |  | H | 1 | 0.91 | 0.91
Insumo | EXAMES - HORISTA (COLETADO CAIXA) | Outros |  | H | 1 | 0.55 | 0.55
Insumo | FERRAMENTAS - FAMILIA ELETRICISTA - HORISTA (ENCARGOS COMPLEMENTARES - COLETADO CAIXA) | Equipamento |  | H | 1 | 0.62 | 0.62
Insumo | SEGURO - HORISTA (COLETADO CAIXA) | Taxas |  | H | 1 | 0.06 | 0.06
Insumo | TRANSPORTE - HORISTA (COLETADO CAIXA) | Serviços |  | H | 1 | 0.92 | 0.92
|  | MO sem LS => | 11.0724 | LS => | 12.79 | MO com LS => | 23.86
|  | Valor do BDI => | 6.83 |  | Valor com BDI => |  | 36.12
| Descrição | Tipo |  | Und | Quant. | Valor Unit | Total
Composição | AUXILIAR DE ENCANADOR OU BOMBEIRO HIDRÁULICO COM ENCARGOS COMPLEMENTARES | SEDI - SERVIÇOS DIVERSOS |  | H | 1 | 16.19 | 16.19
Composição Auxiliar | CURSO DE CAPACITAÇÃO PARA AUXILIAR DE ENCANADOR OU BOMBEIRO HIDRÁULICO (ENCARGOS COMPLEMENTARES) - HORISTA | SEDI - SERVIÇOS DIVERSOS |  | H | 1 | 0.14 | 0.14
Insumo | ALIMENTACAO - HORISTA (COLETADO CAIXA) | Outros |  | H | 1 | 2.37 | 2.37
Insumo | AUXILIAR DE ENCANADOR OU BOMBEIRO HIDRAULICO | Mão de Obra |  | H | 1 | 11.07 | 11.07
Insumo | EPI - FAMILIA ENCANADOR - HORISTA (ENCARGOS COMPLEMENTARES - COLETADO CAIXA) | Equipamento |  | H | 1 | 0.8 | 0.8
Insumo | EXAMES - HORISTA (COLETADO CAIXA) | Outros |  | H | 1 | 0.55 | 0.55
Insumo | FERRAMENTAS - FAMILIA ENCANADOR - HORISTA (ENCARGOS COMPLEMENTARES - COLETADO CAIXA) | Equipamento |  | H | 1 | 0.28 | 0.28
Insumo | SEGURO - HORISTA (COLETADO CAIXA) | Taxas |  | H | 1 | 0.06 | 0.06
Insumo | TRANSPORTE - HORISTA (COLETADO CAIXA) | Serviços |  | H | 1 | 0.92 | 0.92
|  | MO sem LS => | 5.2021 | LS => | 6.01 | MO com LS => | 11.21
|  | Valor do BDI => | 3.66 |  | Valor com BDI => |  | 19.85
| Descrição | Tipo |  | Und | Quant. | Valor Unit | Total
Composição | AUXILIAR TÉCNICO DE ENGENHARIA COM ENCARGOS COMPLEMENTARES | SEDI - SERVIÇOS DIVERSOS |  | H | 1 | 33.57 | 33.57
Composição Auxiliar | CURSO DE CAPACITAÇÃO PARA AUXILIAR TÉCNICO DE ENGENHARIA (ENCARGOS COMPLEMENTARES) - HORISTA | SEDI - SERVIÇOS DIVERSOS |  | H | 1 | 0.19 | 0.19
Insumo | AUXILIAR TECNICO / ASSISTENTE DE ENGENHARIA | Mão de Obra |  | H | 1 | 32.21 | 32.21
Insumo | EPI - FAMILIA ENGENHEIRO CIVIL - HORISTA (ENCARGOS COMPLEMENTARES - COLETADO CAIXA) | Equipamento |  | H | 1 | 0.55 | 0.55
Insumo | EXAMES - HORISTA (COLETADO CAIXA) | Outros |  | H | 1 | 0.55 | 0.55
Insumo | FERRAMENTAS - FAMILIA ENGENHEIRO CIVIL - HORISTA (ENCARGOS COMPLEMENTARES - COLETADO CAIXA) | Equipamento |  | H | 1 | 0.01 | 0.01
Insumo | SEGURO - HORISTA (COLETADO CAIXA) | Taxas |  | H | 1 | 0.06 | 0.06
|  | MO sem LS => | 15.0355 | LS => | 17.36 | MO com LS => | 32.4
|  | Valor do BDI => | 8.05 |  | Valor com BDI => |  | 41.62
| Descrição | Tipo |  | Und | Quant. | Valor Unit | Total
Composição | Armação p/ concreto |  |  | KG | 1 | 13.45 | 13.45
Composição Auxiliar | ARMADOR COM ENCARGOS COMPLEMENTARES |  |  | H | 0.1 | 20.84 | 2.08
Composição Auxiliar | SERVENTE COM ENCARGOS COMPLEMENTARES |  |  | H | 0.1 | 16.55 | 1.65
Insumo | Aço CA 50/60 - Preço médio | Material |  | KG | 1.05 | 8.88 | 9.32
Insumo | Arame recozido No. 18 | Material |  | KG | 0.03 | 13.5 | 0.4
|  | MO sem LS => | 1.2344 | LS => | 1.43 | MO com LS => | 2.66
|  | Valor do BDI => | 3.19 |  | Valor com BDI => |  | 16.64
| Descrição | Tipo |  | Und | Quant. | Valor Unit | Total
Composição | BETONEIRA CAPACIDADE NOMINAL DE 400 L, CAPACIDADE DE MISTURA 280 L, MOTOR ELÉTRICO TRIFÁSICO POTÊNCIA DE 2 CV, SEM CARREGADOR - CHI DIURNO. AF_10/2014 | CHOR - CUSTOS HORÁRIOS DE MÁQUINAS E EQUIPAMENTOS |  | CHI | 1 | 0.24 | 0.24
Composição Auxiliar | BETONEIRA CAPACIDADE NOMINAL DE 400 L, CAPACIDADE DE MISTURA 280 L, MOTOR ELÉTRICO TRIFÁSICO POTÊNCIA DE 2 CV, SEM CARREGADOR - JUROS. AF_10/2014 | CHOR - CUSTOS HORÁRIOS DE MÁQUINAS E EQUIPAMENTOS |  | H | 1 | 0.02 | 0.02
Composição Auxiliar | BETONEIRA CAPACIDADE NOMINAL DE 400 L, CAPACIDADE DE MISTURA 280 L, MOTOR ELÉTRICO TRIFÁSICO POTÊNCIA DE 2 CV, SEM CARREGADOR - DEPRECIAÇÃO. AF_10/2014 | CHOR - CUSTOS HORÁRIOS DE MÁQUINAS E EQUIPAMENTOS |  | H | 1 | 0.22 | 0.22
|  | MO sem LS => | 0 | LS => | 0 | MO com LS => | 0
|  | Valor do BDI => | 0.05 |  | Valor com BDI => |  | 0.29
| Descrição | Tipo |  | Und | Quant. | Valor Unit | Total
Composição | BETONEIRA CAPACIDADE NOMINAL DE 400 L, CAPACIDADE DE MISTURA 280 L, MOTOR ELÉTRICO TRIFÁSICO POTÊNCIA DE 2 CV, SEM CARREGADOR - CHP DIURNO. AF_10/2014 | CHOR - CUSTOS HORÁRIOS DE MÁQUINAS E EQUIPAMENTOS |  | CHP | 1 | 1.69 | 1.69
Composição Auxiliar | BETONEIRA CAPACIDADE NOMINAL DE 400 L, CAPACIDADE DE MISTURA 280 L, MOTOR ELÉTRICO TRIFÁSICO POTÊNCIA DE 2 CV, SEM CARREGADOR - DEPRECIAÇÃO. AF_10/2014 | CHOR - CUSTOS HORÁRIOS DE MÁQUINAS E EQUIPAMENTOS |  | H | 1 | 0.22 | 0.22
Composição Auxiliar | BETONEIRA CAPACIDADE NOMINAL DE 400 L, CAPACIDADE DE MISTURA 280 L, MOTOR ELÉTRICO TRIFÁSICO POTÊNCIA DE 2 CV, SEM CARREGADOR - JUROS. AF_10/2014 | CHOR - CUSTOS HORÁRIOS DE MÁQUINAS E EQUIPAMENTOS |  | H | 1 | 0.02 | 0.02
Composição Auxiliar | BETONEIRA CAPACIDADE NOMINAL DE 400 L, CAPACIDADE DE MISTURA 280 L, MOTOR ELÉTRICO TRIFÁSICO POTÊNCIA DE 2 CV, SEM CARREGADOR - MANUTENÇÃO. AF_10/2014 | CHOR - CUSTOS HORÁRIOS DE MÁQUINAS E EQUIPAMENTOS |  | H | 1 | 0.2 | 0.2
Composição Auxiliar | BETONEIRA CAPACIDADE NOMINAL DE 400 L, CAPACIDADE DE MISTURA 280 L, MOTOR ELÉTRICO TRIFÁSICO POTÊNCIA DE 2 CV, SEM CARREGADOR - MATERIAIS NA OPERAÇÃO. AF_10/2014 | CHOR - CUSTOS HORÁRIOS DE MÁQUINAS E EQUIPAMENTOS |  | H | 1 | 1.25 | 1.25
|  | MO sem LS => | 0 | LS => | 0 | MO com LS => | 0
|  | Valor do BDI => | 0.4 |  | Valor com BDI => |  | 2.09
| Descrição | Tipo |  | Und | Quant. | Valor Unit | Total
Composição | BETONEIRA CAPACIDADE NOMINAL DE 400 L, CAPACIDADE DE MISTURA 280 L, MOTOR ELÉTRICO TRIFÁSICO POTÊNCIA DE 2 CV, SEM CARREGADOR - DEPRECIAÇÃO. AF_10/2014 | CHOR - CUSTOS HORÁRIOS DE MÁQUINAS E EQUIPAMENTOS |  | H | 1 | 0.22 | 0.22
Insumo | BETONEIRA CAPACIDADE NOMINAL 400 L, CAPACIDADE DE MISTURA 280 L, MOTOR ELETRICO TRIFASICO 220/380 V POTENCIA 2 CV, SEM CARREGADOR | Equipamento |  | UN | 6.4e-05 | 3460 | 0.22
|  | MO sem LS => | 0 | LS => | 0 | MO com LS => | 0
|  | Valor do BDI => | 0.05 |  | Valor com BDI => |  | 0.27
| Descrição | Tipo |  | Und | Quant. | Valor Unit | Total
Composição | BETONEIRA CAPACIDADE NOMINAL DE 400 L, CAPACIDADE DE MISTURA 280 L, MOTOR ELÉTRICO TRIFÁSICO POTÊNCIA DE 2 CV, SEM CARREGADOR - JUROS. AF_10/2014 | CHOR - CUSTOS HORÁRIOS DE MÁQUINAS E EQUIPAMENTOS |  | H | 1 | 0.02 | 0.02
Insumo | BETONEIRA CAPACIDADE NOMINAL 400 L, CAPACIDADE DE MISTURA 280 L, MOTOR ELETRICO TRIFASICO 220/380 V POTENCIA 2 CV, SEM CARREGADOR | Equipamento |  | UN | 7.6e-06 | 3460 | 0.02
|  | MO sem LS => | 0 | LS => | 0 | MO com LS => | 0
|  | Valor do BDI => | 0 |  | Valor com BDI => |  | 0.02
| Descrição | Tipo |  | Und | Quant. | Valor Unit | Total
Composição | BETONEIRA CAPACIDADE NOMINAL DE 400 L, CAPACIDADE DE MISTURA 280 L, MOTOR ELÉTRICO TRIFÁSICO POTÊNCIA DE 2 CV, SEM CARREGADOR - MANUTENÇÃO. AF_10/2014 | CHOR - CUSTOS HORÁRIOS DE MÁQUINAS E EQUIPAMENTOS |  | H | 1 | 0.2 | 0.2
Insumo | BETONEIRA CAPACIDADE NOMINAL 400 L, CAPACIDADE DE MISTURA 280 L, MOTOR ELETRICO TRIFASICO 220/380 V POTENCIA 2 CV, SEM CARREGADOR | Equipamento |  | UN | 6e-05 | 3460 | 0.2
|  | MO sem LS => | 0 | LS => | 0 | MO com LS => | 0
|  | Valor do BDI => | 0.05 |  | Valor com BDI => |  | 0.25
| Descrição | Tipo |  | Und | Quant. | Valor Unit | Total
Composição | BETONEIRA CAPACIDADE NOMINAL DE 400 L, CAPACIDADE DE MISTURA 280 L, MOTOR ELÉTRICO TRIFÁSICO POTÊNCIA DE 2 CV, SEM CARREGADOR - MATERIAIS NA OPERAÇÃO. AF_10/2014 | CHOR - CUSTOS HORÁRIOS DE MÁQUINAS E EQUIPAMENTOS |  | H | 1 | 1.25 | 1.25
Insumo | ENERGIA ELETRICA ATE 2000 KWH INDUSTRIAL, SEM DEMANDA | Material |  | KW/H | 1.25 | 1 | 1.25
|  | MO sem LS => | 0 | LS => | 0 | MO com LS => | 0
|  | Valor do BDI => | 0.3 |  | Valor com BDI => |  | 1.55
| Descrição | Tipo |  | Und | Quant. | Valor Unit | Total
Composição | CARPINTEIRO COM ENCARGOS COMPLEMENTARES |  |  | H | 1 | 20.78 | 20.78
Composição Auxiliar | CURSO DE CAPACITAÇÃO PARA CARPINTEIRO (ENCARGOS COMPLEMENTARES) - HORISTA |  |  | H | 1 | 0.16 | 0.16
Insumo | CARPINTEIRO | Mão de Obra |  | H | 1 | 15.29 | 15.29
Insumo | TRANSPORTE - HORISTA (ENCARGOS COMPLEMENTARES) (COLETADO CAIXA) | Serviços |  | H | 1 | 0.92 | 0.92
Insumo | ALIMENTACAO - HORISTA (ENCARGOS COMPLEMENTARES) (COLETADO CAIXA) | Outros |  | H | 1 | 2.37 | 2.37
Insumo | EPI - FAMILIA CARPINTEIRO DE FORMAS - HORISTA (ENCARGOS COMPLEMENTARES - COLETADO CAIXA) | Equipamento |  | H | 1 | 1.05 | 1.05
Insumo | EXAMES - HORISTA (ENCARGOS COMPLEMENTARES) (COLETADO CAIXA) | Outros |  | H | 1 | 0.55 | 0.55
Insumo | FERRAMENTAS - FAMILIA CARPINTEIRO DE FORMAS - HORISTA (ENCARGOS COMPLEMENTARES - COLETADO CAIXA) | Equipamento |  | H | 1 | 0.38 | 0.38
Insumo | SEGURO - HORISTA (ENCARGOS COMPLEMENTARES) (COLETADO CAIXA) | Taxas |  | H | 1 | 0.06 | 0.06
|  | MO sem LS => | 7.1697 | LS => | 8.28 | MO com LS => | 15.45
|  | Valor do BDI => | 4.77 |  | Valor com BDI => |  | 25.55
| Descrição | Tipo |  | Und | Quant. | Valor Unit | Total
Composição | CARPINTEIRO DE FORMAS COM ENCARGOS COMPLEMENTARES | SEDI - SERVIÇOS DIVERSOS |  | H | 1 | 20.74 | 20.74
Composição Auxiliar | CURSO DE CAPACITAÇÃO PARA CARPINTEIRO DE FÔRMAS (ENCARGOS COMPLEMENTARES) - HORISTA | SEDI - SERVIÇOS DIVERSOS |  | H | 1 | 0.12 | 0.12
Insumo | ALIMENTACAO - HORISTA (COLETADO CAIXA) | Outros |  | H | 1 | 2.37 | 2.37
Insumo | CARPINTEIRO DE FORMAS | Mão de Obra |  | H | 1 | 15.29 | 15.29
Insumo | EPI - FAMILIA CARPINTEIRO DE FORMAS - HORISTA (ENCARGOS COMPLEMENTARES - COLETADO CAIXA) | Equipamento |  | H | 1 | 1.05 | 1.05
Insumo | EXAMES - HORISTA (COLETADO CAIXA) | Outros |  | H | 1 | 0.55 | 0.55
Insumo | FERRAMENTAS - FAMILIA CARPINTEIRO DE FORMAS - HORISTA (ENCARGOS COMPLEMENTARES - COLETADO CAIXA) | Equipamento |  | H | 1 | 0.38 | 0.38
Insumo | SEGURO - HORISTA (COLETADO CAIXA) | Taxas |  | H | 1 | 0.06 | 0.06
Insumo | TRANSPORTE - HORISTA (COLETADO CAIXA) | Serviços |  | H | 1 | 0.92 | 0.92
|  | MO sem LS => | 7.1511 | LS => | 8.26 | MO com LS => | 15.41
|  | Valor do BDI => | 4.77 |  | Valor com BDI => |  | 25.51
| Descrição | Tipo |  | Und | Quant. | Valor Unit | Total
Composição | CONCRETO MAGRO PARA LASTRO, TRAÇO 1:4,5:4,5 (CIMENTO/ AREIA MÉDIA/ BRITA 1) - PREPARO MECÂNICO COM BETONEIRA 400 L. AF_07/2016 | FUES - FUNDAÇÕES E ESTRUTURAS |  | m³ | 1 | 305.5 | 305.5
Composição Auxiliar | BETONEIRA CAPACIDADE NOMINAL DE 400 L, CAPACIDADE DE MISTURA 280 L, MOTOR ELÉTRICO TRIFÁSICO POTÊNCIA DE 2 CV, SEM CARREGADOR - CHP DIURNO. AF_10/2014 | CHOR - CUSTOS HORÁRIOS DE MÁQUINAS E EQUIPAMENTOS |  | CHP | 0.76 | 1.69 | 1.28
Composição Auxiliar | BETONEIRA CAPACIDADE NOMINAL DE 400 L, CAPACIDADE DE MISTURA 280 L, MOTOR ELÉTRICO TRIFÁSICO POTÊNCIA DE 2 CV, SEM CARREGADOR - CHI DIURNO. AF_10/2014 | CHOR - CUSTOS HORÁRIOS DE MÁQUINAS E EQUIPAMENTOS |  | CHI | 0.72 | 0.24 | 0.17
Composição Auxiliar | SERVENTE COM ENCARGOS COMPLEMENTARES | SEDI - SERVIÇOS DIVERSOS |  | H | 2.34 | 16.55 | 38.72
Composição Auxiliar | OPERADOR DE BETONEIRA ESTACIONÁRIA/MISTURADOR COM ENCARGOS COMPLEMENTARES | SEDI - SERVIÇOS DIVERSOS |  | H | 1.48 | 19.92 | 29.48
Insumo | AREIA MEDIA - POSTO JAZIDA/FORNECEDOR (RETIRADO NA JAZIDA, SEM TRANSPORTE) | Material |  | m³ | 0.827 | 45 | 37.21
Insumo | CIMENTO PORTLAND COMPOSTO CP II-32 | Material |  | KG | 212.02 | 0.72 | 152.65
Insumo | PEDRA BRITADA N. 1 (9,5 a 19 MM) POSTO PEDREIRA/FORNECEDOR, SEM FRETE | Material |  | m³ | 0.578 | 79.58 | 45.99
|  | MO sem LS => | 22.7528 | LS => | 26.28 | MO com LS => | 49.03
|  | Valor do BDI => | 72.04 |  | Valor com BDI => |  | 377.54
| Descrição | Tipo |  | Und | Quant. | Valor Unit | Total
Composição | CONCRETO NAO ESTRUTURAL, CONSUMO 210KG/M3, PREPARO COM BETONEIRA, SEM LANCAMENTO | FUES - FUNDAÇÕES E ESTRUTURAS |  | m³ | 1 | 353.8 | 353.8
Composição Auxiliar | BETONEIRA CAPACIDADE NOMINAL DE 400 L, CAPACIDADE DE MISTURA 280 L, MOTOR ELÉTRICO TRIFÁSICO POTÊNCIA DE 2 CV, SEM CARREGADOR - CHP DIURNO. AF_10/2014 | CHOR - CUSTOS HORÁRIOS DE MÁQUINAS E EQUIPAMENTOS |  | CHP | 0.714 | 1.69 | 1.2
Composição Auxiliar | SERVENTE COM ENCARGOS COMPLEMENTARES | SEDI - SERVIÇOS DIVERSOS |  | H | 6 | 16.55 | 99.3
Insumo | AREIA GROSSA - POSTO JAZIDA/FORNECEDOR (RETIRADO NA JAZIDA, SEM TRANSPORTE) | Material |  | m³ | 0.58 | 45 | 26.1
Insumo | CIMENTO PORTLAND COMPOSTO CP II-32 | Material |  | KG | 210 | 0.72 | 151.2
Insumo | PEDRA BRITADA N. 2 (19 A 38 MM) POSTO PEDREIRA/FORNECEDOR, SEM FRETE | Material |  | m³ | 0.95 | 80 | 76
|  | MO sem LS => | 31.2683 | LS => | 36.11 | MO com LS => | 67.38
|  | Valor do BDI => | 83.16 |  | Valor com BDI => |  | 436.96
| Descrição | Tipo |  | Und | Quant. | Valor Unit | Total
Composição | CURSO DE CAPACITAÇÃO PARA AJUDANTE DE PEDREIRO (ENCARGOS COMPLEMENTARES) - HORISTA |  |  | H | 1 | 0.11 | 0.11
Insumo | AJUDANTE DE PEDREIRO | Mão de Obra |  | H | 0.0105 | 11.07 | 0.11
|  | MO sem LS => | 0.051047 | LS => | 0.06 | MO com LS => | 0.11
|  | Valor do BDI => | 0.02 |  | Valor com BDI => |  | 0.13
| Descrição | Tipo |  | Und | Quant. | Valor Unit | Total
Composição | CURSO DE CAPACITAÇÃO PARA AJUDANTE ESPECIALIZADO (ENCARGOS COMPLEMENTARES) - HORISTA | SEDI - SERVIÇOS DIVERSOS |  | H | 1 | 0.09 | 0.09
Insumo | AJUDANTE ESPECIALIZADO | Mão de Obra |  | H | 0.0082 | 11.48 | 0.09
|  | MO sem LS => | 0.041765 | LS => | 0.05 | MO com LS => | 0.09
|  | Valor do BDI => | 0.02 |  | Valor com BDI => |  | 0.11
| Descrição | Tipo |  | Und | Quant. | Valor Unit | Total
Composição | CURSO DE CAPACITAÇÃO PARA ARMADOR (ENCARGOS COMPLEMENTARES) - HORISTA |  |  | H | 1 | 0.12 | 0.12
Insumo | ARMADOR | Mão de Obra |  | H | 0.0082 | 15.29 | 0.12
|  | MO sem LS => | 0.055687 | LS => | 0.06 | MO com LS => | 0.12
|  | Valor do BDI => | 0.03 |  | Valor com BDI => |  | 0.15
| Descrição | Tipo |  | Und | Quant. | Valor Unit | Total
Composição | CURSO DE CAPACITAÇÃO PARA AUXILIAR DE ELETRICISTA (ENCARGOS COMPLEMENTARES) - HORISTA | SEDI - SERVIÇOS DIVERSOS |  | H | 1 | 0.61 | 0.61
Insumo | AJUDANTE DE ELETRICISTA | Mão de Obra |  | H | 0.0266 | 23.25 | 0.61
|  | MO sem LS => | 0.28308 | LS => | 0.33 | MO com LS => | 0.61
|  | Valor do BDI => | 0.14 |  | Valor com BDI => |  | 0.75
| Descrição | Tipo |  | Und | Quant. | Valor Unit | Total
Composição | CURSO DE CAPACITAÇÃO PARA AUXILIAR DE ENCANADOR OU BOMBEIRO HIDRÁULICO (ENCARGOS COMPLEMENTARES) - HORISTA | SEDI - SERVIÇOS DIVERSOS |  | H | 1 | 0.14 | 0.14
Insumo | AUXILIAR DE ENCANADOR OU BOMBEIRO HIDRAULICO | Mão de Obra |  | H | 0.0128 | 11.07 | 0.14
|  | MO sem LS => | 0.064968 | LS => | 0.08 | MO com LS => | 0.14
|  | Valor do BDI => | 0.03 |  | Valor com BDI => |  | 0.17
| Descrição | Tipo |  | Und | Quant. | Valor Unit | Total
Composição | CURSO DE CAPACITAÇÃO PARA AUXILIAR TÉCNICO DE ENGENHARIA (ENCARGOS COMPLEMENTARES) - HORISTA | SEDI - SERVIÇOS DIVERSOS |  | H | 1 | 0.19 | 0.19
Insumo | AUXILIAR TECNICO / ASSISTENTE DE ENGENHARIA | Mão de Obra |  | H | 0.0059 | 32.21 | 0.19
|  | MO sem LS => | 0.088171 | LS => | 0.1 | MO com LS => | 0.19
|  | Valor do BDI => | 0.04 |  | Valor com BDI => |  | 0.23
| Descrição | Tipo |  | Und | Quant. | Valor Unit | Total
Composição | CURSO DE CAPACITAÇÃO PARA CARPINTEIRO (ENCARGOS COMPLEMENTARES) - HORISTA |  |  | H | 1 | 0.16 | 0.16
Insumo | CARPINTEIRO | Mão de Obra |  | H | 0.0105 | 15.29 | 0.16
|  | MO sem LS => | 0.074249 | LS => | 0.09 | MO com LS => | 0.16
|  | Valor do BDI => | 0.03 |  | Valor com BDI => |  | 0.19
| Descrição | Tipo |  | Und | Quant. | Valor Unit | Total
Composição | CURSO DE CAPACITAÇÃO PARA CARPINTEIRO DE FÔRMAS (ENCARGOS COMPLEMENTARES) - HORISTA | SEDI - SERVIÇOS DIVERSOS |  | H | 1 | 0.12 | 0.12
Insumo | CARPINTEIRO DE FORMAS | Mão de Obra |  | H | 0.0082 | 15.29 | 0.12
|  | MO sem LS => | 0.055687 | LS => | 0.06 | MO com LS => | 0.12
|  | Valor do BDI => | 0.03 |  | Valor com BDI => |  | 0.15
| Descrição | Tipo |  | Und | Quant. | Valor Unit | Total
Composição | CURSO DE CAPACITAÇÃO PARA DESENHISTA PROJETISTA (ENCARGOS COMPLEMENTARES) - HORISTA | SEDI - SERVIÇOS DIVERSOS |  | H | 1 | 0.06 | 0.06
Insumo | DESENHISTA PROJETISTA | Mão de Obra |  | H | 0.0036 | 17.88 | 0.06
|  | MO sem LS => | 0.027844 | LS => | 0.03 | MO com LS => | 0.06
|  | Valor do BDI => | 0.01 |  | Valor com BDI => |  | 0.07
| Descrição | Tipo |  | Und | Quant. | Valor Unit | Total
Composição | CURSO DE CAPACITAÇÃO PARA ELETRICISTA (ENCARGOS COMPLEMENTARES) - HORISTA | SEDI - SERVIÇOS DIVERSOS |  | H | 1 | 0.4 | 0.4
Insumo | ELETRICISTA | Mão de Obra |  | H | 0.0266 | 15.29 | 0.4
|  | MO sem LS => | 0.18562 | LS => | 0.21 | MO com LS => | 0.4
|  | Valor do BDI => | 0.09 |  | Valor com BDI => |  | 0.49
| Descrição | Tipo |  | Und | Quant. | Valor Unit | Total
Composição | CURSO DE CAPACITAÇÃO PARA ENCANADOR OU BOMBEIRO HIDRÁULICO (ENCARGOS COMPLEMENTARES) - HORISTA | SEDI - SERVIÇOS DIVERSOS |  | H | 1 | 0.19 | 0.19
Insumo | ENCANADOR OU BOMBEIRO HIDRAULICO | Mão de Obra |  | H | 0.0128 | 15.29 | 0.19
|  | MO sem LS => | 0.088171 | LS => | 0.1 | MO com LS => | 0.19
|  | Valor do BDI => | 0.04 |  | Valor com BDI => |  | 0.23
| Descrição | Tipo |  | Und | Quant. | Valor Unit | Total
Composição | CURSO DE CAPACITAÇÃO PARA ENGENHEIRO CIVIL DE OBRA JÚNIOR (ENCARGOS COMPLEMENTARES) - HORISTA | SEDI - SERVIÇOS DIVERSOS |  | H | 1 | 0.83 | 0.83
Insumo | ENGENHEIRO CIVIL DE OBRA JUNIOR | Mão de Obra |  | H | 0.0105 | 79.73 | 0.83
|  | MO sem LS => | 0.38517 | LS => | 0.44 | MO com LS => | 0.83
|  | Valor do BDI => | 0.2 |  | Valor com BDI => |  | 1.03
| Descrição | Tipo |  | Und | Quant. | Valor Unit | Total
Composição | CURSO DE CAPACITAÇÃO PARA ENGENHEIRO CIVIL DE OBRA PLENO (ENCARGOS COMPLEMENTARES) - HORISTA | SEDI - SERVIÇOS DIVERSOS |  | H | 1 | 1.06 | 1.06
Insumo | ENGENHEIRO CIVIL DE OBRA PLENO | Mão de Obra |  | H | 0.0105 | 101.28 | 1.06
|  | MO sem LS => | 0.4919 | LS => | 0.57 | MO com LS => | 1.06
|  | Valor do BDI => | 0.25 |  | Valor com BDI => |  | 1.31
| Descrição | Tipo |  | Und | Quant. | Valor Unit | Total
Composição | CURSO DE CAPACITAÇÃO PARA GEOLOGO (ENCARGOS COMPLEMENTARES) - HORISTA | SEDI - SERVIÇOS DIVERSOS |  | H | 1 | 2 | 2
Insumo | Geologo | Mão de Obra |  | h | 0.0243 | 82.53 | 2
|  | MO sem LS => | 0.92812 | LS => | 1.07 | MO com LS => | 2
|  | Valor do BDI => | 0.48 |  | Valor com BDI => |  | 2.48
| Descrição | Tipo |  | Und | Quant. | Valor Unit | Total
Composição | CURSO DE CAPACITAÇÃO PARA MESTRE DE OBRAS (ENCARGOS COMPLEMENTARES) - HORISTA | SEDI - SERVIÇOS DIVERSOS |  | H | 1 | 0.25 | 0.25
Insumo | MESTRE DE OBRAS | Mão de Obra |  | H | 0.0151 | 16.95 | 0.25
|  | MO sem LS => | 0.11601 | LS => | 0.13 | MO com LS => | 0.25
|  | Valor do BDI => | 0.06 |  | Valor com BDI => |  | 0.31
| Descrição | Tipo |  | Und | Quant. | Valor Unit | Total
Composição | CURSO DE CAPACITAÇÃO PARA MONTADOR DE TUBO AÇO/EQUIPAMENTOS (ENCARGOS COMPLEMENTARES) - HORISTA | SEDI - SERVIÇOS DIVERSOS |  | H | 1 | 0.77 | 0.77
Insumo | INSTALADOR DE TUBULACOES (TUBOS/EQUIPAMENTOS) | Mão de Obra |  | H | 0.0105 | 74.1 | 0.77
|  | MO sem LS => | 0.35733 | LS => | 0.41 | MO com LS => | 0.77
|  | Valor do BDI => | 0.18 |  | Valor com BDI => |  | 0.95
| Descrição | Tipo |  | Und | Quant. | Valor Unit | Total
Composição | CURSO DE CAPACITAÇÃO PARA OPERADOR DE BETONEIRA ESTACIONÁRIA/MISTURADOR (ENCARGOS COMPLEMENTARES) - HORISTA | SEDI - SERVIÇOS DIVERSOS |  | H | 1 | 0.09 | 0.09
Insumo | OPERADOR DE BETONEIRA ESTACIONARIA / MISTURADOR | Mão de Obra |  | H | 0.0059 | 15.29 | 0.09
|  | MO sem LS => | 0.041765 | LS => | 0.05 | MO com LS => | 0.09
|  | Valor do BDI => | 0.02 |  | Valor com BDI => |  | 0.11
| Descrição | Tipo |  | Und | Quant. | Valor Unit | Total
Composição | CURSO DE CAPACITAÇÃO PARA OPERADOR DE BETONEIRA/MISTURADOR (ENCARGOS COMPLEMENTARES) - HORISTA |  |  | H | 1 | 0.09 | 0.09
Insumo | OPERADOR DE BETONEIRA /MISTURADOR | Mão de Obra |  | H | 0.0059 | 15.29 | 0.09
|  | MO sem LS => | 0.041765 | LS => | 0.05 | MO com LS => | 0.09
|  | Valor do BDI => | 0.02 |  | Valor com BDI => |  | 0.11
| Descrição | Tipo |  | Und | Quant. | Valor Unit | Total
Composição | CURSO DE CAPACITAÇÃO PARA OPERADOR DE MÁQUINAS E EQUIPAMENTOS (ENCARGOS COMPLEMENTARES) - HORISTA | SEDI - SERVIÇOS DIVERSOS |  | H | 1 | 0.13 | 0.13
Insumo | OPERADOR DE MAQUINAS E TRATORES DIVERSOS (TERRAPLANAGEM) | Mão de Obra |  | H | 0.0082 | 16.95 | 0.13
|  | MO sem LS => | 0.060328 | LS => | 0.07 | MO com LS => | 0.13
|  | Valor do BDI => | 0.03 |  | Valor com BDI => |  | 0.16
| Descrição | Tipo |  | Und | Quant. | Valor Unit | Total
Composição | CURSO DE CAPACITAÇÃO PARA PEDREIRO (ENCARGOS COMPLEMENTARES) - HORISTA | SEDI - SERVIÇOS DIVERSOS |  | H | 1 | 0.23 | 0.23
Insumo | PEDREIRO | Mão de Obra |  | H | 0.0151 | 15.29 | 0.23
|  | MO sem LS => | 0.10673 | LS => | 0.12 | MO com LS => | 0.23
|  | Valor do BDI => | 0.05 |  | Valor com BDI => |  | 0.28
| Descrição | Tipo |  | Und | Quant. | Valor Unit | Total
Composição | CURSO DE CAPACITAÇÃO PARA PEDREIRO (ENCARGOS COMPLEMENTARES) - HORISTA |  |  | H | 1 | 0.23 | 0.23
Insumo | PEDREIRO | Mão de Obra |  | H | 0.0151 | 15.29 | 0.23
|  | MO sem LS => | 0.10673 | LS => | 0.12 | MO com LS => | 0.23
|  | Valor do BDI => | 0.05 |  | Valor com BDI => |  | 0.28
| Descrição | Tipo |  | Und | Quant. | Valor Unit | Total
Composição | CURSO DE CAPACITAÇÃO PARA SERVENTE (ENCARGOS COMPLEMENTARES) - HORISTA | SEDI - SERVIÇOS DIVERSOS |  | H | 1 | 0.16 | 0.16
Insumo | SERVENTE DE OBRAS | Mão de Obra |  | H | 0.0151 | 11.07 | 0.16
|  | MO sem LS => | 0.074249 | LS => | 0.09 | MO com LS => | 0.16
|  | Valor do BDI => | 0.04 |  | Valor com BDI => |  | 0.2
| Descrição | Tipo |  | Und | Quant. | Valor Unit | Total
Composição | CURSO DE CAPACITAÇÃO PARA SERVENTE (ENCARGOS COMPLEMENTARES) - HORISTA |  |  | H | 1 | 0.16 | 0.16
Insumo | SERVENTE | Mão de Obra |  | H | 0.0151 | 11.07 | 0.16
|  | MO sem LS => | 0.074249 | LS => | 0.09 | MO com LS => | 0.16
|  | Valor do BDI => | 0.04 |  | Valor com BDI => |  | 0.2
| Descrição | Tipo |  | Und | Quant. | Valor Unit | Total
Composição | CURSO DE CAPACITAÇÃO PARA SOLDADOR (ENCARGOS COMPLEMENTARES) - HORISTA | SEDI - SERVIÇOS DIVERSOS |  | H | 1 | 0.12 | 0.12
Insumo | SOLDADOR | Mão de Obra |  | H | 0.0082 | 15.29 | 0.12
|  | MO sem LS => | 0.055687 | LS => | 0.06 | MO com LS => | 0.12
|  | Valor do BDI => | 0.03 |  | Valor com BDI => |  | 0.15
| Descrição | Tipo |  | Und | Quant. | Valor Unit | Total
Composição | Concreto c/ seixo Fck= 25MPA (incl. lançamento e adensamento) |  |  | m³ | 1 | 659.27 | 659.27
Composição Auxiliar | PEDREIRO COM ENCARGOS COMPLEMENTARES |  |  | H | 5 | 20.95 | 104.75
Composição Auxiliar | AJUDANTE DE PEDREIRO COM ENCARGOS COMPLEMENTARES |  |  | H | 8 | 16.61 | 132.88
Composição Auxiliar | OPERADOR DE BETONEIRA/MISTURADOR COM ENCARGOS COMPLEMENTARES |  |  | H | 1.5 | 19.92 | 29.88
Insumo | Cimento | Material |  | SC | 7.33 | 36 | 263.88
Insumo | Areia | Material |  | m³ | 0.91 | 45 | 40.95
Insumo | Betoneira eletrica - 320l | Equipamento |  | H | 0.72 | 4.07 | 2.93
Insumo | Seixo lavado | Material |  | m³ | 0.84 | 100 | 84
|  | MO sem LS => | 88.2222 | LS => | 101.89 | MO com LS => | 190.11
|  | Valor do BDI => | 155.67 |  | Valor com BDI => |  | 814.94
| Descrição | Tipo |  | Und | Quant. | Valor Unit | Total
Composição | DESENHISTA PROJETISTA COM ENCARGOS COMPLEMENTARES | SEDI - SERVIÇOS DIVERSOS |  | H | 1 | 19.13 | 19.13
Composição Auxiliar | CURSO DE CAPACITAÇÃO PARA DESENHISTA PROJETISTA (ENCARGOS COMPLEMENTARES) - HORISTA | SEDI - SERVIÇOS DIVERSOS |  | H | 1 | 0.06 | 0.06
Insumo | DESENHISTA PROJETISTA | Mão de Obra |  | H | 1 | 17.88 | 17.88
Insumo | EPI - FAMILIA TOPOGRAFO - HORISTA (ENCARGOS COMPLEMENTARES - COLETADO CAIXA) | Equipamento |  | H | 1 | 0.52 | 0.52
Insumo | EXAMES - HORISTA (COLETADO CAIXA) | Outros |  | H | 1 | 0.55 | 0.55
Insumo | FERRAMENTAS - FAMILIA TOPOGRAFO - HORISTA (ENCARGOS COMPLEMENTARES - COLETADO CAIXA) | Equipamento |  | H | 1 | 0.06 | 0.06
Insumo | SEGURO - HORISTA (COLETADO CAIXA) | Taxas |  | H | 1 | 0.06 | 0.06
|  | MO sem LS => | 8.3252 | LS => | 9.61 | MO com LS => | 17.94
|  | Valor do BDI => | 4.56 |  | Valor com BDI => |  | 23.69
| Descrição | Tipo |  | Und | Quant. | Valor Unit | Total
Composição | Desforma |  |  | m² | 1 | 4.96 | 4.96
Composição Auxiliar | SERVENTE COM ENCARGOS COMPLEMENTARES |  |  | H | 0.3 | 16.55 | 4.96
|  | MO sem LS => | 1.5592 | LS => | 1.8 | MO com LS => | 3.36
|  | Valor do BDI => | 1.12 |  | Valor com BDI => |  | 6.08
| Descrição | Tipo |  | Und | Quant. | Valor Unit | Total
Composição | ENCANADOR OU BOMBEIRO HIDRÁULICO COM ENCARGOS COMPLEMENTARES | SEDI - SERVIÇOS DIVERSOS |  | H | 1 | 20.46 | 20.46
Composição Auxiliar | CURSO DE CAPACITAÇÃO PARA ENCANADOR OU BOMBEIRO HIDRÁULICO (ENCARGOS COMPLEMENTARES) - HORISTA | SEDI - SERVIÇOS DIVERSOS |  | H | 1 | 0.19 | 0.19
Insumo | ALIMENTACAO - HORISTA (COLETADO CAIXA) | Outros |  | H | 1 | 2.37 | 2.37
Insumo | EPI - FAMILIA ENCANADOR - HORISTA (ENCARGOS COMPLEMENTARES - COLETADO CAIXA) | Equipamento |  | H | 1 | 0.8 | 0.8
Insumo | ENCANADOR OU BOMBEIRO HIDRAULICO | Mão de Obra |  | H | 1 | 15.29 | 15.29
Insumo | EXAMES - HORISTA (COLETADO CAIXA) | Outros |  | H | 1 | 0.55 | 0.55
Insumo | FERRAMENTAS - FAMILIA ENCANADOR - HORISTA (ENCARGOS COMPLEMENTARES - COLETADO CAIXA) | Equipamento |  | H | 1 | 0.28 | 0.28
Insumo | SEGURO - HORISTA (COLETADO CAIXA) | Taxas |  | H | 1 | 0.06 | 0.06
Insumo | TRANSPORTE - HORISTA (COLETADO CAIXA) | Serviços |  | H | 1 | 0.92 | 0.92
|  | MO sem LS => | 7.1836 | LS => | 8.3 | MO com LS => | 15.48
|  | Valor do BDI => | 4.69 |  | Valor com BDI => |  | 25.15
| Descrição | Tipo |  | Und | Quant. | Valor Unit | Total
Composição | ENGENHEIRO CIVIL DE OBRA PLENO COM ENCARGOS COMPLEMENTARES | SEDI - SERVIÇOS DIVERSOS |  | H | 1 | 103.51 | 103.51
Composição Auxiliar | CURSO DE CAPACITAÇÃO PARA ENGENHEIRO CIVIL DE OBRA PLENO (ENCARGOS COMPLEMENTARES) - HORISTA | SEDI - SERVIÇOS DIVERSOS |  | H | 1 | 1.06 | 1.06
Insumo | ENGENHEIRO CIVIL DE OBRA PLENO | Mão de Obra |  | H | 1 | 101.28 | 101.28
Insumo | EPI - FAMILIA ENGENHEIRO CIVIL - HORISTA (ENCARGOS COMPLEMENTARES - COLETADO CAIXA) | Equipamento |  | H | 1 | 0.55 | 0.55
Insumo | EXAMES - HORISTA (COLETADO CAIXA) | Outros |  | H | 1 | 0.55 | 0.55
Insumo | FERRAMENTAS - FAMILIA ENGENHEIRO CIVIL - HORISTA (ENCARGOS COMPLEMENTARES - COLETADO CAIXA) | Equipamento |  | H | 1 | 0.01 | 0.01
Insumo | SEGURO - HORISTA (COLETADO CAIXA) | Taxas |  | H | 1 | 0.06 | 0.06
|  | MO sem LS => | 47.4918 | LS => | 54.85 | MO com LS => | 102.34
|  | Valor do BDI => | 24.96 |  | Valor com BDI => |  | 128.47
| Descrição | Tipo |  | Und | Quant. | Valor Unit | Total
Composição | ESCAVACAO MANUAL DE VALA EM MATERIAL DE 1A CATEGORIA ATE 1,5M EXCLUINDO ESGOTAMENTO / ESCORAMENTO | MOVT - MOVIMENTO DE TERRA |  | m³ | 1 | 57.92 | 57.92
Composição Auxiliar | SERVENTE COM ENCARGOS COMPLEMENTARES | SEDI - SERVIÇOS DIVERSOS |  | H | 3.5 | 16.55 | 57.92
|  | MO sem LS => | 18.2375 | LS => | 21.06 | MO com LS => | 39.3
|  | Valor do BDI => | 13.12 |  | Valor com BDI => |  | 71.04
| Descrição | Tipo |  | Und | Quant. | Valor Unit | Total
Composição | Forma c/ madeira branca |  |  | m² | 1 | 92.63 | 92.63
Composição Auxiliar | CARPINTEIRO COM ENCARGOS COMPLEMENTARES |  |  | H | 0.94 | 20.78 | 19.53
Composição Auxiliar | SERVENTE COM ENCARGOS COMPLEMENTARES |  |  | H | 1.09 | 16.55 | 18.03
Insumo | Tábua de madeira branca 4m | Material |  | Dz | 0.3 | 75 | 22.5
Insumo | Pernamanca 3" x 2" 4 m - madeira branca | Material |  | Dz | 0.1 | 150 | 15
Insumo | Arame recozido No. 18 | Material |  | KG | 0.03 | 13.5 | 0.4
Insumo | Prego 2"x11 | Material |  | KG | 0.25 | 12.7 | 3.17
Insumo | Ripão em madeira de lei 2"x1" serr. | Material |  | Dz | 0.1 | 140 | 14
|  | MO sem LS => | 12.4182 | LS => | 14.34 | MO com LS => | 26.76
|  | Valor do BDI => | 21.88 |  | Valor com BDI => |  | 114.51
| Descrição | Tipo |  | Und | Quant. | Valor Unit | Total
Composição | LANÇAMENTO COM USO DE BALDES, ADENSAMENTO E ACABAMENTO DE CONCRETO EM ESTRUTURAS. AF_12/2015 | FUES - FUNDAÇÕES E ESTRUTURAS |  | m³ | 1 | 170.39 | 170.39
Composição Auxiliar | VIBRADOR DE IMERSÃO, DIÂMETRO DE PONTEIRA 45MM, MOTOR ELÉTRICO TRIFÁSICO POTÊNCIA DE 2 CV - CHP DIURNO. AF_06/2015 | CHOR - CUSTOS HORÁRIOS DE MÁQUINAS E EQUIPAMENTOS |  | CHP | 0.672 | 1.95 | 1.31
Composição Auxiliar | VIBRADOR DE IMERSÃO, DIÂMETRO DE PONTEIRA 45MM, MOTOR ELÉTRICO TRIFÁSICO POTÊNCIA DE 2 CV - CHI DIURNO. AF_06/2015 | CHOR - CUSTOS HORÁRIOS DE MÁQUINAS E EQUIPAMENTOS |  | CHI | 1.174 | 0.41 | 0.48
Composição Auxiliar | PEDREIRO COM ENCARGOS COMPLEMENTARES | SEDI - SERVIÇOS DIVERSOS |  | H | 1.846 | 20.95 | 38.67
Composição Auxiliar | SERVENTE COM ENCARGOS COMPLEMENTARES | SEDI - SERVIÇOS DIVERSOS |  | H | 5.538 | 16.55 | 91.65
Composição Auxiliar | CARPINTEIRO DE FORMAS COM ENCARGOS COMPLEMENTARES | SEDI - SERVIÇOS DIVERSOS |  | H | 1.846 | 20.74 | 38.28
|  | MO sem LS => | 55.3483 | LS => | 63.92 | MO com LS => | 119.27
|  | Valor do BDI => | 38.88 |  | Valor com BDI => |  | 209.27
| Descrição | Tipo |  | Und | Quant. | Valor Unit | Total
Composição | MONTADOR (TUBO AÇO/EQUIPAMENTOS) COM ENCARGOS COMPLEMENTARES | SEDI - SERVIÇOS DIVERSOS |  | H | 1 | 79.41 | 79.41
Composição Auxiliar | CURSO DE CAPACITAÇÃO PARA MONTADOR DE TUBO AÇO/EQUIPAMENTOS (ENCARGOS COMPLEMENTARES) - HORISTA | SEDI - SERVIÇOS DIVERSOS |  | H | 1 | 0.77 | 0.77
Insumo | ALIMENTACAO - HORISTA (COLETADO CAIXA) | Outros |  | H | 1 | 2.37 | 2.37
Insumo | EPI - FAMILIA OPERADOR ESCAVADEIRA - HORISTA (ENCARGOS COMPLEMENTARES - COLETADO CAIXA) | Equipamento |  | H | 1 | 0.63 | 0.63
Insumo | EXAMES - HORISTA (COLETADO CAIXA) | Outros |  | H | 1 | 0.55 | 0.55
Insumo | FERRAMENTAS - FAMILIA OPERADOR ESCAVADEIRA - HORISTA (ENCARGOS COMPLEMENTARES - COLETADO CAIXA) | Equipamento |  | H | 1 | 0.01 | 0.01
Insumo | INSTALADOR DE TUBULACOES (TUBOS/EQUIPAMENTOS) | Mão de Obra |  | H | 1 | 74.1 | 74.1
Insumo | SEGURO - HORISTA (COLETADO CAIXA) | Taxas |  | H | 1 | 0.06 | 0.06
Insumo | TRANSPORTE - HORISTA (COLETADO CAIXA) | Serviços |  | H | 1 | 0.92 | 0.92
|  | MO sem LS => | 34.7441 | LS => | 40.13 | MO com LS => | 74.87
|  | Valor do BDI => | 18.95 |  | Valor com BDI => |  | 98.36
| Descrição | Tipo |  | Und | Quant. | Valor Unit | Total
Composição | OPERADOR DE BETONEIRA ESTACIONÁRIA/MISTURADOR COM ENCARGOS COMPLEMENTARES | SEDI - SERVIÇOS DIVERSOS |  | H | 1 | 19.92 | 19.92
Composição Auxiliar | CURSO DE CAPACITAÇÃO PARA OPERADOR DE BETONEIRA ESTACIONÁRIA/MISTURADOR (ENCARGOS COMPLEMENTARES) - HORISTA | SEDI - SERVIÇOS DIVERSOS |  | H | 1 | 0.09 | 0.09
Insumo | ALIMENTACAO - HORISTA (COLETADO CAIXA) | Outros |  | H | 1 | 2.37 | 2.37
Insumo | EPI - FAMILIA OPERADOR ESCAVADEIRA - HORISTA (ENCARGOS COMPLEMENTARES - COLETADO CAIXA) | Equipamento |  | H | 1 | 0.63 | 0.63
Insumo | EXAMES - HORISTA (COLETADO CAIXA) | Outros |  | H | 1 | 0.55 | 0.55
Insumo | FERRAMENTAS - FAMILIA OPERADOR ESCAVADEIRA - HORISTA (ENCARGOS COMPLEMENTARES - COLETADO CAIXA) | Equipamento |  | H | 1 | 0.01 | 0.01
Insumo | OPERADOR DE BETONEIRA ESTACIONARIA / MISTURADOR | Mão de Obra |  | H | 1 | 15.29 | 15.29
Insumo | SEGURO - HORISTA (COLETADO CAIXA) | Taxas |  | H | 1 | 0.06 | 0.06
Insumo | TRANSPORTE - HORISTA (COLETADO CAIXA) | Serviços |  | H | 1 | 0.92 | 0.92
|  | MO sem LS => | 7.1372 | LS => | 8.24 | MO com LS => | 15.38
|  | Valor do BDI => | 4.57 |  | Valor com BDI => |  | 24.49
| Descrição | Tipo |  | Und | Quant. | Valor Unit | Total
Composição | OPERADOR DE BETONEIRA/MISTURADOR COM ENCARGOS COMPLEMENTARES |  |  | H | 1 | 19.92 | 19.92
Composição Auxiliar | CURSO DE CAPACITAÇÃO PARA OPERADOR DE BETONEIRA/MISTURADOR (ENCARGOS COMPLEMENTARES) - HORISTA |  |  | H | 1 | 0.09 | 0.09
Insumo | OPERADOR DE BETONEIRA /MISTURADOR | Mão de Obra |  | H | 1 | 15.29 | 15.29
Insumo | TRANSPORTE - HORISTA (ENCARGOS COMPLEMENTARES) (COLETADO CAIXA) | Serviços |  | H | 1 | 0.92 | 0.92
Insumo | ALIMENTACAO - HORISTA (ENCARGOS COMPLEMENTARES) (COLETADO CAIXA) | Outros |  | H | 1 | 2.37 | 2.37
Insumo | FERRAMENTAS - FAMILIA OPERADOR ESCAVADEIRA - HORISTA (ENCARGOS COMPLEMENTARES - COLETADO CAIXA) | Equipamento |  | H | 1 | 0.01 | 0.01
Insumo | EXAMES - HORISTA (ENCARGOS COMPLEMENTARES) (COLETADO CAIXA) | Outros |  | H | 1 | 0.55 | 0.55
Insumo | EPI - FAMILIA OPERADOR ESCAVADEIRA - HORISTA (ENCARGOS COMPLEMENTARES - COLETADO CAIXA) | Equipamento |  | H | 1 | 0.63 | 0.63
Insumo | SEGURO - HORISTA (ENCARGOS COMPLEMENTARES) (COLETADO CAIXA) | Taxas |  | H | 1 | 0.06 | 0.06
|  | MO sem LS => | 7.1372 | LS => | 8.24 | MO com LS => | 15.38
|  | Valor do BDI => | 4.57 |  | Valor com BDI => |  | 24.49
| Descrição | Tipo |  | Und | Quant. | Valor Unit | Total
Composição | OPERADOR DE MÁQUINAS E EQUIPAMENTOS COM ENCARGOS COMPLEMENTARES | SEDI - SERVIÇOS DIVERSOS |  | H | 1 | 21.62 | 21.62
Composição Auxiliar | CURSO DE CAPACITAÇÃO PARA OPERADOR DE MÁQUINAS E EQUIPAMENTOS (ENCARGOS COMPLEMENTARES) - HORISTA | SEDI - SERVIÇOS DIVERSOS |  | H | 1 | 0.13 | 0.13
Insumo | ALIMENTACAO - HORISTA (COLETADO CAIXA) | Outros |  | H | 1 | 2.37 | 2.37
Insumo | EPI - FAMILIA OPERADOR ESCAVADEIRA - HORISTA (ENCARGOS COMPLEMENTARES - COLETADO CAIXA) | Equipamento |  | H | 1 | 0.63 | 0.63
Insumo | EXAMES - HORISTA (COLETADO CAIXA) | Outros |  | H | 1 | 0.55 | 0.55
Insumo | FERRAMENTAS - FAMILIA OPERADOR ESCAVADEIRA - HORISTA (ENCARGOS COMPLEMENTARES - COLETADO CAIXA) | Equipamento |  | H | 1 | 0.01 | 0.01
Insumo | OPERADOR DE MAQUINAS E TRATORES DIVERSOS (TERRAPLANAGEM) | Mão de Obra |  | H | 1 | 16.95 | 16.95
Insumo | SEGURO - HORISTA (COLETADO CAIXA) | Taxas |  | H | 1 | 0.06 | 0.06
Insumo | TRANSPORTE - HORISTA (COLETADO CAIXA) | Serviços |  | H | 1 | 0.92 | 0.92
|  | MO sem LS => | 7.9261 | LS => | 9.15 | MO com LS => | 17.08
|  | Valor do BDI => | 4.98 |  | Valor com BDI => |  | 26.6
| Descrição | Tipo |  | Und | Quant. | Valor Unit | Total
Composição | PEDREIRO COM ENCARGOS COMPLEMENTARES | SEDI - SERVIÇOS DIVERSOS |  | H | 1 | 20.95 | 20.95
Composição Auxiliar | CURSO DE CAPACITAÇÃO PARA PEDREIRO (ENCARGOS COMPLEMENTARES) - HORISTA | SEDI - SERVIÇOS DIVERSOS |  | H | 1 | 0.23 | 0.23
Insumo | ALIMENTACAO - HORISTA (COLETADO CAIXA) | Outros |  | H | 1 | 2.37 | 2.37
Insumo | EXAMES - HORISTA (COLETADO CAIXA) | Outros |  | H | 1 | 0.55 | 0.55
Insumo | EPI - FAMILIA PEDREIRO - HORISTA (ENCARGOS COMPLEMENTARES - COLETADO CAIXA) | Equipamento |  | H | 1 | 0.95 | 0.95
Insumo | FERRAMENTAS - FAMILIA PEDREIRO - HORISTA (ENCARGOS COMPLEMENTARES - COLETADO CAIXA) | Equipamento |  | H | 1 | 0.58 | 0.58
Insumo | PEDREIRO | Mão de Obra |  | H | 1 | 15.29 | 15.29
Insumo | SEGURO - HORISTA (COLETADO CAIXA) | Taxas |  | H | 1 | 0.06 | 0.06
Insumo | TRANSPORTE - HORISTA (COLETADO CAIXA) | Serviços |  | H | 1 | 0.92 | 0.92
|  | MO sem LS => | 7.2022 | LS => | 8.32 | MO com LS => | 15.52
|  | Valor do BDI => | 4.81 |  | Valor com BDI => |  | 25.76
| Descrição | Tipo |  | Und | Quant. | Valor Unit | Total
Composição | PEDREIRO COM ENCARGOS COMPLEMENTARES |  |  | H | 1 | 20.95 | 20.95
Composição Auxiliar | CURSO DE CAPACITAÇÃO PARA PEDREIRO (ENCARGOS COMPLEMENTARES) - HORISTA |  |  | H | 1 | 0.23 | 0.23
Insumo | PEDREIRO | Mão de Obra |  | H | 1 | 15.29 | 15.29
Insumo | SEGURO - HORISTA (ENCARGOS COMPLEMENTARES) (COLETADO CAIXA) | Taxas |  | H | 1 | 0.06 | 0.06
Insumo | ALIMENTACAO - HORISTA (ENCARGOS COMPLEMENTARES) (COLETADO CAIXA) | Outros |  | H | 1 | 2.37 | 2.37
Insumo | TRANSPORTE - HORISTA (ENCARGOS COMPLEMENTARES) (COLETADO CAIXA) | Serviços |  | H | 1 | 0.92 | 0.92
Insumo | EXAMES - HORISTA (ENCARGOS COMPLEMENTARES) (COLETADO CAIXA) | Outros |  | H | 1 | 0.55 | 0.55
Insumo | EPI - FAMILIA PEDREIRO - HORISTA (ENCARGOS COMPLEMENTARES - COLETADO CAIXA) | Equipamento |  | H | 1 | 0.95 | 0.95
Insumo | FERRAMENTAS - FAMILIA PEDREIRO - HORISTA (ENCARGOS COMPLEMENTARES - COLETADO CAIXA) | Equipamento |  | H | 1 | 0.58 | 0.58
|  | MO sem LS => | 7.2022 | LS => | 8.32 | MO com LS => | 15.52
|  | Valor do BDI => | 4.81 |  | Valor com BDI => |  | 25.76
| Descrição | Tipo |  | Und | Quant. | Valor Unit | Total
Composição | PINHO DE TERCEIRA 1" X 12" E 1" X 9" | SEDI - SERVIÇOS DIVERSOS |  | m² | 1 | 39.54 | 39.54
Insumo | TABUA *2,5 X 23* CM EM PINUS, MISTA OU EQUIVALENTE DA REGIAO - BRUTA | Material |  | M | 2.275 | 4.04 | 9.19
Insumo | TABUA NAO APARELHADA *2,5 X 30* CM, EM MACARANDUBA, ANGELIM OU EQUIVALENTE DA REGIAO - BRUTA | Material |  | M | 1.665 | 18.23 | 30.35
|  | MO sem LS => | 0 | LS => | 0 | MO com LS => | 0
|  | Valor do BDI => | 9.53 |  | Valor com BDI => |  | 49.07
| Descrição | Tipo |  | Und | Quant. | Valor Unit | Total
Composição | PISO CIMENTADO E=1,5CM C/ARGAMASSA 1:3 CIMENTO AREIA ALISADO COLHER SOBRE BASE EXISTENTE E ARGAMASSA EM PREPARO MECANIZADO | PISO - PISOS |  | m² | 1 | 37.03 | 37.03
Composição Auxiliar | ARGAMASSA TRAÇO 1:3 (EM VOLUME DE CIMENTO E AREIA MÉDIA ÚMIDA), PREPARO MECÂNICO COM BETONEIRA 400 L. AF_08/2019 | SEDI - SERVIÇOS DIVERSOS |  | m³ | 0.015 | 466.5 | 6.99
Composição Auxiliar | PEDREIRO COM ENCARGOS COMPLEMENTARES | SEDI - SERVIÇOS DIVERSOS |  | H | 0.8 | 20.95 | 16.76
Composição Auxiliar | SERVENTE COM ENCARGOS COMPLEMENTARES | SEDI - SERVIÇOS DIVERSOS |  | H | 0.803 | 16.55 | 13.28
|  | MO sem LS => | 10.3021 | LS => | 11.9 | MO com LS => | 22.2
|  | Valor do BDI => | 8.5 |  | Valor com BDI => |  | 45.53
| Descrição | Tipo |  | Und | Quant. | Valor Unit | Total
Composição | SERVENTE COM ENCARGOS COMPLEMENTARES | SEDI - SERVIÇOS DIVERSOS |  | H | 1 | 16.55 | 16.55
Composição Auxiliar | CURSO DE CAPACITAÇÃO PARA SERVENTE (ENCARGOS COMPLEMENTARES) - HORISTA | SEDI - SERVIÇOS DIVERSOS |  | H | 1 | 0.16 | 0.16
Insumo | ALIMENTACAO - HORISTA (COLETADO CAIXA) | Outros |  | H | 1 | 2.37 | 2.37
Insumo | EPI - FAMILIA SERVENTE - HORISTA (ENCARGOS COMPLEMENTARES - COLETADO CAIXA) | Equipamento |  | H | 1 | 1.01 | 1.01
Insumo | EXAMES - HORISTA (COLETADO CAIXA) | Outros |  | H | 1 | 0.55 | 0.55
Insumo | FERRAMENTAS - FAMILIA SERVENTE - HORISTA (ENCARGOS COMPLEMENTARES - COLETADO CAIXA) | Equipamento |  | H | 1 | 0.41 | 0.41
Insumo | SEGURO - HORISTA (COLETADO CAIXA) | Taxas |  | H | 1 | 0.06 | 0.06
Insumo | SERVENTE DE OBRAS | Mão de Obra |  | H | 1 | 11.07 | 11.07
Insumo | TRANSPORTE - HORISTA (COLETADO CAIXA) | Serviços |  | H | 1 | 0.92 | 0.92
|  | MO sem LS => | 5.2114 | LS => | 6.02 | MO com LS => | 11.23
|  | Valor do BDI => | 3.75 |  | Valor com BDI => |  | 20.3
| Descrição | Tipo |  | Und | Quant. | Valor Unit | Total
Composição | SERVENTE COM ENCARGOS COMPLEMENTARES |  |  | H | 1 | 16.55 | 16.55
Composição Auxiliar | CURSO DE CAPACITAÇÃO PARA SERVENTE (ENCARGOS COMPLEMENTARES) - HORISTA |  |  | H | 1 | 0.16 | 0.16
Insumo | SERVENTE | Mão de Obra |  | H | 1 | 11.07 | 11.07
Insumo | TRANSPORTE - HORISTA (ENCARGOS COMPLEMENTARES) (COLETADO CAIXA) | Serviços |  | H | 1 | 0.92 | 0.92
Insumo | ALIMENTACAO - HORISTA (ENCARGOS COMPLEMENTARES) (COLETADO CAIXA) | Outros |  | H | 1 | 2.37 | 2.37
Insumo | EXAMES - HORISTA (ENCARGOS COMPLEMENTARES) (COLETADO CAIXA) | Outros |  | H | 1 | 0.55 | 0.55
Insumo | FERRAMENTAS - FAMILIA SERVENTE - HORISTA (ENCARGOS COMPLEMENTARES - COLETADO CAIXA) | Equipamento |  | H | 1 | 0.41 | 0.41
Insumo | EPI - FAMILIA SERVENTE - HORISTA (ENCARGOS COMPLEMENTARES - COLETADO CAIXA) | Equipamento |  | H | 1 | 1.01 | 1.01
Insumo | SEGURO - HORISTA (ENCARGOS COMPLEMENTARES) (COLETADO CAIXA) | Taxas |  | H | 1 | 0.06 | 0.06
|  | MO sem LS => | 5.2114 | LS => | 6.02 | MO com LS => | 11.23
|  | Valor do BDI => | 3.75 |  | Valor com BDI => |  | 20.3
| Descrição | Tipo |  | Und | Quant. | Valor Unit | Total
Composição | SOLDADOR COM ENCARGOS COMPLEMENTARES | SEDI - SERVIÇOS DIVERSOS |  | H | 1 | 21.5 | 21.5
Composição Auxiliar | CURSO DE CAPACITAÇÃO PARA SOLDADOR (ENCARGOS COMPLEMENTARES) - HORISTA | SEDI - SERVIÇOS DIVERSOS |  | H | 1 | 0.12 | 0.12
Insumo | ALIMENTACAO - HORISTA (COLETADO CAIXA) | Outros |  | H | 1 | 2.37 | 2.37
Insumo | EXAMES - HORISTA (COLETADO CAIXA) | Outros |  | H | 1 | 0.55 | 0.55
Insumo | EPI - FAMILIA SOLDADOR - HORISTA (ENCARGOS COMPLEMENTARES - COLETADO CAIXA) | Equipamento |  | H | 1 | 1.3 | 1.3
Insumo | FERRAMENTAS - FAMILIA SOLDADOR - HORISTA (ENCARGOS COMPLEMENTARES - COLETADO CAIXA) | Equipamento |  | H | 1 | 0.89 | 0.89
Insumo | SOLDADOR | Mão de Obra |  | H | 1 | 15.29 | 15.29
Insumo | SEGURO - HORISTA (COLETADO CAIXA) | Taxas |  | H | 1 | 0.06 | 0.06
Insumo | TRANSPORTE - HORISTA (COLETADO CAIXA) | Serviços |  | H | 1 | 0.92 | 0.92
|  | MO sem LS => | 7.1511 | LS => | 8.26 | MO com LS => | 15.41
|  | Valor do BDI => | 4.95 |  | Valor com BDI => |  | 26.45
| Descrição | Tipo |  | Und | Quant. | Valor Unit | Total
Composição | TALHA MANUAL DE CORRENTE, CAPACIDADE DE 2 TON. COM ELEVAÇÃO DE 3 M - CHP DIURNO. AF_07/2016 | CHOR - CUSTOS HORÁRIOS DE MÁQUINAS E EQUIPAMENTOS |  | CHP | 1 | 0.06 | 0.06
Composição Auxiliar | TALHA MANUAL DE CORRENTE, CAPACIDADE DE 2 TON. COM ELEVAÇÃO DE 3 M - DEPRECIAÇÃO. AF_07/2016 | CHOR - CUSTOS HORÁRIOS DE MÁQUINAS E EQUIPAMENTOS |  | H | 1 | 0.03 | 0.03
Composição Auxiliar | TALHA MANUAL DE CORRENTE, CAPACIDADE DE 2 TON. COM ELEVAÇÃO DE 3 M - MANUTENÇÃO. AF_07/2016 | CHOR - CUSTOS HORÁRIOS DE MÁQUINAS E EQUIPAMENTOS |  | H | 1 | 0.02 | 0.02
Composição Auxiliar | TALHA MANUAL DE CORRENTE, CAPACIDADE DE 2 TON. COM ELEVAÇÃO DE 3 M - JUROS. AF_07/2016 | CHOR - CUSTOS HORÁRIOS DE MÁQUINAS E EQUIPAMENTOS |  | H | 1 | 0.01 | 0.01
|  | MO sem LS => | 0 | LS => | 0 | MO com LS => | 0
|  | Valor do BDI => | 0 |  | Valor com BDI => |  | 0.06
| Descrição | Tipo |  | Und | Quant. | Valor Unit | Total
Composição | TALHA MANUAL DE CORRENTE, CAPACIDADE DE 2 TON. COM ELEVAÇÃO DE 3 M - DEPRECIAÇÃO. AF_07/2016 | CHOR - CUSTOS HORÁRIOS DE MÁQUINAS E EQUIPAMENTOS |  | H | 1 | 0.03 | 0.03
Insumo | TALHA MANUAL DE CORRENTE, CAPACIDADE DE 2 T COM ELEVACAO DE 3 M | Material |  | UN | 3.2e-05 | 1129.47 | 0.03
|  | MO sem LS => | 0 | LS => | 0 | MO com LS => | 0
|  | Valor do BDI => | 0 |  | Valor com BDI => |  | 0.03
| Descrição | Tipo |  | Und | Quant. | Valor Unit | Total
Composição | TALHA MANUAL DE CORRENTE, CAPACIDADE DE 2 TON. COM ELEVAÇÃO DE 3 M - JUROS. AF_07/2016 | CHOR - CUSTOS HORÁRIOS DE MÁQUINAS E EQUIPAMENTOS |  | H | 1 | 0.01 | 0.01
Insumo | TALHA MANUAL DE CORRENTE, CAPACIDADE DE 2 T COM ELEVACAO DE 3 M | Material |  | UN | 1.32e-05 | 1129.47 | 0.01
|  | MO sem LS => | 0 | LS => | 0 | MO com LS => | 0
|  | Valor do BDI => | 0 |  | Valor com BDI => |  | 0.01
| Descrição | Tipo |  | Und | Quant. | Valor Unit | Total
Composição | TALHA MANUAL DE CORRENTE, CAPACIDADE DE 2 TON. COM ELEVAÇÃO DE 3 M - MANUTENÇÃO. AF_07/2016 | CHOR - CUSTOS HORÁRIOS DE MÁQUINAS E EQUIPAMENTOS |  | H | 1 | 0.02 | 0.02
Insumo | TALHA MANUAL DE CORRENTE, CAPACIDADE DE 2 T COM ELEVACAO DE 3 M | Material |  | UN | 2.5e-05 | 1129.47 | 0.02
|  | MO sem LS => | 0 | LS => | 0 | MO com LS => | 0
|  | Valor do BDI => | 0 |  | Valor com BDI => |  | 0.02
| Descrição | Tipo |  | Und | Quant. | Valor Unit | Total
Composição | VIBRADOR DE IMERSÃO, DIÂMETRO DE PONTEIRA 45MM, MOTOR ELÉTRICO TRIFÁSICO POTÊNCIA DE 2 CV - CHI DIURNO. AF_06/2015 | CHOR - CUSTOS HORÁRIOS DE MÁQUINAS E EQUIPAMENTOS |  | CHI | 1 | 0.41 | 0.41
Composição Auxiliar | VIBRADOR DE IMERSÃO, DIÂMETRO DE PONTEIRA 45MM, MOTOR ELÉTRICO TRIFÁSICO POTÊNCIA DE 2 CV - DEPRECIAÇÃO. AF_06/2015 | CHOR - CUSTOS HORÁRIOS DE MÁQUINAS E EQUIPAMENTOS |  | H | 1 | 0.37 | 0.37
Composição Auxiliar | VIBRADOR DE IMERSÃO, DIÂMETRO DE PONTEIRA 45MM, MOTOR ELÉTRICO TRIFÁSICO POTÊNCIA DE 2 CV - JUROS. AF_06/2015 | CHOR - CUSTOS HORÁRIOS DE MÁQUINAS E EQUIPAMENTOS |  | H | 1 | 0.04 | 0.04
|  | MO sem LS => | 0 | LS => | 0 | MO com LS => | 0
|  | Valor do BDI => | 0.1 |  | Valor com BDI => |  | 0.51
| Descrição | Tipo |  | Und | Quant. | Valor Unit | Total
Composição | VIBRADOR DE IMERSÃO, DIÂMETRO DE PONTEIRA 45MM, MOTOR ELÉTRICO TRIFÁSICO POTÊNCIA DE 2 CV - CHP DIURNO. AF_06/2015 | CHOR - CUSTOS HORÁRIOS DE MÁQUINAS E EQUIPAMENTOS |  | CHP | 1 | 1.95 | 1.95
Composição Auxiliar | VIBRADOR DE IMERSÃO, DIÂMETRO DE PONTEIRA 45MM, MOTOR ELÉTRICO TRIFÁSICO POTÊNCIA DE 2 CV - DEPRECIAÇÃO. AF_06/2015 | CHOR - CUSTOS HORÁRIOS DE MÁQUINAS E EQUIPAMENTOS |  | H | 1 | 0.37 | 0.37
Composição Auxiliar | VIBRADOR DE IMERSÃO, DIÂMETRO DE PONTEIRA 45MM, MOTOR ELÉTRICO TRIFÁSICO POTÊNCIA DE 2 CV - JUROS. AF_06/2015 | CHOR - CUSTOS HORÁRIOS DE MÁQUINAS E EQUIPAMENTOS |  | H | 1 | 0.04 | 0.04
Composição Auxiliar | VIBRADOR DE IMERSÃO, DIÂMETRO DE PONTEIRA 45MM, MOTOR ELÉTRICO TRIFÁSICO POTÊNCIA DE 2 CV - MANUTENÇÃO. AF_06/2015 | CHOR - CUSTOS HORÁRIOS DE MÁQUINAS E EQUIPAMENTOS |  | H | 1 | 0.29 | 0.29
Composição Auxiliar | VIBRADOR DE IMERSÃO, DIÂMETRO DE PONTEIRA 45MM, MOTOR ELÉTRICO TRIFÁSICO POTÊNCIA DE 2 CV - MATERIAIS NA OPERAÇÃO. AF_06/2015 | CHOR - CUSTOS HORÁRIOS DE MÁQUINAS E EQUIPAMENTOS |  | H | 1 | 1.25 | 1.25
|  | MO sem LS => | 0 | LS => | 0 | MO com LS => | 0
|  | Valor do BDI => | 0.47 |  | Valor com BDI => |  | 2.42
| Descrição | Tipo |  | Und | Quant. | Valor Unit | Total
Composição | VIBRADOR DE IMERSÃO, DIÂMETRO DE PONTEIRA 45MM, MOTOR ELÉTRICO TRIFÁSICO POTÊNCIA DE 2 CV - DEPRECIAÇÃO. AF_06/2015 | CHOR - CUSTOS HORÁRIOS DE MÁQUINAS E EQUIPAMENTOS |  | H | 1 | 0.37 | 0.37
Insumo | VIBRADOR DE IMERSAO, DIAMETRO DA PONTEIRA DE *45* MM, COM MOTOR ELETRICO TRIFASICO DE 2 HP (2 CV) | Equipamento |  | UN | 0.000128 | 2955.9 | 0.37
|  | MO sem LS => | 0 | LS => | 0 | MO com LS => | 0
|  | Valor do BDI => | 0.09 |  | Valor com BDI => |  | 0.46
| Descrição | Tipo |  | Und | Quant. | Valor Unit | Total
Composição | VIBRADOR DE IMERSÃO, DIÂMETRO DE PONTEIRA 45MM, MOTOR ELÉTRICO TRIFÁSICO POTÊNCIA DE 2 CV - JUROS. AF_06/2015 | CHOR - CUSTOS HORÁRIOS DE MÁQUINAS E EQUIPAMENTOS |  | H | 1 | 0.04 | 0.04
Insumo | VIBRADOR DE IMERSAO, DIAMETRO DA PONTEIRA DE *45* MM, COM MOTOR ELETRICO TRIFASICO DE 2 HP (2 CV) | Equipamento |  | UN | 1.51e-05 | 2955.9 | 0.04
|  | MO sem LS => | 0 | LS => | 0 | MO com LS => | 0
|  | Valor do BDI => | 0.01 |  | Valor com BDI => |  | 0.05
| Descrição | Tipo |  | Und | Quant. | Valor Unit | Total
Composição | VIBRADOR DE IMERSÃO, DIÂMETRO DE PONTEIRA 45MM, MOTOR ELÉTRICO TRIFÁSICO POTÊNCIA DE 2 CV - MANUTENÇÃO. AF_06/2015 | CHOR - CUSTOS HORÁRIOS DE MÁQUINAS E EQUIPAMENTOS |  | H | 1 | 0.29 | 0.29
Insumo | VIBRADOR DE IMERSAO, DIAMETRO DA PONTEIRA DE *45* MM, COM MOTOR ELETRICO TRIFASICO DE 2 HP (2 CV) | Equipamento |  | UN | 0.0001 | 2955.9 | 0.29
|  | MO sem LS => | 0 | LS => | 0 | MO com LS => | 0
|  | Valor do BDI => | 0.07 |  | Valor com BDI => |  | 0.36
| Descrição | Tipo |  | Und | Quant. | Valor Unit | Total
Composição | VIBRADOR DE IMERSÃO, DIÂMETRO DE PONTEIRA 45MM, MOTOR ELÉTRICO TRIFÁSICO POTÊNCIA DE 2 CV - MATERIAIS NA OPERAÇÃO. AF_06/2015 | CHOR - CUSTOS HORÁRIOS DE MÁQUINAS E EQUIPAMENTOS |  | H | 1 | 1.25 | 1.25
Insumo | ENERGIA ELETRICA ATE 2000 KWH INDUSTRIAL, SEM DEMANDA | Material |  | KW/H | 1.25 | 1 | 1.25
|  | MO sem LS => | 0 | LS => | 0 | MO com LS => | 0
|  | Valor do BDI => | 0.3 |  | Valor com BDI => |  | 1.55
|  |  | Total sem BDI |  | 335270.08
|  |  | Total do BDI |  | 78185.56
|  |  | Total Geral |  | 413455.65