## Resumo
RESUMO ORÇAMENTÁRIO
Empresa: | SERVPRED SERVIÇOS PREDIAL E AMBIENTAL LTDA |  |  |  | Data: | 2023-06-19
CNPJ: | 13.803.194/0001-05 |  |  |  | Encargos Sociais
Contratante: | COMPANHIA DE SANEAMENTO DO PARÁ – COSANPA |  |  |  | Horista: | 118.6%
Projeto: | CONTRATAÇÃO DE SERVIÇOS ESPECIALIZADOS DE MANUTENÇÃO DAS INSTALAÇÕES HIDRÁULICAS EM SISTEMAS PÚBLICOS DE ABASTECIMENTO DE ÁGUA POTÁVEL E DE ESGOTAMENTO SANITÁRIO, COM RECOMPOSIÇÃO DE PAVIMENTOS EM VIAS PÚBLICAS, NOS MUNICÍPIOS DE BELÉM, ANANINDEUA E MARITUBA |  |  |  | Mensalista: | 72.1%
[5 empty] | BDI Geral: | 26.36%
[5 empty] | BDI Diferenciado: | -
| LOTE I - UN-SUL |  |  |  | Licitação: | DISP. FEHADO N. 003/2023
ITEM |  | MATERIAL | MÃO DE OBRA | EQUIPAMENTO | TOTAL | PARTICIPAÇÃO
I | DIURNO - DIAS ÚTEIS | 4154300.77 | 961040.86 | 135723.71 | 5251065.34 | 62.44%
II | NOTURNO - DIAS ÚTEIS | 1671550.55 | 475265.16 | 62874.09 | 2209689.8 | 26.27%
III | DIURNO - DOMINGO E FERIADO | 603881.96 | 108549.56 | 27907.22 | 740338.74 | 8.803%
IV | NOTURNO - DOMINGO E FERIADO | 156917.39 | 43447.94 | 8554.27 | 208919.6 | 2.484%
VALOR TOTAL: |  | 6586650.67 | 1588303.52 | 235059.29 | 8410013.48 | 100%

## Orçamento
PLANILHA ORÇAMENTÁRIA
Empresa: | SERVPRED SERVIÇOS PREDIAL E AMBIENTAL LTDA | [5 empty] | Data: | 2023-06-19
CNPJ: | 13.803.194/0001-05 | [5 empty] | Encargos Sociais
Contratante: | COMPANHIA DE SANEAMENTO DO PARÁ – COSANPA | [5 empty] | Horista: | 118.6%
Projeto: | CONTRATAÇÃO DE SERVIÇOS ESPECIALIZADOS DE MANUTENÇÃO DAS INSTALAÇÕES HIDRÁULICAS EM SISTEMAS PÚBLICOS DE ABASTECIMENTO DE ÁGUA POTÁVEL E DE ESGOTAMENTO SANITÁRIO, COM RECOMPOSIÇÃO DE PAVIMENTOS EM VIAS PÚBLICAS, NOS MUNICÍPIOS DE BELÉM, ANANINDEUA E MARITUBA | [5 empty] | Mensalista: | 72.1%
[7 empty] | BDI Geral: | 26.36%
[7 empty] | BDI Diferenciado: | -
| LOTE I - UN-SUL | [5 empty] | Licitação: | DISP. FEHADO N. 003/2023
ITEM | FONTE | CÓDIGO | DESCRIÇÃO | UNIDADE | QUANTIDADE | R$ UNITÁRIO |  | PREÇO TOTAL
[6 empty] | S/BDI | C/BDI
DIURNO - DIAS ÚTEIS
1 |  |  | TAXAS E ACRÉSCIMOS |  |  |  |  | 19200
1.1 | SERVPRED | 902978 | Taxa de atendimento emergencial | un | 48 | 400 | 400 | 19200
1.2 | SERVPRED | 902979 | Deslocamento de viagem por caminhão (belém - mosqueiro) | un | 0 | 110.33 | 139.41 | 0
1.3 | SERVPRED | 902980 | Deslocamento de viagem por retroescavadeira (belém - mosqueiro) | un | 0 | 503.3 | 635.97 | 0
2 |  |  | SINALIZAÇÃO |  |  |  |  | 59576
2.1 | SERVPRED | 442948 | Sinalização específica e adequada da área de serviço, de forma a atender ao código de trânsito brasileiro, normas estaduais e municipais. | m | 8800 | 5.36 | 6.77 | 59576
3 |  |  | MANOBRA DE VÁLVULAS |  |  |  |  | 7712.24
3.1 | SERVPRED | 902984 | Manobra de válvulas tipo gaveta de acionamento manual com chave de manobra e extenção | un | 298 | 20.48 | 25.88 | 7712.24
4 |  |  | DEMOLIÇÃO |  |  |  |  | 120096.95
4.1 | SERVPRED | 900121 | Remoção de pavimentação de calçada. | m² | 2566 | 23.9 | 30.2 | 77493.2
4.2 | SERVPRED | 902707 | Remoção de pavimentação em piso articulado. | m² | 129 | 7.95 | 10.05 | 1296.45
4.3 | SERVPRED | 431161 | Remoção de pavimentação asfaltico. | m² | 4766 | 6.06 | 7.66 | 36507.56
4.4 | SERVPRED | 900077 | Remoção de meio fio. | m | 146 | 12.37 | 15.63 | 2281.98
4.5 | SERVPRED | 900078 | Remoção de sarjeta de concreto. | m | 36 | 12.37 | 15.63 | 562.68
4.6 | SERVPRED | 481837 | Remoção de pavimentação em concreto. | m² | 74 | 20.91 | 26.42 | 1955.08
5 |  |  | ESCAVAÇÃO - MOVIMENTO DE TERRA |  |  |  |  | 738964.09
5.1 | SERVPRED | 430470 | Escavação manual de valas até 1,5m de profundidade. | m³ | 514 | 73.53 | 92.91 | 47755.74
5.2 | SERVPRED | 467266 | Escavação mecânica de valas até 4,0m de profundidade. | m³ | 6801 | 9.96 | 12.59 | 85624.59
5.3 | SERVPRED | 467258 | Escavação mecânica de valas até 6,0m de profundidade. | m³ | 340 | 8.7 | 10.99 | 3736.6
5.4 | SERVPRED | 901993 | Reaterro compactado, mecânico, com material de emprestimo. | m³ | 4466 | 83.07 | 104.97 | 468796.02
5.5 | SERVPRED | 459893 | Reaterro compactado, mecânico, com material de escavação. | m³ | 2054 | 29.69 | 37.52 | 77066.08
5.6 | SERVPRED | 450676 | Carga manual de materiais imprestáveis (bota-fora). | m³ | 424 | 24.36 | 30.78 | 13050.72
5.7 | SERVPRED | 450675 | Carga mecanizada de materiais imprestáveis (bota-fora). | m³ | 4043 | 4.73 | 5.98 | 24177.14
5.8 | SERVPRED | 460628 | Transporte de materiais imprestáveis (bota-fora). | m³ | 4466 | 3.32 | 4.2 | 18757.2
6 |  |  | PAVIMENTAÇÃO |  |  |  |  | 492001.36
6.1 | SERVPRED | 900548 | Recuperação de calçada. | m² | 1026 | 41.56 | 52.52 | 53885.52
6.2 | SERVPRED | 458819 | Recuperação de piso em blocket, com fornecimento do blocket. | M2 | 36 | 93.91 | 118.66 | 4271.76
6.3 | SERVPRED | 467116 | Recuperação de piso em blocket, sem fornecimento do blocket. | m² | 36 | 48.3 | 61.03 | 2197.08
6.4 | SERVPRED | 466199 | Recuperação de piso em pedra portuguesa, com fornecimento da pedra portuguesa | m2 | 14 | 207.06 | 261.64 | 3662.96
6.5 | SERVPRED | 453061 | Recuperação de piso em pedra portuguesa, sem fornecimento da pedra portuguesa | m² | 14 | 68.25 | 86.24 | 1207.36
6.6 | SERVPRED | 430634 | Recuperação de piso interativo tátil, com fornecimento do piso | m2 | 154 | 190.03 | 240.12 | 36978.48
6.7 | SERVPRED | 903026 | Recuperação de piso interativo tátil, sem fornecimento do piso | m2 | 154 | 29.28 | 37 | 5698
6.8 | SERVPRED | 901988 | Recuperação de piso em concreto. | m² | 30 | 509.4 | 643.68 | 19310.4
6.9 | SERVPRED | 442927 | Recuperação de meio fio com lâmina d'água. | m | 58 | 19.93 | 25.18 | 1460.44
6.10 | SERVPRED | 453333 | Recup. de sarjeta em concreto preparo normal c/ seixo rolado espessura 8cm largura 40cm.. | m | 14 | 76.24 | 96.34 | 1348.76
6.11 | SERVPRED | 431593 | Base para pavimento asfaltico em concreto com 15,0 cm de espessura | m3 | 180 | 768.37 | 970.91 | 174763.8
6.12 | SERVPRED | 450400 | Base para base para pavimento asfaltico em brita ou seixo classificado com 15,0 cm de espessura | m3 | 180 | 220.38 | 278.47 | 50124.6
6.13 | SERVPRED | 467107 | Pavimento asfaltico | m³ | 60 | 1808.22 | 2284.87 | 137092.2
7 |  |  | ESCORAMENTO |  |  |  |  | 14829.1
7.1 | SERVPRED | 454622 | Escoramento aberto tipo descontinuo. | m² | 55 | 57.56 | 72.73 | 4000.15
7.2 | SERVPRED | 454623 | Escoramento fechado tipo continuo. | m² | 55 | 79.52 | 100.48 | 5526.4
7.3 | SERVPRED | 451530 | Escoramento descontinuo com prancha metálica. | m² | 55 | 76.3 | 96.41 | 5302.55
8 |  |  | ESGOTAMENTO DE VALAS COM BOMBAS |  |  |  |  | 169290
8.1 | SERVPRED | 451539 | Esgotamento com motor-bomba autoescovante. | hp | 8250 | 16.24 | 20.52 | 169290
9 |  |  | CORTES DE TUBULAÇÃO EM PVC, C.A., E FºFº |  |  |  |  | 47602.41
9.1 | SERVPRED | 900036 | Corte de tubulação em pvc je Ø 60 a 140 mm | un | 1099 | 15.48 | 19.56 | 21496.44
9.2 | SERVPRED | 900038 | Corte de tubulação em pvc je Ø 160 a 200 mm | un | 109 | 26.87 | 33.95 | 3700.55
9.3 | SERVPRED | 900040 | Corte de tubulação em pvc jeØ 250 a 300 mm | un | 23 | 43.4 | 54.84 | 1261.32
9.4 | SERVPRED | 900858 | Corte de tubulação em pvc defofo je Ø 100 mm | un | 221 | 14.15 | 17.88 | 3951.48
9.5 | SERVPRED | 900044 | Corte de tubulação em pvc defofo je Ø 150 a 200 mm | un | 109 | 44.72 | 56.51 | 6159.59
9.6 | SERVPRED | 900046 | Corte de tubulação em pvc defofo je Ø 250 a 300 mm | un | 23 | 46.61 | 58.9 | 1354.7
9.7 | SERVPRED | 900859 | Corte de tubulação em fºfº je Ø 100 mm | un | 23 | 33.19 | 41.94 | 964.62
9.8 | SERVPRED | 900050 | Corte de tubulação em fºfº je Ø 150 mm | un | 17 | 78.88 | 99.67 | 1694.39
9.9 | SERVPRED | 900050 | Corte de tubulação em fºfº je Ø 200 mm | un | 17 | 78.88 | 99.67 | 1694.39
9.10 | SERVPRED | 900861 | Corte de tubulação em fºfº je Ø 250 mm | un | 10 | 82.53 | 104.28 | 1042.8
9.11 | SERVPRED | 900861 | Corte de tubulação em fºfº je Ø 300 mm | un | 10 | 82.53 | 104.28 | 1042.8
9.12 | SERVPRED | 900862 | Corte de tubulação em cimento amianto dn 50 a 100 mm | un | 26 | 25.2 | 31.84 | 827.84
9.13 | SERVPRED | 900149 | Corte de tubulação em cimento amianto dn 150 a 200 mm | un | 17 | 36.44 | 46.05 | 782.85
9.14 | SERVPRED | 900150 | Corte de tubulação em cimento amianto 250 a 300 mm | un | 26 | 49.57 | 62.64 | 1628.64
10 |  |  | CORTES DE TUBULAÇÃO EM PEAD |  |  |  |  | 14170.9
10.1 | SERVPRED | 902453 | Corte de tubulação em pead-pe100-sdr17 - Ø 63 a 90mm | un | 381 | 16.89 | 21.34 | 8130.54
10.2 | SERVPRED | 902453 | Corte de tubulação em pead -pe100-sdr17 - pn10 Ø 110 a 140mm | un | 118 | 16.89 | 21.34 | 2518.12
10.3 | SERVPRED | 902455 | Corte de tubulação em pead -pe100-sdr17 - pn10 Ø 160 a 200mm | un | 12 | 30.1 | 38.03 | 456.36
10.4 | SERVPRED | 902456 | Corte de tubulação em pead -pe100-sdr17 - pn10 Ø 225 a 280mm | un | 24 | 36.07 | 45.58 | 1093.92
10.5 | SERVPRED | 903942 | Corte de tubulação em pead -pe100-sdr17 - pn10 Ø 315 a 355mm | un | 9 | 59.98 | 75.79 | 682.11
10.6 | SERVPRED | 902457 | Corte de tubulação em pead -pe100-sdr17 - pn10 Ø 400 a 450mm | un | 9 | 68.05 | 85.99 | 773.91
10.7 | SERVPRED | 902457 | Corte de tubulação em pead -pe100-sdr17 - pn10 Ø 500 a 560mm | un | 6 | 68.05 | 85.99 | 515.94
11 |  |  | ASSENTAMENTO DE TUBOS E CONEXÕES EM FºFº E PVC PARA ÁGUA POTÁVEL, COM FORNECIMENTO DE MATERIAL. |  |  |  |  | 1083598.65
11.1 | SERVPRED | 456009 | Assentamento de luva pvc js Ø 20mm | un | 275 | 4.84 | 6.12 | 1683
11.2 | SERVPRED | 456015 | Assentamento de luva pvc js Ø 25mm | un | 275 | 5.71 | 7.22 | 1985.5
11.3 | SERVPRED | 901893 | Assentamento de luvapvc pba Ø 60mm | un | 495 | 16.12 | 20.37 | 10083.15
11.4 | SERVPRED | 901895 | Assentamento de luvapvc pba Ø 75mm | un | 110 | 34.87 | 44.06 | 4846.6
11.5 | SERVPRED | 901892 | Assentamento de luva pvc pba Ø 110mm | un | 209 | 55.31 | 69.89 | 14607.01
11.6 | SERVPRED | 902770 | Assentamento de luva pvc pba Ø 140mm | un | 330 | 128.17 | 161.96 | 53446.8
11.7 | SERVPRED | 902771 | Assentamento de luva pvc pba Ø 160mm | un | 388 | 130.13 | 164.43 | 63798.84
11.8 | SERVPRED | 902772 | Assentamento de luva pvc pba Ø 200mm | un | 88 | 337.17 | 426.05 | 37492.4
11.9 | SERVPRED | 902773 | Assentamento de luva pvc pba Ø 250mm | un | 388 | 298.12 | 376.7 | 146159.6
11.10 | SERVPRED | 902774 | Assentamento de luva pvc pba Ø 300mm | un | 88 | 514.01 | 649.5 | 57156
11.11 | SERVPRED | 902785 | Assentamento de luva pvc defofo Ø 100mm | un | 187 | 55.66 | 70.33 | 13151.71
11.12 | SERVPRED | 902786 | Assentamento de luva pvc defofo Ø 150mm | un | 53 | 121.27 | 153.24 | 8121.72
11.13 | SERVPRED | 902793 | Assentamento de luva pvc defofo Ø 200mm | un | 26 | 218.56 | 276.17 | 7180.42
11.14 | SERVPRED | 902794 | Assentamento de luva pvc defofo Ø 250mm | un | 53 | 384.98 | 486.46 | 25782.38
11.15 | SERVPRED | 902795 | Assentamento de luva pvc defofo Ø 300mm | un | 26 | 522.82 | 660.64 | 17176.64
11.16 | SERVPRED | 441685 | Assentamento de luva fºfº k7 jgs Ø 100 mm | un | 11 | 183.32 | 231.64 | 2548.04
11.17 | SERVPRED | 441686 | Assentamento de luva fºfº k7 jgs Ø 150 mm | un | 8 | 235.1 | 297.07 | 2376.56
11.18 | SERVPRED | 902777 | Assentamento de luva fºfº k7 jgs Ø 200 mm | un | 8 | 562.98 | 711.38 | 5691.04
11.19 | SERVPRED | 902778 | Assentamento de luva fºfº k7 jgs Ø 250 mm | un | 5 | 977.32 | 1234.94 | 6174.7
11.20 | SERVPRED | 902779 | Assentamento de luva fºfº k7 jgs Ø 300 mm | un | 5 | 1231.46 | 1556.07 | 7780.35
11.21 | SERVPRED | 902894 | Assentamento de luva fºfº k7 jte Ø 200 mm | un | 8 | 562.98 | 711.38 | 5691.04
11.22 | SERVPRED | 902895 | Assentamento de luva fºfº k7 jte Ø 250 mm | un | 5 | 977.32 | 1234.94 | 6174.7
11.23 | SERVPRED | 902896 | Assentamento de luva fºfº k7 jte Ø 300 mm | un | 5 | 2574.31 | 3252.9 | 16264.5
11.24 | SERVPRED | 440690 | Assentamento de cap pvc js Ø 20mm | un | 110 | 2.67 | 3.37 | 370.7
11.25 | SERVPRED | 440691 | Assentamento de cap pvc js Ø 25mm | un | 110 | 2.86 | 3.61 | 397.1
11.26 | SERVPRED | 440695 | Assentamento de cap pvc js Ø 60mm | un | 132 | 11.88 | 15.01 | 1981.32
11.27 | SERVPRED | 440698 | Assentamento de cap pvc pba Ø 110mm | un | 26 | 65.28 | 82.49 | 2144.74
11.28 | SERVPRED | 902897 | Assentamento de cap pvc pba Ø 140mm | un | 33 | 129.65 | 163.83 | 5406.39
11.29 | SERVPRED | 902898 | Assentamento de cap pvc pba Ø 160mm | un | 13 | 130.9 | 165.41 | 2150.33
11.30 | SERVPRED | 902899 | Assentamento de cap pvc pba Ø 200mm | un | 7 | 210.39 | 265.85 | 1860.95
11.31 | SERVPRED | 902902 | Assentamento de cap pvc pba Ø 250mm | un | 7 | 567.82 | 717.5 | 5022.5
11.32 | SERVPRED | 902903 | Assentamento de cap pvc pba Ø 300mm | un | 7 | 798.08 | 1008.45 | 7059.15
11.33 | SERVPRED | 902927 | Assentamento de cap defofo Ø 100mm | un | 7 | 48.17 | 60.87 | 426.09
11.34 | SERVPRED | 902928 | Assentamento de cap defofo Ø 150mm | un | 7 | 115.32 | 145.72 | 1020.04
11.35 | SERVPRED | 902929 | Assentamento de cap defofo Ø 200mm | un | 7 | 226.24 | 285.88 | 2001.16
11.36 | SERVPRED | 902930 | Assentamento de cap defofo Ø 250mm | un | 7 | 349.98 | 442.23 | 3095.61
11.37 | SERVPRED | 902931 | Assentamento de cap defofo Ø 300mm | un | 7 | 600.81 | 759.18 | 5314.26
11.38 | SERVPRED | 901862 | Assentamento de tê pvc pba Ø 60mm | un | 66 | 26.97 | 34.08 | 2249.28
11.39 | SERVPRED | 901863 | Assentamento de tê pvc pba Ø 110mm | un | 44 | 122.52 | 154.82 | 6812.08
11.40 | SERVPRED | 902932 | Assentamento de tê pvc pba Ø 140mm | un | 46 | 393.63 | 497.39 | 22879.94
11.41 | SERVPRED | 902933 | Assentamento de tê pvc pba Ø 160mm | un | 13 | 394.88 | 498.97 | 6486.61
11.42 | SERVPRED | 902934 | Assentamento de tê pvc pba Ø 200mm | un | 13 | 644.13 | 813.92 | 10580.96
11.43 | SERVPRED | 902937 | Assentamento de tê pvc pba Ø 250mm | un | 13 | 906.25 | 1145.14 | 14886.82
11.44 | SERVPRED | 902938 | Assentamento de tê pvc pba Ø 300mm | un | 7 | 1233.93 | 1559.19 | 10914.33
11.45 | SERVPRED | 902939 | Assentamento de tê pvc defofo Ø 100mm | un | 7 | 129.86 | 164.09 | 1148.63
11.46 | SERVPRED | 902941 | Assentamento de tê pvc defofo Ø 150mm | un | 7 | 296.99 | 375.28 | 2626.96
11.47 | SERVPRED | 902942 | Assentamento de tê pvc defofo Ø 200mm | un | 7 | 682.33 | 862.19 | 6035.33
11.48 | SERVPRED | 902943 | Assentamento de tê pvc defofo Ø 250mm | un | 7 | 1257.15 | 1588.53 | 11119.71
11.49 | SERVPRED | 902945 | Assentamento de tê pvc defofo Ø 300mm | un | 7 | 2074.12 | 2620.86 | 18346.02
11.50 | SERVPRED | 902970 | Assentamento de tê fºfº k7 jgs Ø 100 mm | un | 7 | 481.41 | 608.31 | 4258.17
11.51 | SERVPRED | 902971 | Assentamento de tê fºfº k7 jgs Ø 150 mm | un | 7 | 706.65 | 892.92 | 6250.44
11.52 | SERVPRED | 902972 | Assentamento de tê fºfº k7 jgs Ø 200 mm | un | 7 | 1158.72 | 1464.16 | 10249.12
11.53 | SERVPRED | 902973 | Assentamento de tê fºfº k7 jgs Ø 250 mm | un | 7 | 1682.77 | 2126.35 | 14884.45
11.54 | SERVPRED | 902974 | Assentamento de tê fºfº k7 jgs Ø 300 mm | un | 7 | 2116.2 | 2674.03 | 18718.21
11.55 | SERVPRED | 455961 | Assentamento de tubo pvc js Ø 20mm | m | 330 | 16.94 | 21.41 | 7065.3
11.56 | SERVPRED | 455962 | Assentamento de tubo pvc js Ø 25mm | m | 495 | 19.54 | 24.69 | 12221.55
11.57 | SERVPRED | 455971 | Assentamento de tubo pvc js Ø 60mm | m | 495 | 27.59 | 34.86 | 17255.7
11.58 | SERVPRED | 455972 | Assentamento de tubo pvc js Ø 75mm | m | 429 | 45.05 | 56.93 | 24422.97
11.59 | SERVPRED | 902805 | Assentamento de tubo pvc pba Ø 110mm | m | 132 | 38.89 | 49.14 | 6486.48
11.60 | SERVPRED | 902806 | Assentamento de tubo pvc pba Ø 140mm | m | 79 | 65.27 | 82.48 | 6515.92
11.61 | SERVPRED | 902807 | Assentamento de tubo pvc pba Ø 160mm | m | 165 | 107.42 | 135.74 | 22397.1
11.62 | SERVPRED | 902808 | Assentamento de tubo pvc pba Ø 200mm | m | 40 | 51.85 | 65.52 | 2620.8
11.63 | SERVPRED | 902810 | Assentamento de tubo pvc pba Ø 250mm | m | 165 | 145.47 | 183.82 | 30330.3
11.64 | SERVPRED | 902811 | Assentamento de tubo pvc pba Ø 300mm | m | 88 | 201.21 | 254.25 | 22374
11.65 | SERVPRED | 901846 | Assentamento de tubo defofo Ø 100mm | m | 132 | 49.82 | 62.95 | 8309.4
11.66 | SERVPRED | 901847 | Assentamento de tubo defofo Ø 150mm | m | 53 | 133.58 | 168.79 | 8945.87
11.67 | SERVPRED | 901848 | Assentamento de tubo defofo Ø 200mm | m | 26 | 226.14 | 285.75 | 7429.5
11.68 | SERVPRED | 901849 | Assentamento de tubo defofo Ø 250mm | m | 53 | 344.07 | 434.77 | 23042.81
11.69 | SERVPRED | 901850 | Assentamento de tubo defofo Ø 300mm | m | 26 | 488.51 | 617.28 | 16049.28
11.70 | SERVPRED | 902814 | Assentamento de tubo fºfº k7 jgs Ø 100 mm | m | 13 | 450.12 | 568.77 | 7394.01
11.71 | SERVPRED | 902813 | Assentamento de tubo fºfº k7 jgs Ø 150 mm | m | 13 | 503.1 | 635.72 | 8264.36
11.72 | SERVPRED | 902815 | Assentamento de tubo fºfº k7 jgs Ø 200 mm | m | 13 | 615.31 | 777.51 | 10107.63
11.73 | SERVPRED | 902816 | Assentamento de tubo fºfº k7 jgs Ø 250 mm | m | 7 | 741.48 | 936.93 | 6558.51
11.74 | SERVPRED | 902817 | Assentamento de tubo fºfº k7 jgs Ø 300 mm | m | 7 | 861.69 | 1088.83 | 7621.81
11.75 | SERVPRED | 902983 | Assentamento de sela artesanal junta mecânica de reparo em tubo Ø 110mm | un | 11 | 87.43 | 110.48 | 1215.28
11.76 | SERVPRED | 902982 | Assentamento de sela artesanal junta mecânica de reparo em tubo Ø 150mm | un | 11 | 92.57 | 116.97 | 1286.67
11.77 | SERVPRED | 902981 | Assentamento de sela artesanal junta mecânica de reparo em tubo Ø 200mm | un | 11 | 97.49 | 123.19 | 1355.09
11.78 | SERVPRED | 902969 | Assentamento de sela artesanal junta mecânica de reparo em tubo Ø 250mm | un | 11 | 104.15 | 131.6 | 1447.6
11.79 | SERVPRED | 902966 | Assentamento de sela artesanal junta mecânica de reparo em tubo Ø 300mm | un | 11 | 111.79 | 141.26 | 1553.86
11.80 | SERVPRED | 902960 | Execução de junta de vedação por "estopagem" e "chumbada" a frio em tubo Ø 110mm | un | 11 | 31.35 | 39.61 | 435.71
11.81 | SERVPRED | 902962 | Execução de junta de vedação por "estopagem" e "chumbada" a frio em tubo Ø 150mm | un | 11 | 41.9 | 52.94 | 582.34
11.82 | SERVPRED | 902963 | Execução de junta de vedação por "estopagem" e "chumbada" a frio em tubo Ø 200mm | un | 11 | 55.85 | 70.57 | 776.27
11.83 | SERVPRED | 902964 | Execução de junta de vedação por "estopagem" e "chumbada" a frio em tubo Ø 250mm | un | 11 | 69.18 | 87.42 | 961.62
11.84 | SERVPRED | 902965 | Execução de junta de vedação por "estopagem" e "chumbada" a frio em tubo Ø 300mm | un | 11 | 82.58 | 104.35 | 1147.85
11.85 | SERVPRED | 468163 | Assentamento de colar de tomada PVC Ø 60mm x 1/2" | un | 216 | 18.62 | 23.53 | 5082.48
11.86 | SERVPRED | 468163 | Assentamento de colar de tomada PVC Ø 60mm x 3/4" | un | 216 | 18.62 | 23.53 | 5082.48
11.87 | SERVPRED | 468164 | Assentamento de colar de tomada PVC Ø 75mm x 1/2" | un | 90 | 23.47 | 29.66 | 2669.4
11.88 | SERVPRED | 468164 | Assentamento de colar de tomada PVC Ø 750mm x 3/4" | un | 90 | 23.47 | 29.66 | 2669.4
11.89 | SERVPRED | 468166 | Assentamento de colar de tomada PVC Ø 110mm x 1/2" | un | 60 | 27.91 | 35.27 | 2116.2
11.90 | SERVPRED | 468166 | Assentamento de colar de tomada PVC Ø 110mm x 3/4" | un | 60 | 27.91 | 35.27 | 2116.2
11.91 | SERVPRED | 903148 | Assentamento de colar de tomada FºFº Ø 100mm x 1" | un | 60 | 46.52 | 58.78 | 3526.8
11.92 | SERVPRED | 484557 | Assentamento de Hidrante urbano DN-100mm, com capacidade de vazão entre 1.000 e 2.000 L/min., conforme NBR 5667, corpo e tampas em ferro fundido dúctil NBR 6916 classe 42012, bujões em latão fundido de acordo com NBR 6314 incluindo conexões e kit de fixação. | un | 9 | 6339.03 | 8010 | 72090
12 |  |  | ASSENTAMENTO DE TUBOS E CONEXÕES EM PEAD PARA ÁGUA POTÁVEL, COM FORNECIMENTO DE MATERIAL. |  |  |  |  | 1676431.7
12.1 | SERVPRED | 902818 | Assentamento de adptador fêmea pp Ø 20mm | un | 26 | 8.23 | 10.4 | 270.4
12.2 | SERVPRED | 902819 | Assentamento de adptador fêmea pp Ø 25mm | un | 26 | 6.86 | 8.67 | 225.42
12.3 | SERVPRED | 902821 | Assentamento de adptador fêmea rosca latão Ø 20mm | un | 26 | 6.69 | 8.45 | 219.7
12.4 | SERVPRED | 902822 | Assentamento de adptador fêmea rosca latão Ø 25mm | un | 26 | 6.69 | 8.45 | 219.7
12.5 | SERVPRED | 902818 | Assentamento de adptador macho rosca pp Ø 20mm | un | 26 | 8.23 | 10.4 | 270.4
12.6 | SERVPRED | 902819 | Assentamento de adptador macho rosca pp Ø 25mm | un | 26 | 6.86 | 8.67 | 225.42
12.7 | SERVPRED | 902821 | Assentamento de adptador macho rosca latão Ø 20mm | un | 26 | 6.69 | 8.45 | 219.7
12.8 | SERVPRED | 902822 | Assentamento de adptador macho rosca latão Ø 25mm | un | 26 | 6.69 | 8.45 | 219.7
12.9 | SERVPRED | 902823 | Assentame to de união de compressão pp Ø 20mm | un | 106 | 19.49 | 24.63 | 2610.78
12.10 | SERVPRED | 902843 | Assentamento de união de compressão pp Ø 25mm | un | 106 | 23.01 | 29.08 | 3082.48
12.11 | SERVPRED | 902844 | Assentamento de união de compressão pp Ø 50mm | un | 14 | 56.89 | 71.89 | 1006.46
12.12 | SERVPRED | 902845 | Assentamento de união de compressão pp Ø 63mm | un | 36 | 79.68 | 100.68 | 3624.48
12.13 | SERVPRED | 902846 | Assentamento de união de compressão pp Ø 75mm | un | 35 | 171.2 | 216.33 | 7571.55
12.14 | SERVPRED | 902847 | Assentamento de união de compressão pp Ø 90mm | un | 36 | 254.56 | 321.66 | 11579.76
12.15 | SERVPRED | 902848 | Assentamento de união de compressão pp Ø 110mm | un | 58 | 432.78 | 546.86 | 31717.88
12.16 | SERVPRED | 902849 | Assentamento de cotovelo de compressão 90º pp Ø 63mm | un | 13 | 107.01 | 135.22 | 1757.86
12.17 | SERVPRED | 902850 | Assentamento de cotovelo de compressão 90º pp Ø 75mm | un | 8 | 220.48 | 278.6 | 2228.8
12.18 | SERVPRED | 902851 | Assentamento de cotovelo de compressão 90º pp Ø 90mm | un | 13 | 332.2 | 419.77 | 5457.01
12.19 | SERVPRED | 902852 | Assentamento de cotovelo de compressão 90º pp Ø 110mm | un | 13 | 609.09 | 769.65 | 10005.45
12.20 | SERVPRED | 902857 | Assentamento de tê 90º macho pp Ø 63mm | un | 4 | 112.62 | 142.31 | 569.24
12.21 | SERVPRED | 902855 | Assentamento de tê 90º macho pp Ø 75mm | un | 4 | 240.98 | 304.5 | 1218
12.22 | SERVPRED | 902853 | Assentamento de tê 90º macho pp Ø 90mm | un | 6 | 349.86 | 442.08 | 2652.48
12.23 | SERVPRED | 902854 | Assentamento de tê 90º macho pp Ø 110mm | un | 6 | 467.54 | 590.78 | 3544.68
12.24 | SERVPRED | 902870 | Assentamento de luva ef pead-pe100-sdr11 pn16 Ø 63mm | un | 58 | 47.09 | 59.5 | 3451
12.25 | SERVPRED | 902900 | Assentamento de luva ef pead-pe100-sdr11 pn16 Ø 75mm | un | 30 | 67.2 | 84.91 | 2547.3
12.26 | SERVPRED | 902901 | Assentamento de luva ef pead-pe100-sdr11 pn16 Ø 90mm | un | 44 | 83.15 | 105.07 | 4623.08
12.27 | SERVPRED | 902904 | Assentamento de luva ef pead-pe100-sdr11 pn16 Ø 110mm | un | 58 | 106.03 | 133.98 | 7770.84
12.28 | SERVPRED | 902907 | Assentamento de luva ef pead-pe100-sdr11 pn16 Ø 125mm | un | 58 | 143.3 | 181.07 | 10502.06
12.29 | SERVPRED | 902908 | Assentamento de luva ef pead-pe100-sdr11 pn16 Ø 140mm | un | 58 | 171.64 | 216.88 | 12579.04
12.30 | SERVPRED | 902909 | Assentamento de luva ef pead-pe100-sdr11 pn16 Ø 160mm | un | 12 | 199.42 | 251.99 | 3023.88
12.31 | SERVPRED | 902910 | Assentamento de luva ef pead-pe100-sdr11 pn16 Ø 180mm | un | 12 | 280.63 | 354.6 | 4255.2
12.32 | SERVPRED | 902911 | Assentamento de luva ef pead-pe100-sdr11 pn16 Ø 200mm | un | 12 | 330.86 | 418.07 | 5016.84
12.33 | SERVPRED | 902912 | Assentamento de luva ef pead-pe100-sdr11 pn16 Ø 225mm | un | 12 | 412.35 | 521.05 | 6252.6
12.34 | SERVPRED | 902913 | Assentamento de luva ef pead-pe100-sdr11 pn16 Ø 250mm | un | 12 | 435.66 | 550.5 | 6606
12.35 | SERVPRED | 902914 | Assentamento de luva ef pead-pe100-sdr11 pn16 Ø 280mm | un | 12 | 594.82 | 751.61 | 9019.32
12.36 | SERVPRED | 902915 | Assentamento de luva ef pead-pe100-sdr11 pn16 Ø 315mm | un | 4 | 937.11 | 1184.13 | 4736.52
12.37 | SERVPRED | 902916 | Assentamento de luva ef pead-pe100-sdr11 pn16 Ø 355mm | un | 4 | 1926.17 | 2433.91 | 9735.64
12.38 | SERVPRED | 902917 | Assentamento de luva ef pead-pe100-sdr11 pn16 Ø 400mm | un | 4 | 2350.46 | 2970.04 | 11880.16
12.39 | SERVPRED | 902918 | Assentamento de luva ef pead-pe100-sdr11 pn16 Ø 450mm | un | 4 | 3701.42 | 4677.11 | 18708.44
12.40 | SERVPRED | 902919 | Assentamento de luva ef pead-pe100-sdr11 pn16 Ø 500mm | un | 3 | 4493.99 | 5678.61 | 17035.83
12.41 | SERVPRED | 902920 | Assentamento de luva ef pead-pe100-sdr11 pn16 Ø 560mm | un | 3 | 5654.8 | 7145.41 | 21436.23
12.42 | SERVPRED | 902921 | Assentamento de tê ef pead-pe100-sdr11 pn16 Ø 63mm | un | 14 | 121.39 | 153.39 | 2147.46
12.43 | SERVPRED | 902922 | Assentamento de tê ef pead-pe100-sdr11 pn16 Ø 75mm | un | 10 | 160.34 | 202.61 | 2026.1
12.44 | SERVPRED | 902923 | Assentamento de tê ef pead-pe100-sdr11 pn16 Ø 90mm | un | 10 | 201.87 | 255.08 | 2550.8
12.45 | SERVPRED | 902924 | Assentamento de tê ef pead-pe100-sdr11 pn16 Ø 110mm | un | 14 | 265.92 | 336.02 | 4704.28
12.46 | SERVPRED | 902925 | Assentamento de tê ef pead-pe100-sdr11 pn16 Ø 125mm | un | 10 | 324.65 | 410.23 | 4102.3
12.47 | SERVPRED | 902926 | Assentamento de tê ef pead-pe100-sdr11 pn16 Ø 140mm | un | 10 | 660.32 | 834.38 | 8343.8
12.48 | SERVPRED | 902935 | Assentamento de tê ef pead-pe100-sdr11 pn16 Ø 160mm | un | 10 | 693.75 | 876.62 | 8766.2
12.49 | SERVPRED | 902936 | Assentamento de tê ef pead-pe100-sdr11 pn16 Ø 180mm | un | 10 | 1089.65 | 1376.88 | 13768.8
12.50 | SERVPRED | 902940 | Assentamento de tê ef pead-pe100-sdr11 pn16 Ø 200mm | un | 10 | 2038.86 | 2576.3 | 25763
12.51 | SERVPRED | 902944 | Assentamento de tê ef pead-pe100-sdr11 pn16 Ø 225mm | un | 8 | 2551.41 | 3223.96 | 25791.68
12.52 | SERVPRED | 902946 | Assentamento de tê ef pead-pe100-sdr11 pn16 Ø 250mm | un | 8 | 2890.89 | 3652.93 | 29223.44
12.53 | SERVPRED | 902956 | Assentamento de tê ef pead-pe100-sdr11 pn16 Ø 280mm | un | 8 | 4899.55 | 6191.07 | 49528.56
12.54 | SERVPRED | 902947 | Assentamento de tê ef pead-pe100-sdr11 pn16 Ø 315mm | un | 8 | 3786.47 | 4784.58 | 38276.64
12.55 | SERVPRED | 902948 | Assentamento de tê ef pead-pe100-sdr11 pn16 Ø 355mm | un | 8 | 6681.85 | 8443.19 | 67545.52
12.56 | SERVPRED | 902949 | Assentamento de tê ef pead-pe100-sdr11 pn16 Ø 400mm | un | 8 | 8477.55 | 10712.23 | 85697.84
12.57 | SERVPRED | 902957 | Assentamento de tê ef pead-pe100-sdr11 pn16 Ø 450mm | un | 3 | 23879.84 | 30174.57 | 90523.71
12.58 | SERVPRED | 902958 | Assentamento de tê ef pead-pe100-sdr11 pn16 Ø 500mm | un | 3 | 25793.94 | 32593.22 | 97779.66
12.59 | SERVPRED | 902959 | Assentamento de tê ef pead-pe100-sdr11 pn16 Ø 560mm | un | 3 | 35257.06 | 44550.82 | 133652.46
12.60 | SERVPRED | 902988 | Assentamento de sela de reparo ef pead-pe100-sdr11 pn16 Ø 63mm | un | 30 | 218.76 | 276.43 | 8292.9
12.61 | SERVPRED | 902989 | Assentamento de sela de reparo ef pead-pe100-sdr11 pn16 Ø 75mm | un | 30 | 240.64 | 304.07 | 9122.1
12.62 | SERVPRED | 902990 | Assentamento de sela de reparo ef pead-pe100-sdr11 pn16 Ø 90mm | un | 44 | 245.69 | 310.45 | 13659.8
12.63 | SERVPRED | 902991 | Assentamento de sela de reparo ef pead-pe100-sdr11 pn16 Ø 110mm | un | 58 | 279.28 | 352.9 | 20468.2
12.64 | SERVPRED | 902992 | Assentamento de sela de reparo ef pead-pe100-sdr11 pn16 Ø 125mm | un | 58 | 326.56 | 412.64 | 23933.12
12.65 | SERVPRED | 902993 | Assentamento de sela de reparo ef pead-pe100-sdr11 pn16 Ø 140mm | un | 58 | 417.88 | 528.03 | 30625.74
12.66 | SERVPRED | 902994 | Assentamento de sela de reparo ef pead-pe100-sdr11 pn16 Ø 160mm | un | 12 | 478.9 | 605.14 | 7261.68
12.67 | SERVPRED | 902995 | Assentamento de sela de reparo ef pead-pe100-sdr11 pn16 Ø 180mm | un | 12 | 512.64 | 647.77 | 7773.24
12.68 | SERVPRED | 902996 | Assentamento de sela de reparo ef pead-pe100-sdr11 pn16 Ø 200mm | un | 12 | 576.46 | 728.41 | 8740.92
12.69 | SERVPRED | 902997 | Assentamento de sela de reparo ef pead-pe100-sdr11 pn16 Ø 225mm | un | 12 | 654.75 | 827.34 | 9928.08
12.70 | SERVPRED | 902998 | Assentamento de sela de reparo ef pead-pe100-sdr11 pn16 Ø 250mm | un | 12 | 874.45 | 1104.96 | 13259.52
12.71 | SERVPRED | 902999 | Assentamento de sela de reparo ef pead-pe100-sdr11 pn16 Ø 280mm | un | 12 | 886.17 | 1119.76 | 13437.12
12.72 | SERVPRED | 903000 | Assentamento de sela de reparo ef pead-pe100-sdr11 pn16 Ø 315 a 355mm | un | 4 | 783.73 | 990.32 | 3961.28
12.73 | SERVPRED | 903001 | Assentamento de sela de reparo ef pead-pe100-sdr11 pn16 Ø 400mm | un | 4 | 965.53 | 1220.04 | 4880.16
12.74 | SERVPRED | 903002 | Assentamento de conjunto de acoplamento para pead Ø 110mm constituido por "2 colarinho pe100-sdr7,4 pn25 + 2 flange aço sae 1020 pn25 + 2 arruela de vedação + 16 parafusos" | un | 4 | 663.26 | 838.1 | 3352.4
12.75 | SERVPRED | 903003 | Assentamento de conjunto de acoplamento para pead Ø 125mm constituido por "2 colarinho pe100-sdr7,4 pn25 + 2 flange aço sae 1020 pn25 + 2 arruela de vedação + 16 parafusos" | un | 4 | 673.08 | 850.5 | 3402
12.76 | SERVPRED | 903004 | Assentamento de conjunto de acoplamento para pead Ø 140mm constituido por "2 colarinho pe100-sdr7,4 pn25 + 2 flange aço sae 1020 pn25 + 2 arruela de vedação + 16 parafusos" | un | 4 | 1063.92 | 1344.37 | 5377.48
12.77 | SERVPRED | 903005 | Assentamento de conjunto de acoplamento para pead Ø 160mm constituido por "2 colarinho pe100-sdr7,4 pn25 + 2 flange aço sae 1020 pn25 + 2 arruela de vedação + 16 parafusos" | un | 2 | 1404.5 | 1774.73 | 3549.46
12.78 | SERVPRED | 903006 | Assentamento de conjunto de acoplamento para pead Ø 180mm constituido por "2 colarinho pe100-sdr7,4 pn25 + 2 flange aço sae 1020 pn25 + 2 arruela de vedação + 16 parafusos" | un | 2 | 1508.16 | 1905.71 | 3811.42
12.79 | SERVPRED | 903007 | Assentamento de conjunto de acoplamento para pead Ø 200mm constituido por "2 colarinho pe100-sdr7,4 pn25 + 2 flange aço sae 1020 pn25 + 2 arruela de vedação + 16 parafusos" | un | 2 | 2293.08 | 2897.54 | 5795.08
12.80 | SERVPRED | 903008 | Assentamento de conjunto de acoplamento para pead Ø 225mm constituido por "2 colarinho pe100-sdr7,4 pn25 + 2 flange aço sae 1020 pn25 + 2 arruela de vedação + 16 parafusos" | un | 2 | 2305.24 | 2912.9 | 5825.8
12.81 | SERVPRED | 903009 | Assentamento de conjunto de acoplamento para pead Ø 250mm constituido por "2 colarinho pe100-sdr7,4 pn25 + 2 flange aço sae 1020 pn25 + 2 arruela de vedação +24 parafusos" | un | 2 | 3017.12 | 3812.43 | 7624.86
12.82 | SERVPRED | 903010 | Assentamento de conjunto de acolamento para pead Ø 280mm constituido por "2 colarinho pe100-sdr7,4 pn25 + 2 flange aço sae 1020 pn25 + 2 arruela de vedação +24 parafusos" | un | 2 | 3188.9 | 4029.49 | 8058.98
12.83 | SERVPRED | 903011 | Assentamento de conjunto de acoplamento para pead Ø 315mm constituido por "2 colarinho pe100-sdr7,4 pn25 + 2 flange aço sae 1020 pn25 + 2 arruela de vedação +24 parafusos" | un | 2 | 4525.48 | 5718.4 | 11436.8
12.84 | SERVPRED | 903012 | Assentamento de conjunto de acoplamento para pead Ø 355mm constituido por "2 colarinho pe100-sdr7,4 pn25 + 2 flange aço sae 1020 pn25 + 2 arruela de vedação +32 parafusos" | un | 2 | 7822.68 | 9884.74 | 19769.48
12.85 | SERVPRED | 903013 | Assentamento de conjunto de acoplamento para pead Ø 400mm constituido por "2 colarinho pe100-sdr7,4 pn25 + 2 flange aço sae 1020 pn25 + 2 arruela de vedação +32 parafusos" | un | 2 | 8692.02 | 10983.24 | 21966.48
12.86 | SERVPRED | 903014 | Assentamento de conjunto de acoplamento para pead Ø 450mm constituido por "2 colarinho pe100-sdr7,4 pn25 + 2 flange aço sae 1020 pn25 + 2 arruela de vedação +40 parafusos" | un | 2 | 13226.18 | 16712.6 | 33425.2
12.87 | SERVPRED | 903015 | Assentamento de conjunto de acoplamento para pead Ø 500mm constituido por "2 colarinho pe100-sdr7,4 pn25 + 2 flange aço sae 1020 pn25 + 2 arruela de vedação +40 parafusos" | un | 2 | 14172.62 | 17908.52 | 35817.04
12.88 | SERVPRED | 903016 | Assentamento de conjunto de acoplamento para pead Ø 560mm constituido por "2 colarinho pe100-sdr7,4 pn25 + 2 flange aço sae 1020 pn25 + 2 arruela de vedação +40 parafusos" | un | 2 | 18569.14 | 23463.97 | 46927.94
12.89 | SERVPRED | 902871 | Assentamento de tubo em pead-pe100-sdr11 - até pn 25 Ø 20mm | m | 94 | 3.25 | 4.11 | 386.34
12.90 | SERVPRED | 902872 | Assentamento de tubo em pead-pe100-sdr11 - até pn 25 Ø 25mm | m | 94 | 4.55 | 5.75 | 540.5
12.91 | SERVPRED | 902873 | Assentamento de tubo em pead-pe100-sdr11 - até pn 25 Ø 63mm | m | 58 | 27.29 | 34.48 | 1999.84
12.92 | SERVPRED | 902878 | Assentamento de tubo em pead-pe100-sdr11 - até pn 25 Ø 75mm | m | 52 | 38.53 | 48.69 | 2531.88
12.93 | SERVPRED | 902879 | Assentamento de tubo em pead-pe100-sdr11 - até pn 25 Ø 90mm | m | 52 | 55.3 | 69.88 | 3633.76
12.94 | SERVPRED | 902880 | Assentamento de tubo em pead-pe100-sdr11 - até pn 25 Ø 110mm | m | 58 | 81.69 | 103.22 | 5986.76
12.95 | SERVPRED | 902881 | Assentamento de tubo em pead-pe100-sdr11 - até pn 25 Ø 125mm | m | 44 | 105.74 | 133.61 | 5878.84
12.96 | SERVPRED | 902882 | Assentamento de tubo em pead-pe100-sdr11 - até pn 25 Ø 140mm | m | 58 | 131.95 | 166.73 | 9670.34
12.97 | SERVPRED | 902883 | Assentamento de tubo em pead-pe100-sdr11 - até pn 25 Ø 160mm | m | 58 | 187.52 | 236.95 | 13743.1
12.98 | SERVPRED | 902884 | Assentamento de tubo em pead-pe100-sdr11 - até pn 25 Ø 180mm | m | 36 | 217.85 | 275.28 | 9910.08
12.99 | SERVPRED | 902885 | Assentamento de tubo em pead-pe100-sdr11 - até pn 25 Ø 200mm | m | 36 | 268.46 | 339.23 | 12212.28
12.100 | SERVPRED | 902886 | Assentamento de tubo em pead-pe100-sdr11 - até pn 25 Ø 250mm | m | 36 | 428.95 | 542.02 | 19512.72
12.101 | SERVPRED | 902887 | Assentamento de tubo em pead-pe100-sdr11 - até pn 25 Ø 280mm | m | 36 | 523.12 | 661.01 | 23796.36
12.102 | SERVPRED | 902888 | Assentamento de tubo em pead-pe100-sdr11 - até pn 25 Ø 315mm | m | 36 | 663.99 | 839.02 | 30204.72
12.103 | SERVPRED | 902889 | Assentamento de tubo em pead-pe100-sdr11 - até pn 25 Ø 355mm | m | 36 | 843.11 | 1065.35 | 38352.6
12.104 | SERVPRED | 902890 | Assentamento de tubo em pead-pe100-sdr11 - até pn 25 Ø 400mm | m | 9 | 1071.16 | 1353.52 | 12181.68
12.105 | SERVPRED | 902892 | Assentamento de tubo em pead-pe100-sdr11 - até pn 25 Ø 450mm | m | 9 | 1356.13 | 1713.61 | 15422.49
12.106 | SERVPRED | 902891 | Assentamento de tubo em pead-pe100-sdr11 - até pn 25 Ø 500mm | m | 9 | 1673.05 | 2114.07 | 19026.63
12.107 | SERVPRED | 902893 | Assentamento de tubo em pead-pe100-sdr11 - até pn 25 Ø 560mm | m | 9 | 2094.98 | 2647.22 | 23824.98
12.108 | SERVPRED | 902967 | Execução de junta soldada por termofusão em pead de 63 a 200mm | un | 234 | 0.35 | 0.44 | 102.96
12.109 | SERVPRED | 902968 | Execução de junta soldada por termofusão em pead de 225 a 500mm | un | 80 | 0.88 | 1.11 | 88.8
12.110 | SERVPRED | 902961 | Execução de junta soldada por eletrofusão em conexões pead de 20 a 560mm | un | 806 | 2.21 | 2.79 | 2248.74
12.111 | SERVPRED | 468167 | Assentamento de colar simples em PP com parafuso galvanizado Ø 63mm x 1/2" | un | 144 | 36.46 | 46.07 | 6634.08
12.112 | SERVPRED | 468168 | Assentamento de colar simples em PP com parafuso galvanizado Ø 63mm x 3/4" | un | 144 | 37.62 | 47.54 | 6845.76
12.113 | SERVPRED | 903149 | Assentamento de colar simples em PP com parafuso galvanizado Ø 75mm x 1/2" | un | 120 | 58.91 | 74.44 | 8932.8
12.114 | SERVPRED | 903149 | Assentamento de colar simples em PP com parafuso galvanizado Ø 75mm x 3/4" | un | 120 | 58.91 | 74.44 | 8932.8
12.115 | SERVPRED | 903150 | Assentamento de colar simples em PP com parafuso galvanizado Ø 90mm x 1/2" | un | 40 | 75.16 | 94.97 | 3798.8
12.116 | SERVPRED | 903150 | Assentamento de colar simples em PP com parafuso galvanizado Ø 90mm x 3/4" | un | 40 | 75.16 | 94.97 | 3798.8
12.117 | SERVPRED | 903151 | Assentamento de colar simples em PP com parafuso galvanizado Ø 110mm x 1/2" | un | 40 | 85.1 | 107.53 | 4301.2
12.118 | SERVPRED | 903151 | Assentamento de colar simples em PP com parafuso galvanizado Ø 110mm x 3/4" | un | 40 | 85.1 | 107.53 | 4301.2
12.119 | SERVPRED | 903151 | Assentamento de colar simples em PP com parafuso galvanizado Ø 110mm x 1" | un | 40 | 85.1 | 107.53 | 4301.2
12.120 | SERVPRED | 903155 | Assentamento de colar simples em PP com parafuso galvanizado Ø 125mm x 1/2" | un | 40 | 276.82 | 349.79 | 13991.6
12.121 | SERVPRED | 903155 | Assentamento de colar simples em PP com parafuso galvanizado Ø 125mm x 3/4" | un | 40 | 276.82 | 349.79 | 13991.6
12.122 | SERVPRED | 903155 | Assentamento de colar simples em PP com parafuso galvanizado Ø 125mm x 1" | un | 40 | 276.82 | 349.79 | 13991.6
13 |  |  | ASSENTAMENTO DE VÁLVULAS |  |  |  |  | 253117.45
13.1 | SERVPRED | 902950 | Assentamento de válvula gaveta Ferro fundido dúctil, Bolsa-JGS, PN10/16 Ø 110mm - haste não ascendente | un | 5 | 1291.67 | 1632.15 | 8160.75
13.2 | SERVPRED | 902951 | Assentamento de válvula gaveta Ferro fundido dúctil, Bolsa-JGS, PN10/16 Ø 150mm - haste não ascendente | un | 5 | 2046.82 | 2586.36 | 12931.8
13.3 | SERVPRED | 902952 | Assentamento de válvula gaveta Ferro fundido dúctil, Bolsa-JGS, PN10/16 Ø 200mm - haste não ascendente | un | 5 | 3673.06 | 4641.28 | 23206.4
13.4 | SERVPRED | 902953 | Assentamento de válvula gaveta Ferro fundido dúctil, Bolsa-JGS, PN10/16 Ø 250mm - haste não ascendente | un | 5 | 4998.7 | 6316.36 | 31581.8
13.5 | SERVPRED | 902954 | Assentamento de válvula gaveta Ferro fundido dúctil, Bolsa-JGS, PN10/16 Ø 300mm - haste não ascendente | un | 5 | 9322.56 | 11779.99 | 58899.95
13.6 | SERVPRED | 903027 | Assentamento de válvula gaveta Ferro fundido dúctil, flangeada, PN10/16 Ø 110mm - haste não ascendente | UN | 5 | 1268.46 | 1602.83 | 8014.15
13.7 | SERVPRED | 903028 | Assentamento de válvula gaveta Ferro fundido dúctil, flangeada, PN10/16 Ø 150mm - haste não ascendente | UN | 5 | 2151.22 | 2718.28 | 13591.4
13.8 | SERVPRED | 903029 | Assentamento de válvula gaveta Ferro fundido dúctil, flangeada, PN10/16 Ø 200mm - haste não ascendente | UN | 5 | 3219.97 | 4068.75 | 20343.75
13.9 | SERVPRED | 903030 | Assentamento de válvula gaveta Ferro fundido dúctil, flangeada, PN10/16 Ø 250mm - haste não ascendente | UN | 5 | 4810.18 | 6078.14 | 30390.7
13.10 | SERVPRED | 903031 | Assentamento de válvula gaveta Ferro fundido dúctil, flangeada, PN10/16 Ø 300mm - haste não ascendente | UN | 5 | 7280.27 | 9199.35 | 45996.75
14 |  |  | ASSENTAME TO DE TUBOS E CONEXÕES EM REDE COLETORA DE ESGOTO E DE DRENAGEM, COM FORNECIMENTO DE MATRIAL |  |  |  |  | 18553.85
14.1 | SERVPRED | 902828 | Assentamento de conexão com 2 acessos pvc je dn 100 mm | un | 18 | 30.35 | 38.35 | 690.3
14.2 | SERVPRED | 902829 | Assentamento de conexão com 3 acessos pvc je dn 100 mm | un | 4 | 72.61 | 91.75 | 367
14.3 | SERVPRED | 902837 | Assentamento de tubo pvc je dn 100 mm | m | 22 | 15.93 | 20.13 | 442.86
14.4 | SERVPRED | 902831 | Assentamento de conexão com 2 acessos pvc je dn 150 mm | un | 6 | 92.44 | 116.81 | 700.86
14.5 | SERVPRED | 902832 | Assentamento de conexão com 3 acessos pvc je dn 150 mm | un | 1 | 159.75 | 201.86 | 201.86
14.6 | SERVPRED | 902838 | Assentamento de tubo pvc je dn 150 mm | m | 9 | 82.6 | 104.37 | 939.33
14.7 | SERVPRED | 902834 | Assentamento de conexão com 2 acessos pvc je dn 200 mm | un | 6 | 197.25 | 249.25 | 1495.5
14.8 | SERVPRED | 902835 | Assentamento de conexão com 3 acessos pvc je dn 200 mm | un | 1 | 217.63 | 275 | 275
14.9 | SERVPRED | 902839 | Assentamento de tubo pvc je dn 200 mm | m | 9 | 137.06 | 173.19 | 1558.71
14.10 | SERVPRED | 902828 | Assentamento de conexão com 2 acessos vinilfot je dn 100 mm | un | 18 | 30.35 | 38.35 | 690.3
14.11 | SERVPRED | 902829 | Assentamento de conexão com 3 acessos vinilfot je dn 100 mm | un | 4 | 72.61 | 91.75 | 367
14.12 | SERVPRED | 902830 | Assentamento de tubo vinilfort je dn 100 mm | m | 22 | 14.9 | 18.83 | 414.26
14.13 | SERVPRED | 902831 | Assentamento de conexão com 2 acessos vinilfot je dn 150 mm | un | 6 | 92.44 | 116.81 | 700.86
14.14 | SERVPRED | 902832 | Assentamento de conexão com 3 acessos vinilfot je dn 150 mm | un | 1 | 159.75 | 201.86 | 201.86
14.15 | SERVPRED | 902833 | Assentamento de tubo vinilfort je dn 150 mm | m | 9 | 24.68 | 31.19 | 280.71
14.16 | SERVPRED | 902834 | Assentamento de conexão com 2 acessos vinilfot je dn 200 mm | un | 6 | 197.25 | 249.25 | 1495.5
14.17 | SERVPRED | 902835 | Assentamento de conexão com 3 acessos vinilfot je dn 200 mm | un | 1 | 217.63 | 275 | 275
14.18 | SERVPRED | 902836 | Assentamento de tubo vinilfort je dn 200 mm | m | 9 | 35.82 | 45.26 | 407.34
14.19 | SERVPRED | 902840 | Assentamento de conexão com 2 acessos vinilfot je dn 250 mm | un | 1 | 212.13 | 268.05 | 268.05
14.20 | SERVPRED | 902841 | Assentamento de conexão com 3 acessos vinilfot je dn 250 mm | un | 1 | 674.54 | 852.35 | 852.35
14.21 | SERVPRED | 902842 | Assentamento de tubo vinilfort je dn 250 mm | m | 9 | 56.75 | 71.71 | 645.39
14.22 | SERVPRED | 902826 | Assentamento de conexão com 2 acessos vinilfot je dn 300 mm | un | 1 | 511.28 | 646.05 | 646.05
14.23 | SERVPRED | 902827 | Assentamento de conexão com 3 acessos vinilfot je dn 300 mm | un | 1 | 1026.67 | 1297.3 | 1297.3
14.24 | SERVPRED | 902825 | Assentamento de tubo vinilfort je dn 300 mm | m | 4 | 85.3 | 107.79 | 431.16
14.25 | SERVPRED | 902029 | Assentamento de tubo em concreto armado l 1,0m x Ø 300mm. | un | 4 | 109.84 | 138.79 | 555.16
14.26 | SERVPRED | 484361 | Assentamento de tubo em concreto armado l 1,0m x Ø 400mm. | un | 4 | 130.59 | 165.01 | 660.04
14.27 | SERVPRED | 484362 | Assentamento de tubo em concreto armado l 1,0m x Ø 600mm. | un | 6 | 223.45 | 282.35 | 1694.1
15 |  |  | LOCAÇÃO/CADASTRO TÉCNICO DE REDES |  |  |  |  | 24174.92
15.1 | SERVPRED | 900059 | Locação/Cadastro técnico de redes com o uso de GPS | m | 3674 | 5.21 | 6.58 | 24174.92
16 |  |  | RECUPERAÇÃO E/OU CONFECÇÃO DE CAIXAS DE ABRIGO E BLOCOS DE ANCORAGEM |  |  |  |  | 511745.72
16.1 | SERVPRED | 431593 | Preparo de base / contrapiso | m³ | 6 | 768.37 | 970.91 | 5825.46
16.2 | SERVPRED | 455142 | Alvenaria extrutural em blocos de concreto, com 14cm de espessura e fbk de 14mpa | m² | 116 | 88.72 | 112.11 | 13004.76
16.3 | SERVPRED | 454813 | Reboco de caixa - inclusive chapisco. | m² | 236 | 34.74 | 43.9 | 10360.4
16.4 | SERVPRED | 430287 | Concreto armado para caixa de abrigo | m³ | 60 | 3613.69 | 4566.26 | 273975.6
16.5 | SERVPRED | 431364 | Concreto armado para tampa de caixa | m³ | 9 | 3668.17 | 4635.1 | 41715.9
16.6 | SERVPRED | 431364 | Concreto armado para bloco de ancoragem | m³ | 36 | 3668.17 | 4635.1 | 166863.6
TOTAL DA Obra | [7 empty] | 5251065.34
NOTURNO - DIAS ÚTEIS
1 |  |  | TAXAS E ACRÉSCIMOS |  |  |  |  | 19200
1.1 | SERVPRED | 902978 | Taxa de atendimento emergencial | un | 48 | 400 | 400 | 19200
1.2 | SERVPRED | 902979 | Deslocamento de viagem por caminhão (belém - mosqueiro) | un | 0 | 110.33 | 139.41 | 0
1.3 | SERVPRED | 902980 | Deslocamento de viagem por retroescavadeira (belém - mosqueiro) | un | 0 | 503.3 | 635.97 | 0
2 |  |  | SINALIZAÇÃO |  |  |  |  | 59576
2.1 | SERVPRED | 442948 | Sinalização específica e adequada da área de serviço, de forma a atender ao código de trânsito brasileiro, normas estaduais e municipais. | m | 8800 | 5.36 | 6.77 | 59576
3 |  |  | MANOBRA DE VÁLVULAS |  |  |  |  | 3726.72
3.1 | SERVPRED | 902984 | Manobra de válvulas tipo gaveta de acionamento manual com chave de manobra e extenção | un | 144 | 20.48 | 25.88 | 3726.72
4 |  |  | DEMOLIÇÃO |  |  |  |  | 38241.56
4.1 | SERVPRED | 900121 | Remoção de pavimentação de calçada. | m² | 734 | 23.9 | 30.2 | 22166.8
4.2 | SERVPRED | 902707 | Remoção de pavimentação em piso articulado. | m² | 37 | 7.95 | 10.05 | 371.85
4.3 | SERVPRED | 431161 | Remoção de pavimentação asfaltico. | m² | 1834 | 6.06 | 7.66 | 14048.44
4.4 | SERVPRED | 900077 | Remoção de meio fio. | m | 36 | 12.37 | 15.63 | 562.68
4.5 | SERVPRED | 900078 | Remoção de sarjeta de concreto. | m | 9 | 12.37 | 15.63 | 140.67
4.6 | SERVPRED | 481837 | Remoção de pavimentação em concreto. | m² | 36 | 20.91 | 26.42 | 951.12
5 |  |  | ESCAVAÇÃO - MOVIMENTO DE TERRA |  |  |  |  | 506729.53
5.1 | SERVPRED | 430470 | Escavação manual de valas até 1,5m de profundidade. | m³ | 193 | 73.53 | 92.91 | 17931.63
5.2 | SERVPRED | 467266 | Escavação mecânica de valas até 4,0m de profundidade. | m³ | 2566 | 9.96 | 12.59 | 32305.94
5.3 | SERVPRED | 467258 | Escavação mecânica de valas até 6,0m de profundidade. | m³ | 128 | 8.7 | 10.99 | 1406.72
5.4 | SERVPRED | 901993 | Reaterro compactado, mecânico, com material de emprestimo. | m³ | 2720 | 83.07 | 104.97 | 285518.4
5.5 | SERVPRED | 459893 | Reaterro compactado, mecânico, com material de escavação. | m³ | 3594 | 29.69 | 37.52 | 134846.88
5.6 | SERVPRED | 450676 | Carga manual de materiais imprestáveis (bota-fora). | m³ | 283 | 24.36 | 30.78 | 8710.74
5.7 | SERVPRED | 450675 | Carga mecanizada de materiais imprestáveis (bota-fora). | m³ | 2439 | 4.73 | 5.98 | 14585.22
5.8 | SERVPRED | 460628 | Transporte de materiais imprestáveis (bota-fora). | m³ | 2720 | 3.32 | 4.2 | 11424
6 |  |  | PAVIMENTAÇÃO |  |  |  |  | 433936.23
6.1 | SERVPRED | 900548 | Recuperação de calçada. | m² | 2934 | 41.56 | 52.52 | 154093.68
6.2 | SERVPRED | 458819 | Recuperação de piso em blocket, com fornecimento do blocket. | M2 | 11 | 93.91 | 118.66 | 1305.26
6.3 | SERVPRED | 467116 | Recuperação de piso em blocket, sem fornecimento do blocket. | m² | 11 | 48.3 | 61.03 | 671.33
6.4 | SERVPRED | 466199 | Recuperação de piso em pedra portuguesa, com fornecimento da pedra portuguesa | m2 | 4 | 207.06 | 261.64 | 1046.56
6.5 | SERVPRED | 453061 | Recuperação de piso em pedra portuguesa, sem fornecimento da pedra portuguesa | m² | 4 | 68.25 | 86.24 | 344.96
6.6 | SERVPRED | 430634 | Recuperação de piso interativo tátil, com fornecimento do piso | m2 | 440 | 190.03 | 240.12 | 105652.8
6.7 | SERVPRED | 903026 | Recuperação de piso interativo tátil, sem fornecimento do piso | m2 | 440 | 29.28 | 37 | 16280
6.8 | SERVPRED | 901988 | Recuperação de piso em concreto. | m² | 14 | 509.4 | 643.68 | 9011.52
6.9 | SERVPRED | 442927 | Recuperação de meio fio com lâmina d'água. | m | 14 | 19.93 | 25.18 | 352.52
6.10 | SERVPRED | 453333 | Recup. de sarjeta em concreto preparo normal c/ seixo rolado espessura 8cm largura 40cm.. | m | 4 | 76.24 | 96.34 | 385.36
6.11 | SERVPRED | 431593 | Base para pavimento asfaltico em concreto com 15,0 cm de espessura | m3 | 72 | 768.37 | 970.91 | 69905.52
6.12 | SERVPRED | 450400 | Base para base para pavimento asfaltico em brita ou seixo classificado com 15,0 cm de espessura | m3 | 72 | 220.38 | 278.47 | 20049.84
6.13 | SERVPRED | 467107 | Pavimento asfaltico | m³ | 24 | 1808.22 | 2284.87 | 54836.88
7 |  |  | ESCORAMENTO |  |  |  |  | 7549.36
7.1 | SERVPRED | 454622 | Escoramento aberto tipo descontinuo. | m² | 28 | 57.56 | 72.73 | 2036.44
7.2 | SERVPRED | 454623 | Escoramento fechado tipo continuo. | m² | 28 | 79.52 | 100.48 | 2813.44
7.3 | SERVPRED | 451530 | Escoramento descontinuo com prancha metálica. | m² | 28 | 76.3 | 96.41 | 2699.48
8 |  |  | ESGOTAMENTO DE VALAS COM BOMBAS |  |  |  |  | 67716
8.1 | SERVPRED | 451539 | Esgotamento com motor-bomba autoescovante. | hp | 3300 | 16.24 | 20.52 | 67716
9 |  |  | CORTES DE TUBULAÇÃO EM PVC, C.A., E FºFº |  |  |  |  | 20329.58
9.1 | SERVPRED | 900036 | Corte de tubulação em pvc je Ø 60 a 140 mm | un | 287 | 15.48 | 19.56 | 5613.72
9.2 | SERVPRED | 900038 | Corte de tubulação em pvc je Ø 160 a 200 mm | un | 66 | 26.87 | 33.95 | 2240.7
9.3 | SERVPRED | 900040 | Corte de tubulação em pvc jeØ 250 a 300 mm | un | 23 | 43.4 | 54.84 | 1261.32
9.4 | SERVPRED | 900858 | Corte de tubulação em pvc defofo je Ø 100 mm | un | 23 | 14.15 | 17.88 | 411.24
9.5 | SERVPRED | 900044 | Corte de tubulação em pvc defofo je Ø 150 a 200 mm | un | 53 | 44.72 | 56.51 | 2995.03
9.6 | SERVPRED | 900046 | Corte de tubulação em pvc defofo je Ø 250 a 300 mm | un | 23 | 46.61 | 58.9 | 1354.7
9.7 | SERVPRED | 900859 | Corte de tubulação em fºfº je Ø 100 mm | un | 23 | 33.19 | 41.94 | 964.62
9.8 | SERVPRED | 900050 | Corte de tubulação em fºfº je Ø 150 mm | un | 10 | 78.88 | 99.67 | 996.7
9.9 | SERVPRED | 900050 | Corte de tubulação em fºfº je Ø 200 mm | un | 10 | 78.88 | 99.67 | 996.7
9.10 | SERVPRED | 900861 | Corte de tubulação em fºfº je Ø 250 mm | un | 10 | 82.53 | 104.28 | 1042.8
9.11 | SERVPRED | 900861 | Corte de tubulação em fºfº je Ø 300 mm | un | 10 | 82.53 | 104.28 | 1042.8
9.12 | SERVPRED | 900862 | Corte de tubulação em cimento amianto dn 50 a 100 mm | un | 0 | 25.2 | 31.84 | 0
9.13 | SERVPRED | 900149 | Corte de tubulação em cimento amianto dn 150 a 200 mm | un | 17 | 36.44 | 46.05 | 782.85
9.14 | SERVPRED | 900150 | Corte de tubulação em cimento amianto 250 a 300 mm | un | 10 | 49.57 | 62.64 | 626.4
10 |  |  | CORTES DE TUBULAÇÃO EM PEAD |  |  |  |  | 3494.32
10.1 | SERVPRED | 902453 | Corte de tubulação em pead-pe100-sdr17 - Ø 63 a 90mm | un | 0 | 16.89 | 21.34 | 0
10.2 | SERVPRED | 902453 | Corte de tubulação em pead -pe100-sdr17 - pn10 Ø 110 a 140mm | un | 70 | 16.89 | 21.34 | 1493.8
10.3 | SERVPRED | 902455 | Corte de tubulação em pead -pe100-sdr17 - pn10 Ø 160 a 200mm | un | 18 | 30.1 | 38.03 | 684.54
10.4 | SERVPRED | 902456 | Corte de tubulação em pead -pe100-sdr17 - pn10 Ø 225 a 280mm | un | 18 | 36.07 | 45.58 | 820.44
10.5 | SERVPRED | 903942 | Corte de tubulação em pead -pe100-sdr17 - pn10 Ø 315 a 355mm | un | 2 | 59.98 | 75.79 | 151.58
10.6 | SERVPRED | 902457 | Corte de tubulação em pead -pe100-sdr17 - pn10 Ø 400 a 450mm | un | 2 | 68.05 | 85.99 | 171.98
10.7 | SERVPRED | 902457 | Corte de tubulação em pead -pe100-sdr17 - pn10 Ø 500 a 560mm | un | 2 | 68.05 | 85.99 | 171.98
11 |  |  | ASSENTAMENTO DE TUBOS E CONEXÕES EM FºFº E PVC PARA ÁGUA POTÁVEL, COM FORNECIMENTO DE MATERIAL. |  |  |  |  | 308190.85
11.1 | SERVPRED | 456009 | Assentamento de luva pvc js Ø 20mm | un | 44 | 4.84 | 6.12 | 269.28
11.2 | SERVPRED | 456015 | Assentamento de luva pvc js Ø 25mm | un | 44 | 5.71 | 7.22 | 317.68
11.3 | SERVPRED | 901893 | Assentamento de luvapvc pba Ø 60mm | un | 51 | 16.12 | 20.37 | 1038.87
11.4 | SERVPRED | 901895 | Assentamento de luvapvc pba Ø 75mm | un | 33 | 34.87 | 44.06 | 1453.98
11.5 | SERVPRED | 901892 | Assentamento de luva pvc pba Ø 110mm | un | 33 | 55.31 | 69.89 | 2306.37
11.6 | SERVPRED | 902770 | Assentamento de luva pvc pba Ø 140mm | un | 110 | 128.17 | 161.96 | 17815.6
11.7 | SERVPRED | 902771 | Assentamento de luva pvc pba Ø 160mm | un | 79 | 130.13 | 164.43 | 12989.97
11.8 | SERVPRED | 902772 | Assentamento de luva pvc pba Ø 200mm | un | 25 | 337.17 | 426.05 | 10651.25
11.9 | SERVPRED | 902773 | Assentamento de luva pvc pba Ø 250mm | un | 79 | 298.12 | 376.7 | 29759.3
11.10 | SERVPRED | 902774 | Assentamento de luva pvc pba Ø 300mm | un | 25 | 514.01 | 649.5 | 16237.5
11.11 | SERVPRED | 902785 | Assentamento de luva pvc defofo Ø 100mm | un | 0 | 55.66 | 70.33 | 0
11.12 | SERVPRED | 902786 | Assentamento de luva pvc defofo Ø 150mm | un | 20 | 121.27 | 153.24 | 3064.8
11.13 | SERVPRED | 902793 | Assentamento de luva pvc defofo Ø 200mm | un | 7 | 218.56 | 276.17 | 1933.19
11.14 | SERVPRED | 902794 | Assentamento de luva pvc defofo Ø 250mm | un | 20 | 384.98 | 486.46 | 9729.2
11.15 | SERVPRED | 902795 | Assentamento de luva pvc defofo Ø 300mm | un | 7 | 522.82 | 660.64 | 4624.48
11.16 | SERVPRED | 441685 | Assentamento de luva fºfº k7 jgs Ø 100 mm | un | 0 | 183.32 | 231.64 | 0
11.17 | SERVPRED | 441686 | Assentamento de luva fºfº k7 jgs Ø 150 mm | un | 5 | 235.1 | 297.07 | 1485.35
11.18 | SERVPRED | 902777 | Assentamento de luva fºfº k7 jgs Ø 200 mm | un | 5 | 562.98 | 711.38 | 3556.9
11.19 | SERVPRED | 902778 | Assentamento de luva fºfº k7 jgs Ø 250 mm | un | 5 | 977.32 | 1234.94 | 6174.7
11.20 | SERVPRED | 902779 | Assentamento de luva fºfº k7 jgs Ø 300 mm | un | 5 | 1231.46 | 1556.07 | 7780.35
11.21 | SERVPRED | 902894 | Assentamento de luva fºfº k7 jte Ø 200 mm | un | 5 | 562.98 | 711.38 | 3556.9
11.22 | SERVPRED | 902895 | Assentamento de luva fºfº k7 jte Ø 250 mm | un | 5 | 977.32 | 1234.94 | 6174.7
11.23 | SERVPRED | 902896 | Assentamento de luva fºfº k7 jte Ø 300 mm | un | 5 | 2574.31 | 3252.9 | 16264.5
11.24 | SERVPRED | 440690 | Assentamento de cap pvc js Ø 20mm | un | 11 | 2.67 | 3.37 | 37.07
11.25 | SERVPRED | 440691 | Assentamento de cap pvc js Ø 25mm | un | 11 | 2.86 | 3.61 | 39.71
11.26 | SERVPRED | 440695 | Assentamento de cap pvc js Ø 60mm | un | 26 | 11.88 | 15.01 | 390.26
11.27 | SERVPRED | 440698 | Assentamento de cap pvc pba Ø 110mm | un | 13 | 65.28 | 82.49 | 1072.37
11.28 | SERVPRED | 902897 | Assentamento de cap pvc pba Ø 140mm | un | 20 | 129.65 | 163.83 | 3276.6
11.29 | SERVPRED | 902898 | Assentamento de cap pvc pba Ø 160mm | un | 7 | 130.9 | 165.41 | 1157.87
11.30 | SERVPRED | 902899 | Assentamento de cap pvc pba Ø 200mm | un | 7 | 210.39 | 265.85 | 1860.95
11.31 | SERVPRED | 902902 | Assentamento de cap pvc pba Ø 250mm | un | 7 | 567.82 | 717.5 | 5022.5
11.32 | SERVPRED | 902903 | Assentamento de cap pvc pba Ø 300mm | un | 7 | 798.08 | 1008.45 | 7059.15
11.33 | SERVPRED | 902927 | Assentamento de cap defofo Ø 100mm | un | 7 | 48.17 | 60.87 | 426.09
11.34 | SERVPRED | 902928 | Assentamento de cap defofo Ø 150mm | un | 7 | 115.32 | 145.72 | 1020.04
11.35 | SERVPRED | 902929 | Assentamento de cap defofo Ø 200mm | un | 7 | 226.24 | 285.88 | 2001.16
11.36 | SERVPRED | 902930 | Assentamento de cap defofo Ø 250mm | un | 7 | 349.98 | 442.23 | 3095.61
11.37 | SERVPRED | 902931 | Assentamento de cap defofo Ø 300mm | un | 7 | 600.81 | 759.18 | 5314.26
11.38 | SERVPRED | 901862 | Assentamento de tê pvc pba Ø 60mm | un | 11 | 26.97 | 34.08 | 374.88
11.39 | SERVPRED | 901863 | Assentamento de tê pvc pba Ø 110mm | un | 11 | 122.52 | 154.82 | 1703.02
11.40 | SERVPRED | 902932 | Assentamento de tê pvc pba Ø 140mm | un | 13 | 393.63 | 497.39 | 6466.07
11.41 | SERVPRED | 902933 | Assentamento de tê pvc pba Ø 160mm | un | 7 | 394.88 | 498.97 | 3492.79
11.42 | SERVPRED | 902934 | Assentamento de tê pvc pba Ø 200mm | un | 7 | 644.13 | 813.92 | 5697.44
11.43 | SERVPRED | 902937 | Assentamento de tê pvc pba Ø 250mm | un | 7 | 906.25 | 1145.14 | 8015.98
11.44 | SERVPRED | 902938 | Assentamento de tê pvc pba Ø 300mm | un | 2 | 1233.93 | 1559.19 | 3118.38
11.45 | SERVPRED | 902939 | Assentamento de tê pvc defofo Ø 100mm | un | 2 | 129.86 | 164.09 | 328.18
11.46 | SERVPRED | 902941 | Assentamento de tê pvc defofo Ø 150mm | un | 2 | 296.99 | 375.28 | 750.56
11.47 | SERVPRED | 902942 | Assentamento de tê pvc defofo Ø 200mm | un | 2 | 682.33 | 862.19 | 1724.38
11.48 | SERVPRED | 902943 | Assentamento de tê pvc defofo Ø 250mm | un | 2 | 1257.15 | 1588.53 | 3177.06
11.49 | SERVPRED | 902945 | Assentamento de tê pvc defofo Ø 300mm | un | 2 | 2074.12 | 2620.86 | 5241.72
11.50 | SERVPRED | 902970 | Assentamento de tê fºfº k7 jgs Ø 100 mm | un | 2 | 481.41 | 608.31 | 1216.62
11.51 | SERVPRED | 902971 | Assentamento de tê fºfº k7 jgs Ø 150 mm | un | 2 | 706.65 | 892.92 | 1785.84
11.52 | SERVPRED | 902972 | Assentamento de tê fºfº k7 jgs Ø 200 mm | un | 2 | 1158.72 | 1464.16 | 2928.32
11.53 | SERVPRED | 902973 | Assentamento de tê fºfº k7 jgs Ø 250 mm | un | 2 | 1682.77 | 2126.35 | 4252.7
11.54 | SERVPRED | 902974 | Assentamento de tê fºfº k7 jgs Ø 300 mm | un | 2 | 2116.2 | 2674.03 | 5348.06
11.55 | SERVPRED | 455961 | Assentamento de tubo pvc js Ø 20mm | m | 0 | 16.94 | 21.41 | 0
11.56 | SERVPRED | 455962 | Assentamento de tubo pvc js Ø 25mm | m | 0 | 19.54 | 24.69 | 0
11.57 | SERVPRED | 455971 | Assentamento de tubo pvc js Ø 60mm | m | 51 | 27.59 | 34.86 | 1777.86
11.58 | SERVPRED | 455972 | Assentamento de tubo pvc js Ø 75mm | m | 33 | 45.05 | 56.93 | 1878.69
11.59 | SERVPRED | 902805 | Assentamento de tubo pvc pba Ø 110mm | m | 33 | 38.89 | 49.14 | 1621.62
11.60 | SERVPRED | 902806 | Assentamento de tubo pvc pba Ø 140mm | m | 54 | 65.27 | 82.48 | 4453.92
11.61 | SERVPRED | 902807 | Assentamento de tubo pvc pba Ø 160mm | m | 40 | 107.42 | 135.74 | 5429.6
11.62 | SERVPRED | 902808 | Assentamento de tubo pvc pba Ø 200mm | m | 20 | 51.85 | 65.52 | 1310.4
11.63 | SERVPRED | 902810 | Assentamento de tubo pvc pba Ø 250mm | m | 33 | 145.47 | 183.82 | 6066.06
11.64 | SERVPRED | 902811 | Assentamento de tubo pvc pba Ø 300mm | m | 25 | 201.21 | 254.25 | 6356.25
11.65 | SERVPRED | 901846 | Assentamento de tubo defofo Ø 100mm | m | 0 | 49.82 | 62.95 | 0
11.66 | SERVPRED | 901847 | Assentamento de tubo defofo Ø 150mm | m | 26 | 133.58 | 168.79 | 4388.54
11.67 | SERVPRED | 901848 | Assentamento de tubo defofo Ø 200mm | m | 13 | 226.14 | 285.75 | 3714.75
11.68 | SERVPRED | 901849 | Assentamento de tubo defofo Ø 250mm | m | 20 | 344.07 | 434.77 | 8695.4
11.69 | SERVPRED | 901850 | Assentamento de tubo defofo Ø 300mm | m | 13 | 488.51 | 617.28 | 8024.64
11.70 | SERVPRED | 902814 | Assentamento de tubo fºfº k7 jgs Ø 100 mm | m | 0 | 450.12 | 568.77 | 0
11.71 | SERVPRED | 902813 | Assentamento de tubo fºfº k7 jgs Ø 150 mm | m | 7 | 503.1 | 635.72 | 4450.04
11.72 | SERVPRED | 902815 | Assentamento de tubo fºfº k7 jgs Ø 200 mm | m | 7 | 615.31 | 777.51 | 5442.57
11.73 | SERVPRED | 902816 | Assentamento de tubo fºfº k7 jgs Ø 250 mm | m | 0 | 741.48 | 936.93 | 0
11.74 | SERVPRED | 902817 | Assentamento de tubo fºfº k7 jgs Ø 300 mm | m | 0 | 861.69 | 1088.83 | 0
11.75 | SERVPRED | 902983 | Assentamento de sela artesanal junta mecânica de reparo em tubo Ø 110mm | un | 0 | 87.43 | 110.48 | 0
11.76 | SERVPRED | 902982 | Assentamento de sela artesanal junta mecânica de reparo em tubo Ø 150mm | un | 0 | 92.57 | 116.97 | 0
11.77 | SERVPRED | 902981 | Assentamento de sela artesanal junta mecânica de reparo em tubo Ø 200mm | un | 0 | 97.49 | 123.19 | 0
11.78 | SERVPRED | 902969 | Assentamento de sela artesanal junta mecânica de reparo em tubo Ø 250mm | un | 0 | 104.15 | 131.6 | 0
11.79 | SERVPRED | 902966 | Assentamento de sela artesanal junta mecânica de reparo em tubo Ø 300mm | un | 0 | 111.79 | 141.26 | 0
11.80 | SERVPRED | 902960 | Execução de junta de vedação por "estopagem" e "chumbada" a frio em tubo Ø 110mm | un | 0 | 31.35 | 39.61 | 0
11.81 | SERVPRED | 902962 | Execução de junta de vedação por "estopagem" e "chumbada" a frio em tubo Ø 150mm | un | 0 | 41.9 | 52.94 | 0
11.82 | SERVPRED | 902963 | Execução de junta de vedação por "estopagem" e "chumbada" a frio em tubo Ø 200mm | un | 0 | 55.85 | 70.57 | 0
11.83 | SERVPRED | 902964 | Execução de junta de vedação por "estopagem" e "chumbada" a frio em tubo Ø 250mm | un | 0 | 69.18 | 87.42 | 0
11.84 | SERVPRED | 902965 | Execução de junta de vedação por "estopagem" e "chumbada" a frio em tubo Ø 300mm | un | 0 | 82.58 | 104.35 | 0
11.85 | SERVPRED | 468163 | Assentamento de colar de tomada PVC Ø 60mm x 1/2" | un | 0 | 18.62 | 23.53 | 0
11.86 | SERVPRED | 468163 | Assentamento de colar de tomada PVC Ø 60mm x 3/4" | un | 0 | 18.62 | 23.53 | 0
11.87 | SERVPRED | 468164 | Assentamento de colar de tomada PVC Ø 75mm x 1/2" | un | 0 | 23.47 | 29.66 | 0
11.88 | SERVPRED | 468164 | Assentamento de colar de tomada PVC Ø 750mm x 3/4" | un | 0 | 23.47 | 29.66 | 0
11.89 | SERVPRED | 468166 | Assentamento de colar de tomada PVC Ø 110mm x 1/2" | un | 0 | 27.91 | 35.27 | 0
11.90 | SERVPRED | 468166 | Assentamento de colar de tomada PVC Ø 110mm x 3/4" | un | 0 | 27.91 | 35.27 | 0
11.91 | SERVPRED | 903148 | Assentamento de colar de tomada FºFº Ø 100mm x 1" | un | 0 | 46.52 | 58.78 | 0
11.92 | SERVPRED | 484557 | Assentamento de Hidrante urbano DN-100mm, com capacidade de vazão entre 1.000 e 2.000 L/min., conforme NBR 5667, corpo e tampas em ferro fundido dúctil NBR 6916 classe 42012, bujões em latão fundido de acordo com NBR 6314 incluindo conexões e kit de fixação. | un | 0 | 6339.03 | 8010 | 0
12 |  |  | ASSENTAMENTO DE TUBOS E CONEXÕES EM PEAD PARA ÁGUA POTÁVEL, COM FORNECIMENTO DE MATERIAL. |  |  |  |  | 513509.53
12.1 | SERVPRED | 902818 | Assentamento de adptador fêmea pp Ø 20mm | un | 0 | 8.23 | 10.4 | 0
12.2 | SERVPRED | 902819 | Assentamento de adptador fêmea pp Ø 25mm | un | 0 | 6.86 | 8.67 | 0
12.3 | SERVPRED | 902821 | Assentamento de adptador fêmea rosca latão Ø 20mm | un | 0 | 6.69 | 8.45 | 0
12.4 | SERVPRED | 902822 | Assentamento de adptador fêmea rosca latão Ø 25mm | un | 0 | 6.69 | 8.45 | 0
12.5 | SERVPRED | 902818 | Assentamento de adptador macho rosca pp Ø 20mm | un | 0 | 8.23 | 10.4 | 0
12.6 | SERVPRED | 902819 | Assentamento de adptador macho rosca pp Ø 25mm | un | 0 | 6.86 | 8.67 | 0
12.7 | SERVPRED | 902821 | Assentamento de adptador macho rosca latão Ø 20mm | un | 0 | 6.69 | 8.45 | 0
12.8 | SERVPRED | 902822 | Assentamento de adptador macho rosca latão Ø 25mm | un | 0 | 6.69 | 8.45 | 0
12.9 | SERVPRED | 902823 | Assentame to de união de compressão pp Ø 20mm | un | 44 | 19.49 | 24.63 | 1083.72
12.10 | SERVPRED | 902843 | Assentamento de união de compressão pp Ø 25mm | un | 44 | 23.01 | 29.08 | 1279.52
12.11 | SERVPRED | 902844 | Assentamento de união de compressão pp Ø 50mm | un | 0 | 56.89 | 71.89 | 0
12.12 | SERVPRED | 902845 | Assentamento de união de compressão pp Ø 63mm | un | 0 | 79.68 | 100.68 | 0
12.13 | SERVPRED | 902846 | Assentamento de união de compressão pp Ø 75mm | un | 0 | 171.2 | 216.33 | 0
12.14 | SERVPRED | 902847 | Assentamento de união de compressão pp Ø 90mm | un | 0 | 254.56 | 321.66 | 0
12.15 | SERVPRED | 902848 | Assentamento de união de compressão pp Ø 110mm | un | 13 | 432.78 | 546.86 | 7109.18
12.16 | SERVPRED | 902849 | Assentamento de cotovelo de compressão 90º pp Ø 63mm | un | 0 | 107.01 | 135.22 | 0
12.17 | SERVPRED | 902850 | Assentamento de cotovelo de compressão 90º pp Ø 75mm | un | 0 | 220.48 | 278.6 | 0
12.18 | SERVPRED | 902851 | Assentamento de cotovelo de compressão 90º pp Ø 90mm | un | 0 | 332.2 | 419.77 | 0
12.19 | SERVPRED | 902852 | Assentamento de cotovelo de compressão 90º pp Ø 110mm | un | 0 | 609.09 | 769.65 | 0
12.20 | SERVPRED | 902857 | Assentamento de tê 90º macho pp Ø 63mm | un | 0 | 112.62 | 142.31 | 0
12.21 | SERVPRED | 902855 | Assentamento de tê 90º macho pp Ø 75mm | un | 0 | 240.98 | 304.5 | 0
12.22 | SERVPRED | 902853 | Assentamento de tê 90º macho pp Ø 90mm | un | 0 | 349.86 | 442.08 | 0
12.23 | SERVPRED | 902854 | Assentamento de tê 90º macho pp Ø 110mm | un | 0 | 467.54 | 590.78 | 0
12.24 | SERVPRED | 902870 | Assentamento de luva ef pead-pe100-sdr11 pn16 Ø 63mm | un | 0 | 47.09 | 59.5 | 0
12.25 | SERVPRED | 902900 | Assentamento de luva ef pead-pe100-sdr11 pn16 Ø 75mm | un | 0 | 67.2 | 84.91 | 0
12.26 | SERVPRED | 902901 | Assentamento de luva ef pead-pe100-sdr11 pn16 Ø 90mm | un | 0 | 83.15 | 105.07 | 0
12.27 | SERVPRED | 902904 | Assentamento de luva ef pead-pe100-sdr11 pn16 Ø 110mm | un | 0 | 106.03 | 133.98 | 0
12.28 | SERVPRED | 902907 | Assentamento de luva ef pead-pe100-sdr11 pn16 Ø 125mm | un | 0 | 143.3 | 181.07 | 0
12.29 | SERVPRED | 902908 | Assentamento de luva ef pead-pe100-sdr11 pn16 Ø 140mm | un | 0 | 171.64 | 216.88 | 0
12.30 | SERVPRED | 902909 | Assentamento de luva ef pead-pe100-sdr11 pn16 Ø 160mm | un | 9 | 199.42 | 251.99 | 2267.91
12.31 | SERVPRED | 902910 | Assentamento de luva ef pead-pe100-sdr11 pn16 Ø 180mm | un | 9 | 280.63 | 354.6 | 3191.4
12.32 | SERVPRED | 902911 | Assentamento de luva ef pead-pe100-sdr11 pn16 Ø 200mm | un | 9 | 330.86 | 418.07 | 3762.63
12.33 | SERVPRED | 902912 | Assentamento de luva ef pead-pe100-sdr11 pn16 Ø 225mm | un | 9 | 412.35 | 521.05 | 4689.45
12.34 | SERVPRED | 902913 | Assentamento de luva ef pead-pe100-sdr11 pn16 Ø 250mm | un | 9 | 435.66 | 550.5 | 4954.5
12.35 | SERVPRED | 902914 | Assentamento de luva ef pead-pe100-sdr11 pn16 Ø 280mm | un | 9 | 594.82 | 751.61 | 6764.49
12.36 | SERVPRED | 902915 | Assentamento de luva ef pead-pe100-sdr11 pn16 Ø 315mm | un | 1 | 937.11 | 1184.13 | 1184.13
12.37 | SERVPRED | 902916 | Assentamento de luva ef pead-pe100-sdr11 pn16 Ø 355mm | un | 1 | 1926.17 | 2433.91 | 2433.91
12.38 | SERVPRED | 902917 | Assentamento de luva ef pead-pe100-sdr11 pn16 Ø 400mm | un | 1 | 2350.46 | 2970.04 | 2970.04
12.39 | SERVPRED | 902918 | Assentamento de luva ef pead-pe100-sdr11 pn16 Ø 450mm | un | 1 | 3701.42 | 4677.11 | 4677.11
12.40 | SERVPRED | 902919 | Assentamento de luva ef pead-pe100-sdr11 pn16 Ø 500mm | un | 1 | 4493.99 | 5678.61 | 5678.61
12.41 | SERVPRED | 902920 | Assentamento de luva ef pead-pe100-sdr11 pn16 Ø 560mm | un | 1 | 5654.8 | 7145.41 | 7145.41
12.42 | SERVPRED | 902921 | Assentamento de tê ef pead-pe100-sdr11 pn16 Ø 63mm | un | 0 | 121.39 | 153.39 | 0
12.43 | SERVPRED | 902922 | Assentamento de tê ef pead-pe100-sdr11 pn16 Ø 75mm | un | 0 | 160.34 | 202.61 | 0
12.44 | SERVPRED | 902923 | Assentamento de tê ef pead-pe100-sdr11 pn16 Ø 90mm | un | 0 | 201.87 | 255.08 | 0
12.45 | SERVPRED | 902924 | Assentamento de tê ef pead-pe100-sdr11 pn16 Ø 110mm | un | 0 | 265.92 | 336.02 | 0
12.46 | SERVPRED | 902925 | Assentamento de tê ef pead-pe100-sdr11 pn16 Ø 125mm | un | 0 | 324.65 | 410.23 | 0
12.47 | SERVPRED | 902926 | Assentamento de tê ef pead-pe100-sdr11 pn16 Ø 140mm | un | 0 | 660.32 | 834.38 | 0
12.48 | SERVPRED | 902935 | Assentamento de tê ef pead-pe100-sdr11 pn16 Ø 160mm | un | 0 | 693.75 | 876.62 | 0
12.49 | SERVPRED | 902936 | Assentamento de tê ef pead-pe100-sdr11 pn16 Ø 180mm | un | 0 | 1089.65 | 1376.88 | 0
12.50 | SERVPRED | 902940 | Assentamento de tê ef pead-pe100-sdr11 pn16 Ø 200mm | un | 0 | 2038.86 | 2576.3 | 0
12.51 | SERVPRED | 902944 | Assentamento de tê ef pead-pe100-sdr11 pn16 Ø 225mm | un | 0 | 2551.41 | 3223.96 | 0
12.52 | SERVPRED | 902946 | Assentamento de tê ef pead-pe100-sdr11 pn16 Ø 250mm | un | 0 | 2890.89 | 3652.93 | 0
12.53 | SERVPRED | 902956 | Assentamento de tê ef pead-pe100-sdr11 pn16 Ø 280mm | un | 0 | 4899.55 | 6191.07 | 0
12.54 | SERVPRED | 902947 | Assentamento de tê ef pead-pe100-sdr11 pn16 Ø 315mm | un | 0 | 3786.47 | 4784.58 | 0
12.55 | SERVPRED | 902948 | Assentamento de tê ef pead-pe100-sdr11 pn16 Ø 355mm | un | 0 | 6681.85 | 8443.19 | 0
12.56 | SERVPRED | 902949 | Assentamento de tê ef pead-pe100-sdr11 pn16 Ø 400mm | un | 0 | 8477.55 | 10712.23 | 0
12.57 | SERVPRED | 902957 | Assentamento de tê ef pead-pe100-sdr11 pn16 Ø 450mm | un | 0 | 23879.84 | 30174.57 | 0
12.58 | SERVPRED | 902958 | Assentamento de tê ef pead-pe100-sdr11 pn16 Ø 500mm | un | 0 | 25793.94 | 32593.22 | 0
12.59 | SERVPRED | 902959 | Assentamento de tê ef pead-pe100-sdr11 pn16 Ø 560mm | un | 0 | 35257.06 | 44550.82 | 0
12.60 | SERVPRED | 902988 | Assentamento de sela de reparo ef pead-pe100-sdr11 pn16 Ø 63mm | un | 0 | 218.76 | 276.43 | 0
12.61 | SERVPRED | 902989 | Assentamento de sela de reparo ef pead-pe100-sdr11 pn16 Ø 75mm | un | 0 | 240.64 | 304.07 | 0
12.62 | SERVPRED | 902990 | Assentamento de sela de reparo ef pead-pe100-sdr11 pn16 Ø 90mm | un | 0 | 245.69 | 310.45 | 0
12.63 | SERVPRED | 902991 | Assentamento de sela de reparo ef pead-pe100-sdr11 pn16 Ø 110mm | un | 0 | 279.28 | 352.9 | 0
12.64 | SERVPRED | 902992 | Assentamento de sela de reparo ef pead-pe100-sdr11 pn16 Ø 125mm | un | 0 | 326.56 | 412.64 | 0
12.65 | SERVPRED | 902993 | Assentamento de sela de reparo ef pead-pe100-sdr11 pn16 Ø 140mm | un | 0 | 417.88 | 528.03 | 0
12.66 | SERVPRED | 902994 | Assentamento de sela de reparo ef pead-pe100-sdr11 pn16 Ø 160mm | un | 9 | 478.9 | 605.14 | 5446.26
12.67 | SERVPRED | 902995 | Assentamento de sela de reparo ef pead-pe100-sdr11 pn16 Ø 180mm | un | 9 | 512.64 | 647.77 | 5829.93
12.68 | SERVPRED | 902996 | Assentamento de sela de reparo ef pead-pe100-sdr11 pn16 Ø 200mm | un | 9 | 576.46 | 728.41 | 6555.69
12.69 | SERVPRED | 902997 | Assentamento de sela de reparo ef pead-pe100-sdr11 pn16 Ø 225mm | un | 9 | 654.75 | 827.34 | 7446.06
12.70 | SERVPRED | 902998 | Assentamento de sela de reparo ef pead-pe100-sdr11 pn16 Ø 250mm | un | 9 | 874.45 | 1104.96 | 9944.64
12.71 | SERVPRED | 902999 | Assentamento de sela de reparo ef pead-pe100-sdr11 pn16 Ø 280mm | un | 9 | 886.17 | 1119.76 | 10077.84
12.72 | SERVPRED | 903000 | Assentamento de sela de reparo ef pead-pe100-sdr11 pn16 Ø 315 a 355mm | un | 1 | 783.73 | 990.32 | 990.32
12.73 | SERVPRED | 903001 | Assentamento de sela de reparo ef pead-pe100-sdr11 pn16 Ø 400mm | un | 1 | 965.53 | 1220.04 | 1220.04
12.74 | SERVPRED | 903002 | Assentamento de conjunto de acoplamento para pead Ø 110mm constituido por "2 colarinho pe100-sdr7,4 pn25 + 2 flange aço sae 1020 pn25 + 2 arruela de vedação + 16 parafusos" | un | 5 | 663.26 | 838.1 | 4190.5
12.75 | SERVPRED | 903003 | Assentamento de conjunto de acoplamento para pead Ø 125mm constituido por "2 colarinho pe100-sdr7,4 pn25 + 2 flange aço sae 1020 pn25 + 2 arruela de vedação + 16 parafusos" | un | 5 | 673.08 | 850.5 | 4252.5
12.76 | SERVPRED | 903004 | Assentamento de conjunto de acoplamento para pead Ø 140mm constituido por "2 colarinho pe100-sdr7,4 pn25 + 2 flange aço sae 1020 pn25 + 2 arruela de vedação + 16 parafusos" | un | 5 | 1063.92 | 1344.37 | 6721.85
12.77 | SERVPRED | 903005 | Assentamento de conjunto de acoplamento para pead Ø 160mm constituido por "2 colarinho pe100-sdr7,4 pn25 + 2 flange aço sae 1020 pn25 + 2 arruela de vedação + 16 parafusos" | un | 3 | 1404.5 | 1774.73 | 5324.19
12.78 | SERVPRED | 903006 | Assentamento de conjunto de acoplamento para pead Ø 180mm constituido por "2 colarinho pe100-sdr7,4 pn25 + 2 flange aço sae 1020 pn25 + 2 arruela de vedação + 16 parafusos" | un | 3 | 1508.16 | 1905.71 | 5717.13
12.79 | SERVPRED | 903007 | Assentamento de conjunto de acoplamento para pead Ø 200mm constituido por "2 colarinho pe100-sdr7,4 pn25 + 2 flange aço sae 1020 pn25 + 2 arruela de vedação + 16 parafusos" | un | 3 | 2293.08 | 2897.54 | 8692.62
12.80 | SERVPRED | 903008 | Assentamento de conjunto de acoplamento para pead Ø 225mm constituido por "2 colarinho pe100-sdr7,4 pn25 + 2 flange aço sae 1020 pn25 + 2 arruela de vedação + 16 parafusos" | un | 3 | 2305.24 | 2912.9 | 8738.7
12.81 | SERVPRED | 903009 | Assentamento de conjunto de acoplamento para pead Ø 250mm constituido por "2 colarinho pe100-sdr7,4 pn25 + 2 flange aço sae 1020 pn25 + 2 arruela de vedação +24 parafusos" | un | 3 | 3017.12 | 3812.43 | 11437.29
12.82 | SERVPRED | 903010 | Assentamento de conjunto de acolamento para pead Ø 280mm constituido por "2 colarinho pe100-sdr7,4 pn25 + 2 flange aço sae 1020 pn25 + 2 arruela de vedação +24 parafusos" | un | 3 | 3188.9 | 4029.49 | 12088.47
12.83 | SERVPRED | 903011 | Assentamento de conjunto de acoplamento para pead Ø 315mm constituido por "2 colarinho pe100-sdr7,4 pn25 + 2 flange aço sae 1020 pn25 + 2 arruela de vedação +24 parafusos" | un | 3 | 4525.48 | 5718.4 | 17155.2
12.84 | SERVPRED | 903012 | Assentamento de conjunto de acoplamento para pead Ø 355mm constituido por "2 colarinho pe100-sdr7,4 pn25 + 2 flange aço sae 1020 pn25 + 2 arruela de vedação +32 parafusos" | un | 3 | 7822.68 | 9884.74 | 29654.22
12.85 | SERVPRED | 903013 | Assentamento de conjunto de acoplamento para pead Ø 400mm constituido por "2 colarinho pe100-sdr7,4 pn25 + 2 flange aço sae 1020 pn25 + 2 arruela de vedação +32 parafusos" | un | 3 | 8692.02 | 10983.24 | 32949.72
12.86 | SERVPRED | 903014 | Assentamento de conjunto de acoplamento para pead Ø 450mm constituido por "2 colarinho pe100-sdr7,4 pn25 + 2 flange aço sae 1020 pn25 + 2 arruela de vedação +40 parafusos" | un | 3 | 13226.18 | 16712.6 | 50137.8
12.87 | SERVPRED | 903015 | Assentamento de conjunto de acoplamento para pead Ø 500mm constituido por "2 colarinho pe100-sdr7,4 pn25 + 2 flange aço sae 1020 pn25 + 2 arruela de vedação +40 parafusos" | un | 3 | 14172.62 | 17908.52 | 53725.56
12.88 | SERVPRED | 903016 | Assentamento de conjunto de acoplamento para pead Ø 560mm constituido por "2 colarinho pe100-sdr7,4 pn25 + 2 flange aço sae 1020 pn25 + 2 arruela de vedação +40 parafusos" | un | 3 | 18569.14 | 23463.97 | 70391.91
12.89 | SERVPRED | 902871 | Assentamento de tubo em pead-pe100-sdr11 - até pn 25 Ø 20mm | m | 35 | 3.25 | 4.11 | 143.85
12.90 | SERVPRED | 902872 | Assentamento de tubo em pead-pe100-sdr11 - até pn 25 Ø 25mm | m | 35 | 4.55 | 5.75 | 201.25
12.91 | SERVPRED | 902873 | Assentamento de tubo em pead-pe100-sdr11 - até pn 25 Ø 63mm | m | 0 | 27.29 | 34.48 | 0
12.92 | SERVPRED | 902878 | Assentamento de tubo em pead-pe100-sdr11 - até pn 25 Ø 75mm | m | 0 | 38.53 | 48.69 | 0
12.93 | SERVPRED | 902879 | Assentamento de tubo em pead-pe100-sdr11 - até pn 25 Ø 90mm | m | 0 | 55.3 | 69.88 | 0
12.94 | SERVPRED | 902880 | Assentamento de tubo em pead-pe100-sdr11 - até pn 25 Ø 110mm | m | 14 | 81.69 | 103.22 | 1445.08
12.95 | SERVPRED | 902881 | Assentamento de tubo em pead-pe100-sdr11 - até pn 25 Ø 125mm | m | 0 | 105.74 | 133.61 | 0
12.96 | SERVPRED | 902882 | Assentamento de tubo em pead-pe100-sdr11 - até pn 25 Ø 140mm | m | 0 | 131.95 | 166.73 | 0
12.97 | SERVPRED | 902883 | Assentamento de tubo em pead-pe100-sdr11 - até pn 25 Ø 160mm | m | 0 | 187.52 | 236.95 | 0
12.98 | SERVPRED | 902884 | Assentamento de tubo em pead-pe100-sdr11 - até pn 25 Ø 180mm | m | 14 | 217.85 | 275.28 | 3853.92
12.99 | SERVPRED | 902885 | Assentamento de tubo em pead-pe100-sdr11 - até pn 25 Ø 200mm | m | 14 | 268.46 | 339.23 | 4749.22
12.100 | SERVPRED | 902886 | Assentamento de tubo em pead-pe100-sdr11 - até pn 25 Ø 250mm | m | 14 | 428.95 | 542.02 | 7588.28
12.101 | SERVPRED | 902887 | Assentamento de tubo em pead-pe100-sdr11 - até pn 25 Ø 280mm | m | 14 | 523.12 | 661.01 | 9254.14
12.102 | SERVPRED | 902888 | Assentamento de tubo em pead-pe100-sdr11 - até pn 25 Ø 315mm | m | 14 | 663.99 | 839.02 | 11746.28
12.103 | SERVPRED | 902889 | Assentamento de tubo em pead-pe100-sdr11 - até pn 25 Ø 355mm | m | 14 | 843.11 | 1065.35 | 14914.9
12.104 | SERVPRED | 902890 | Assentamento de tubo em pead-pe100-sdr11 - até pn 25 Ø 400mm | m | 4 | 1071.16 | 1353.52 | 5414.08
12.105 | SERVPRED | 902892 | Assentamento de tubo em pead-pe100-sdr11 - até pn 25 Ø 450mm | m | 4 | 1356.13 | 1713.61 | 6854.44
12.106 | SERVPRED | 902891 | Assentamento de tubo em pead-pe100-sdr11 - até pn 25 Ø 500mm | m | 4 | 1673.05 | 2114.07 | 8456.28
12.107 | SERVPRED | 902893 | Assentamento de tubo em pead-pe100-sdr11 - até pn 25 Ø 560mm | m | 4 | 2094.98 | 2647.22 | 10588.88
12.108 | SERVPRED | 902967 | Execução de junta soldada por termofusão em pead de 63 a 200mm | un | 74 | 0.35 | 0.44 | 32.56
12.109 | SERVPRED | 902968 | Execução de junta soldada por termofusão em pead de 225 a 500mm | un | 36 | 0.88 | 1.11 | 39.96
12.110 | SERVPRED | 902961 | Execução de junta soldada por eletrofusão em conexões pead de 20 a 560mm | un | 124 | 2.21 | 2.79 | 345.96
12.111 | SERVPRED | 468167 | Assentamento de colar simples em PP com parafuso galvanizado Ø 63mm x 1/2" | un | 0 | 36.46 | 46.07 | 0
12.112 | SERVPRED | 468168 | Assentamento de colar simples em PP com parafuso galvanizado Ø 63mm x 3/4" | un | 0 | 37.62 | 47.54 | 0
12.113 | SERVPRED | 903149 | Assentamento de colar simples em PP com parafuso galvanizado Ø 75mm x 1/2" | un | 0 | 58.91 | 74.44 | 0
12.114 | SERVPRED | 903149 | Assentamento de colar simples em PP com parafuso galvanizado Ø 75mm x 3/4" | un | 0 | 58.91 | 74.44 | 0
12.115 | SERVPRED | 903150 | Assentamento de colar simples em PP com parafuso galvanizado Ø 90mm x 1/2" | un | 0 | 75.16 | 94.97 | 0
12.116 | SERVPRED | 903150 | Assentamento de colar simples em PP com parafuso galvanizado Ø 90mm x 3/4" | un | 0 | 75.16 | 94.97 | 0
12.117 | SERVPRED | 903151 | Assentamento de colar simples em PP com parafuso galvanizado Ø 110mm x 1/2" | un | 0 | 85.1 | 107.53 | 0
12.118 | SERVPRED | 903151 | Assentamento de colar simples em PP com parafuso galvanizado Ø 110mm x 3/4" | un | 0 | 85.1 | 107.53 | 0
12.119 | SERVPRED | 903151 | Assentamento de colar simples em PP com parafuso galvanizado Ø 110mm x 1" | un | 0 | 85.1 | 107.53 | 0
12.120 | SERVPRED | 903155 | Assentamento de colar simples em PP com parafuso galvanizado Ø 125mm x 1/2" | un | 0 | 276.82 | 349.79 | 0
12.121 | SERVPRED | 903155 | Assentamento de colar simples em PP com parafuso galvanizado Ø 125mm x 3/4" | un | 0 | 276.82 | 349.79 | 0
12.122 | SERVPRED | 903155 | Assentamento de colar simples em PP com parafuso galvanizado Ø 125mm x 1" | un | 0 | 276.82 | 349.79 | 0
13 |  |  | ASSENTAMENTO DE VÁLVULAS |  |  |  |  | 101246.98
13.1 | SERVPRED | 902950 | Assentamento de válvula gaveta Ferro fundido dúctil, Bolsa-JGS, PN10/16 Ø 110mm - haste não ascendente | un | 2 | 1291.67 | 1632.15 | 3264.3
13.2 | SERVPRED | 902951 | Assentamento de válvula gaveta Ferro fundido dúctil, Bolsa-JGS, PN10/16 Ø 150mm - haste não ascendente | un | 2 | 2046.82 | 2586.36 | 5172.72
13.3 | SERVPRED | 902952 | Assentamento de válvula gaveta Ferro fundido dúctil, Bolsa-JGS, PN10/16 Ø 200mm - haste não ascendente | un | 2 | 3673.06 | 4641.28 | 9282.56
13.4 | SERVPRED | 902953 | Assentamento de válvula gaveta Ferro fundido dúctil, Bolsa-JGS, PN10/16 Ø 250mm - haste não ascendente | un | 2 | 4998.7 | 6316.36 | 12632.72
13.5 | SERVPRED | 902954 | Assentamento de válvula gaveta Ferro fundido dúctil, Bolsa-JGS, PN10/16 Ø 300mm - haste não ascendente | un | 2 | 9322.56 | 11779.99 | 23559.98
13.6 | SERVPRED | 903027 | Assentamento de válvula gaveta Ferro fundido dúctil, flangeada, PN10/16 Ø 110mm - haste não ascendente | UN | 2 | 1268.46 | 1602.83 | 3205.66
13.7 | SERVPRED | 903028 | Assentamento de válvula gaveta Ferro fundido dúctil, flangeada, PN10/16 Ø 150mm - haste não ascendente | UN | 2 | 2151.22 | 2718.28 | 5436.56
13.8 | SERVPRED | 903029 | Assentamento de válvula gaveta Ferro fundido dúctil, flangeada, PN10/16 Ø 200mm - haste não ascendente | UN | 2 | 3219.97 | 4068.75 | 8137.5
13.9 | SERVPRED | 903030 | Assentamento de válvula gaveta Ferro fundido dúctil, flangeada, PN10/16 Ø 250mm - haste não ascendente | UN | 2 | 4810.18 | 6078.14 | 12156.28
13.10 | SERVPRED | 903031 | Assentamento de válvula gaveta Ferro fundido dúctil, flangeada, PN10/16 Ø 300mm - haste não ascendente | UN | 2 | 7280.27 | 9199.35 | 18398.7
14 |  |  | ASSENTAME TO DE TUBOS E CONEXÕES EM REDE COLETORA DE ESGOTO E DE DRENAGEM, COM FORNECIMENTO DE MATRIAL |  |  |  |  | 56710.11
14.1 | SERVPRED | 902828 | Assentamento de conexão com 2 acessos pvc je dn 100 mm | un | 107 | 30.35 | 38.35 | 4103.45
14.2 | SERVPRED | 902829 | Assentamento de conexão com 3 acessos pvc je dn 100 mm | un | 18 | 72.61 | 91.75 | 1651.5
14.3 | SERVPRED | 902837 | Assentamento de tubo pvc je dn 100 mm | m | 88 | 15.93 | 20.13 | 1771.44
14.4 | SERVPRED | 902831 | Assentamento de conexão com 2 acessos pvc je dn 150 mm | un | 30 | 92.44 | 116.81 | 3504.3
14.5 | SERVPRED | 902832 | Assentamento de conexão com 3 acessos pvc je dn 150 mm | un | 6 | 159.75 | 201.86 | 1211.16
14.6 | SERVPRED | 902838 | Assentamento de tubo pvc je dn 150 mm | m | 26 | 82.6 | 104.37 | 2713.62
14.7 | SERVPRED | 902834 | Assentamento de conexão com 2 acessos pvc je dn 200 mm | un | 30 | 197.25 | 249.25 | 7477.5
14.8 | SERVPRED | 902835 | Assentamento de conexão com 3 acessos pvc je dn 200 mm | un | 3 | 217.63 | 275 | 825
14.9 | SERVPRED | 902839 | Assentamento de tubo pvc je dn 200 mm | m | 26 | 137.06 | 173.19 | 4502.94
14.10 | SERVPRED | 902828 | Assentamento de conexão com 2 acessos vinilfot je dn 100 mm | un | 107 | 30.35 | 38.35 | 4103.45
14.11 | SERVPRED | 902829 | Assentamento de conexão com 3 acessos vinilfot je dn 100 mm | un | 18 | 72.61 | 91.75 | 1651.5
14.12 | SERVPRED | 902830 | Assentamento de tubo vinilfort je dn 100 mm | m | 88 | 14.9 | 18.83 | 1657.04
14.13 | SERVPRED | 902831 | Assentamento de conexão com 2 acessos vinilfot je dn 150 mm | un | 30 | 92.44 | 116.81 | 3504.3
14.14 | SERVPRED | 902832 | Assentamento de conexão com 3 acessos vinilfot je dn 150 mm | un | 6 | 159.75 | 201.86 | 1211.16
14.15 | SERVPRED | 902833 | Assentamento de tubo vinilfort je dn 150 mm | m | 26 | 24.68 | 31.19 | 810.94
14.16 | SERVPRED | 902834 | Assentamento de conexão com 2 acessos vinilfot je dn 200 mm | un | 18 | 197.25 | 249.25 | 4486.5
14.17 | SERVPRED | 902835 | Assentamento de conexão com 3 acessos vinilfot je dn 200 mm | un | 3 | 217.63 | 275 | 825
14.18 | SERVPRED | 902836 | Assentamento de tubo vinilfort je dn 200 mm | m | 22 | 35.82 | 45.26 | 995.72
14.19 | SERVPRED | 902840 | Assentamento de conexão com 2 acessos vinilfot je dn 250 mm | un | 3 | 212.13 | 268.05 | 804.15
14.20 | SERVPRED | 902841 | Assentamento de conexão com 3 acessos vinilfot je dn 250 mm | un | 1 | 674.54 | 852.35 | 852.35
14.21 | SERVPRED | 902842 | Assentamento de tubo vinilfort je dn 250 mm | m | 13 | 56.75 | 71.71 | 932.23
14.22 | SERVPRED | 902826 | Assentamento de conexão com 2 acessos vinilfot je dn 300 mm | un | 3 | 511.28 | 646.05 | 1938.15
14.23 | SERVPRED | 902827 | Assentamento de conexão com 3 acessos vinilfot je dn 300 mm | un | 1 | 1026.67 | 1297.3 | 1297.3
14.24 | SERVPRED | 902825 | Assentamento de tubo vinilfort je dn 300 mm | m | 9 | 85.3 | 107.79 | 970.11
14.25 | SERVPRED | 902029 | Assentamento de tubo em concreto armado l 1,0m x Ø 300mm. | un | 4 | 109.84 | 138.79 | 555.16
14.26 | SERVPRED | 484361 | Assentamento de tubo em concreto armado l 1,0m x Ø 400mm. | un | 4 | 130.59 | 165.01 | 660.04
14.27 | SERVPRED | 484362 | Assentamento de tubo em concreto armado l 1,0m x Ø 600mm. | un | 6 | 223.45 | 282.35 | 1694.1
15 |  |  | LOCAÇÃO/CADASTRO TÉCNICO DE REDES |  |  |  |  | 5639.06
15.1 | SERVPRED | 900059 | Locação/Cadastro técnico de redes com o uso de GPS | m | 857 | 5.21 | 6.58 | 5639.06
16 |  |  | RECUPERAÇÃO E/OU CONFECÇÃO DE CAIXAS DE ABRIGO E BLOCOS DE ANCORAGEM |  |  |  |  | 63893.97
16.1 | SERVPRED | 431593 | Preparo de base / contrapiso | m³ | 3 | 768.37 | 970.91 | 2912.73
16.2 | SERVPRED | 455142 | Alvenaria extrutural em blocos de concreto, com 14cm de espessura e fbk de 14mpa | m² | 28 | 88.72 | 112.11 | 3139.08
16.3 | SERVPRED | 454813 | Reboco de caixa - inclusive chapisco. | m² | 60 | 34.74 | 43.9 | 2634
16.4 | SERVPRED | 430287 | Concreto armado para caixa de abrigo | m³ | 6 | 3613.69 | 4566.26 | 27397.56
16.5 | SERVPRED | 431364 | Concreto armado para tampa de caixa | m³ | 6 | 3668.17 | 4635.1 | 27810.6
16.6 | SERVPRED | 431364 | Concreto armado para bloco de ancoragem | m³ | 0 | 3668.17 | 4635.1 | 0
TOTAL DA Obra | [7 empty] | 2209689.8
DIURNO - DOMINGO E FERIADO
1 |  |  | TAXAS E ACRÉSCIMOS |  |  |  |  | 4800
1.1 | SERVPRED | 902978 | Taxa de atendimento emergencial | un | 12 | 400 | 400 | 4800
1.2 | SERVPRED | 902979 | Deslocamento de viagem por caminhão (belém - mosqueiro) | un | 0 | 110.33 | 139.41 | 0
1.3 | SERVPRED | 902980 | Deslocamento de viagem por retroescavadeira (belém - mosqueiro) | un | 0 | 503.3 | 635.97 | 0
2 |  |  | SINALIZAÇÃO |  |  |  |  | 18617.5
2.1 | SERVPRED | 442948 | Sinalização específica e adequada da área de serviço, de forma a atender ao código de trânsito brasileiro, normas estaduais e municipais. | m | 2750 | 5.36 | 6.77 | 18617.5
3 |  |  | MANOBRA DE VÁLVULAS |  |  |  |  | 3843.18
3.1 | SERVPRED | 902984 | Manobra de válvulas tipo gaveta de acionamento manual com chave de manobra e extenção | un | 148.5 | 20.48 | 25.88 | 3843.18
4 |  |  | DEMOLIÇÃO |  |  |  |  | 9942.08
4.1 | SERVPRED | 900121 | Remoção de pavimentação de calçada. | m² | 39 | 23.9 | 30.2 | 1177.8
4.2 | SERVPRED | 902707 | Remoção de pavimentação em piso articulado. | m² | 10 | 7.95 | 10.05 | 100.5
4.3 | SERVPRED | 431161 | Remoção de pavimentação asfaltico. | m² | 1100 | 6.06 | 7.66 | 8426
4.4 | SERVPRED | 900077 | Remoção de meio fio. | m | 0 | 12.37 | 15.63 | 0
4.5 | SERVPRED | 900078 | Remoção de sarjeta de concreto. | m | 0 | 12.37 | 15.63 | 0
4.6 | SERVPRED | 481837 | Remoção de pavimentação em concreto. | m² | 9 | 20.91 | 26.42 | 237.78
5 |  |  | ESCAVAÇÃO - MOVIMENTO DE TERRA |  |  |  |  | 43070.82
5.1 | SERVPRED | 430470 | Escavação manual de valas até 1,5m de profundidade. | m³ | 31 | 73.53 | 92.91 | 2880.21
5.2 | SERVPRED | 467266 | Escavação mecânica de valas até 4,0m de profundidade. | m³ | 1957 | 9.96 | 12.59 | 24638.63
5.3 | SERVPRED | 467258 | Escavação mecânica de valas até 6,0m de profundidade. | m³ | 98 | 8.7 | 10.99 | 1077.02
5.4 | SERVPRED | 901993 | Reaterro compactado, mecânico, com material de emprestimo. | m³ | 102 | 83.07 | 104.97 | 10706.94
5.5 | SERVPRED | 459893 | Reaterro compactado, mecânico, com material de escavação. | m³ | 64 | 29.69 | 37.52 | 2401.28
5.6 | SERVPRED | 450676 | Carga manual de materiais imprestáveis (bota-fora). | m³ | 13 | 24.36 | 30.78 | 400.14
5.7 | SERVPRED | 450675 | Carga mecanizada de materiais imprestáveis (bota-fora). | m³ | 90 | 4.73 | 5.98 | 538.2
5.8 | SERVPRED | 460628 | Transporte de materiais imprestáveis (bota-fora). | m³ | 102 | 3.32 | 4.2 | 428.4
6 |  |  | PAVIMENTAÇÃO |  |  |  |  | 101111.16
6.1 | SERVPRED | 900548 | Recuperação de calçada. | m² | 14 | 41.56 | 52.52 | 735.28
6.2 | SERVPRED | 458819 | Recuperação de piso em blocket, com fornecimento do blocket. | M2 | 4 | 93.91 | 118.66 | 474.64
6.3 | SERVPRED | 467116 | Recuperação de piso em blocket, sem fornecimento do blocket. | m² | 4 | 48.3 | 61.03 | 244.12
6.4 | SERVPRED | 466199 | Recuperação de piso em pedra portuguesa, com fornecimento da pedra portuguesa | m2 | 0 | 207.06 | 261.64 | 0
6.5 | SERVPRED | 453061 | Recuperação de piso em pedra portuguesa, sem fornecimento da pedra portuguesa | m² | 0 | 68.25 | 86.24 | 0
6.6 | SERVPRED | 430634 | Recuperação de piso interativo tátil, com fornecimento do piso | m2 | 2 | 190.03 | 240.12 | 480.24
6.7 | SERVPRED | 903026 | Recuperação de piso interativo tátil, sem fornecimento do piso | m2 | 2 | 29.28 | 37 | 74
6.8 | SERVPRED | 901988 | Recuperação de piso em concreto. | m² | 4 | 509.4 | 643.68 | 2574.72
6.9 | SERVPRED | 442927 | Recuperação de meio fio com lâmina d'água. | m | 0 | 19.93 | 25.18 | 0
6.10 | SERVPRED | 453333 | Recup. de sarjeta em concreto preparo normal c/ seixo rolado espessura 8cm largura 40cm.. | m | 0 | 76.24 | 96.34 | 0
6.11 | SERVPRED | 431593 | Base para pavimento asfaltico em concreto com 15,0 cm de espessura | m3 | 48 | 768.37 | 970.91 | 46603.68
6.12 | SERVPRED | 450400 | Base para base para pavimento asfaltico em brita ou seixo classificado com 15,0 cm de espessura | m3 | 48 | 220.38 | 278.47 | 13366.56
6.13 | SERVPRED | 467107 | Pavimento asfaltico | m³ | 16 | 1808.22 | 2284.87 | 36557.92
7 |  |  | ESCORAMENTO |  |  |  |  | 2156.96
7.1 | SERVPRED | 454622 | Escoramento aberto tipo descontinuo. | m² | 8 | 57.56 | 72.73 | 581.84
7.2 | SERVPRED | 454623 | Escoramento fechado tipo continuo. | m² | 8 | 79.52 | 100.48 | 803.84
7.3 | SERVPRED | 451530 | Escoramento descontinuo com prancha metálica. | m² | 8 | 76.3 | 96.41 | 771.28
8 |  |  | ESGOTAMENTO DE VALAS COM BOMBAS |  |  |  |  | 22572
8.1 | SERVPRED | 451539 | Esgotamento com motor-bomba autoescovante. | hp | 1100 | 16.24 | 20.52 | 22572
9 |  |  | CORTES DE TUBULAÇÃO EM PVC, C.A., E FºFº |  |  |  |  | 17721.29
9.1 | SERVPRED | 900036 | Corte de tubulação em pvc je Ø 60 a 140 mm | un | 259 | 15.48 | 19.56 | 5066.04
9.2 | SERVPRED | 900038 | Corte de tubulação em pvc je Ø 160 a 200 mm | un | 66 | 26.87 | 33.95 | 2240.7
9.3 | SERVPRED | 900040 | Corte de tubulação em pvc jeØ 250 a 300 mm | un | 11 | 43.4 | 54.84 | 603.24
9.4 | SERVPRED | 900858 | Corte de tubulação em pvc defofo je Ø 100 mm | un | 66 | 14.15 | 17.88 | 1180.08
9.5 | SERVPRED | 900044 | Corte de tubulação em pvc defofo je Ø 150 a 200 mm | un | 40 | 44.72 | 56.51 | 2260.4
9.6 | SERVPRED | 900046 | Corte de tubulação em pvc defofo je Ø 250 a 300 mm | un | 23 | 46.61 | 58.9 | 1354.7
9.7 | SERVPRED | 900859 | Corte de tubulação em fºfº je Ø 100 mm | un | 11 | 33.19 | 41.94 | 461.34
9.8 | SERVPRED | 900050 | Corte de tubulação em fºfº je Ø 150 mm | un | 17 | 78.88 | 99.67 | 1694.39
9.9 | SERVPRED | 900050 | Corte de tubulação em fºfº je Ø 200 mm | un | 10 | 78.88 | 99.67 | 996.7
9.10 | SERVPRED | 900861 | Corte de tubulação em fºfº je Ø 250 mm | un | 4 | 82.53 | 104.28 | 417.12
9.11 | SERVPRED | 900861 | Corte de tubulação em fºfº je Ø 300 mm | un | 4 | 82.53 | 104.28 | 417.12
9.12 | SERVPRED | 900862 | Corte de tubulação em cimento amianto dn 50 a 100 mm | un | 10 | 25.2 | 31.84 | 318.4
9.13 | SERVPRED | 900149 | Corte de tubulação em cimento amianto dn 150 a 200 mm | un | 10 | 36.44 | 46.05 | 460.5
9.14 | SERVPRED | 900150 | Corte de tubulação em cimento amianto 250 a 300 mm | un | 4 | 49.57 | 62.64 | 250.56
10 |  |  | CORTES DE TUBULAÇÃO EM PEAD |  |  |  |  | 5820.04
10.1 | SERVPRED | 902453 | Corte de tubulação em pead-pe100-sdr17 - Ø 63 a 90mm | un | 138 | 16.89 | 21.34 | 2944.92
10.2 | SERVPRED | 902453 | Corte de tubulação em pead -pe100-sdr17 - pn10 Ø 110 a 140mm | un | 88 | 16.89 | 21.34 | 1877.92
10.3 | SERVPRED | 902455 | Corte de tubulação em pead -pe100-sdr17 - pn10 Ø 160 a 200mm | un | 6 | 30.1 | 38.03 | 228.18
10.4 | SERVPRED | 902456 | Corte de tubulação em pead -pe100-sdr17 - pn10 Ø 225 a 280mm | un | 6 | 36.07 | 45.58 | 273.48
10.5 | SERVPRED | 903942 | Corte de tubulação em pead -pe100-sdr17 - pn10 Ø 315 a 355mm | un | 2 | 59.98 | 75.79 | 151.58
10.6 | SERVPRED | 902457 | Corte de tubulação em pead -pe100-sdr17 - pn10 Ø 400 a 450mm | un | 2 | 68.05 | 85.99 | 171.98
10.7 | SERVPRED | 902457 | Corte de tubulação em pead -pe100-sdr17 - pn10 Ø 500 a 560mm | un | 2 | 68.05 | 85.99 | 171.98
11 |  |  | ASSENTAMENTO DE TUBOS E CONEXÕES EM FºFº E PVC PARA ÁGUA POTÁVEL, COM FORNECIMENTO DE MATERIAL. |  |  |  |  | 187937.47
11.1 | SERVPRED | 456009 | Assentamento de luva pvc js Ø 20mm | un | 55 | 4.84 | 6.12 | 336.6
11.2 | SERVPRED | 456015 | Assentamento de luva pvc js Ø 25mm | un | 55 | 5.71 | 7.22 | 397.1
11.3 | SERVPRED | 901893 | Assentamento de luvapvc pba Ø 60mm | un | 66 | 16.12 | 20.37 | 1344.42
11.4 | SERVPRED | 901895 | Assentamento de luvapvc pba Ø 75mm | un | 66 | 34.87 | 44.06 | 2907.96
11.5 | SERVPRED | 901892 | Assentamento de luva pvc pba Ø 110mm | un | 44 | 55.31 | 69.89 | 3075.16
11.6 | SERVPRED | 902770 | Assentamento de luva pvc pba Ø 140mm | un | 110 | 128.17 | 161.96 | 17815.6
11.7 | SERVPRED | 902771 | Assentamento de luva pvc pba Ø 160mm | un | 41 | 130.13 | 164.43 | 6741.63
11.8 | SERVPRED | 902772 | Assentamento de luva pvc pba Ø 200mm | un | 11 | 337.17 | 426.05 | 4686.55
11.9 | SERVPRED | 902773 | Assentamento de luva pvc pba Ø 250mm | un | 41 | 298.12 | 376.7 | 15444.7
11.10 | SERVPRED | 902774 | Assentamento de luva pvc pba Ø 300mm | un | 11 | 514.01 | 649.5 | 7144.5
11.11 | SERVPRED | 902785 | Assentamento de luva pvc defofo Ø 100mm | un | 79 | 55.66 | 70.33 | 5556.07
11.12 | SERVPRED | 902786 | Assentamento de luva pvc defofo Ø 150mm | un | 11 | 121.27 | 153.24 | 1685.64
11.13 | SERVPRED | 902793 | Assentamento de luva pvc defofo Ø 200mm | un | 8 | 218.56 | 276.17 | 2209.36
11.14 | SERVPRED | 902794 | Assentamento de luva pvc defofo Ø 250mm | un | 11 | 384.98 | 486.46 | 5351.06
11.15 | SERVPRED | 902795 | Assentamento de luva pvc defofo Ø 300mm | un | 8 | 522.82 | 660.64 | 5285.12
11.16 | SERVPRED | 441685 | Assentamento de luva fºfº k7 jgs Ø 100 mm | un | 44 | 183.32 | 231.64 | 10192.16
11.17 | SERVPRED | 441686 | Assentamento de luva fºfº k7 jgs Ø 150 mm | un | 8 | 235.1 | 297.07 | 2376.56
11.18 | SERVPRED | 902777 | Assentamento de luva fºfº k7 jgs Ø 200 mm | un | 5 | 562.98 | 711.38 | 3556.9
11.19 | SERVPRED | 902778 | Assentamento de luva fºfº k7 jgs Ø 250 mm | un | 2 | 977.32 | 1234.94 | 2469.88
11.20 | SERVPRED | 902779 | Assentamento de luva fºfº k7 jgs Ø 300 mm | un | 2 | 1231.46 | 1556.07 | 3112.14
11.21 | SERVPRED | 902894 | Assentamento de luva fºfº k7 jte Ø 200 mm | un | 5 | 562.98 | 711.38 | 3556.9
11.22 | SERVPRED | 902895 | Assentamento de luva fºfº k7 jte Ø 250 mm | un | 2 | 977.32 | 1234.94 | 2469.88
11.23 | SERVPRED | 902896 | Assentamento de luva fºfº k7 jte Ø 300 mm | un | 2 | 2574.31 | 3252.9 | 6505.8
11.24 | SERVPRED | 440690 | Assentamento de cap pvc js Ø 20mm | un | 22 | 2.67 | 3.37 | 74.14
11.25 | SERVPRED | 440691 | Assentamento de cap pvc js Ø 25mm | un | 22 | 2.86 | 3.61 | 79.42
11.26 | SERVPRED | 440695 | Assentamento de cap pvc js Ø 60mm | un | 13 | 11.88 | 15.01 | 195.13
11.27 | SERVPRED | 440698 | Assentamento de cap pvc pba Ø 110mm | un | 7 | 65.28 | 82.49 | 577.43
11.28 | SERVPRED | 902897 | Assentamento de cap pvc pba Ø 140mm | un | 10 | 129.65 | 163.83 | 1638.3
11.29 | SERVPRED | 902898 | Assentamento de cap pvc pba Ø 160mm | un | 0 | 130.9 | 165.41 | 0
11.30 | SERVPRED | 902899 | Assentamento de cap pvc pba Ø 200mm | un | 0 | 210.39 | 265.85 | 0
11.31 | SERVPRED | 902902 | Assentamento de cap pvc pba Ø 250mm | un | 0 | 567.82 | 717.5 | 0
11.32 | SERVPRED | 902903 | Assentamento de cap pvc pba Ø 300mm | un | 0 | 798.08 | 1008.45 | 0
11.33 | SERVPRED | 902927 | Assentamento de cap defofo Ø 100mm | un | 0 | 48.17 | 60.87 | 0
11.34 | SERVPRED | 902928 | Assentamento de cap defofo Ø 150mm | un | 0 | 115.32 | 145.72 | 0
11.35 | SERVPRED | 902929 | Assentamento de cap defofo Ø 200mm | un | 0 | 226.24 | 285.88 | 0
11.36 | SERVPRED | 902930 | Assentamento de cap defofo Ø 250mm | un | 0 | 349.98 | 442.23 | 0
11.37 | SERVPRED | 902931 | Assentamento de cap defofo Ø 300mm | un | 0 | 600.81 | 759.18 | 0
11.38 | SERVPRED | 901862 | Assentamento de tê pvc pba Ø 60mm | un | 5 | 26.97 | 34.08 | 170.4
11.39 | SERVPRED | 901863 | Assentamento de tê pvc pba Ø 110mm | un | 5 | 122.52 | 154.82 | 774.1
11.40 | SERVPRED | 902932 | Assentamento de tê pvc pba Ø 140mm | un | 7 | 393.63 | 497.39 | 3481.73
11.41 | SERVPRED | 902933 | Assentamento de tê pvc pba Ø 160mm | un | 2 | 394.88 | 498.97 | 997.94
11.42 | SERVPRED | 902934 | Assentamento de tê pvc pba Ø 200mm | un | 2 | 644.13 | 813.92 | 1627.84
11.43 | SERVPRED | 902937 | Assentamento de tê pvc pba Ø 250mm | un | 2 | 906.25 | 1145.14 | 2290.28
11.44 | SERVPRED | 902938 | Assentamento de tê pvc pba Ø 300mm | un | 2 | 1233.93 | 1559.19 | 3118.38
11.45 | SERVPRED | 902939 | Assentamento de tê pvc defofo Ø 100mm | un | 0 | 129.86 | 164.09 | 0
11.46 | SERVPRED | 902941 | Assentamento de tê pvc defofo Ø 150mm | un | 0 | 296.99 | 375.28 | 0
11.47 | SERVPRED | 902942 | Assentamento de tê pvc defofo Ø 200mm | un | 0 | 682.33 | 862.19 | 0
11.48 | SERVPRED | 902943 | Assentamento de tê pvc defofo Ø 250mm | un | 0 | 1257.15 | 1588.53 | 0
11.49 | SERVPRED | 902945 | Assentamento de tê pvc defofo Ø 300mm | un | 0 | 2074.12 | 2620.86 | 0
11.50 | SERVPRED | 902970 | Assentamento de tê fºfº k7 jgs Ø 100 mm | un | 0 | 481.41 | 608.31 | 0
11.51 | SERVPRED | 902971 | Assentamento de tê fºfº k7 jgs Ø 150 mm | un | 0 | 706.65 | 892.92 | 0
11.52 | SERVPRED | 902972 | Assentamento de tê fºfº k7 jgs Ø 200 mm | un | 0 | 1158.72 | 1464.16 | 0
11.53 | SERVPRED | 902973 | Assentamento de tê fºfº k7 jgs Ø 250 mm | un | 0 | 1682.77 | 2126.35 | 0
11.54 | SERVPRED | 902974 | Assentamento de tê fºfº k7 jgs Ø 300 mm | un | 0 | 2116.2 | 2674.03 | 0
11.55 | SERVPRED | 455961 | Assentamento de tubo pvc js Ø 20mm | m | 0 | 16.94 | 21.41 | 0
11.56 | SERVPRED | 455962 | Assentamento de tubo pvc js Ø 25mm | m | 0 | 19.54 | 24.69 | 0
11.57 | SERVPRED | 455971 | Assentamento de tubo pvc js Ø 60mm | m | 66 | 27.59 | 34.86 | 2300.76
11.58 | SERVPRED | 455972 | Assentamento de tubo pvc js Ø 75mm | m | 66 | 45.05 | 56.93 | 3757.38
11.59 | SERVPRED | 902805 | Assentamento de tubo pvc pba Ø 110mm | m | 26 | 38.89 | 49.14 | 1277.64
11.60 | SERVPRED | 902806 | Assentamento de tubo pvc pba Ø 140mm | m | 36 | 65.27 | 82.48 | 2969.28
11.61 | SERVPRED | 902807 | Assentamento de tubo pvc pba Ø 160mm | m | 20 | 107.42 | 135.74 | 2714.8
11.62 | SERVPRED | 902808 | Assentamento de tubo pvc pba Ø 200mm | m | 7 | 51.85 | 65.52 | 458.64
11.63 | SERVPRED | 902810 | Assentamento de tubo pvc pba Ø 250mm | m | 20 | 145.47 | 183.82 | 3676.4
11.64 | SERVPRED | 902811 | Assentamento de tubo pvc pba Ø 300mm | m | 11 | 201.21 | 254.25 | 2796.75
11.65 | SERVPRED | 901846 | Assentamento de tubo defofo Ø 100mm | m | 79 | 49.82 | 62.95 | 4973.05
11.66 | SERVPRED | 901847 | Assentamento de tubo defofo Ø 150mm | m | 13 | 133.58 | 168.79 | 2194.27
11.67 | SERVPRED | 901848 | Assentamento de tubo defofo Ø 200mm | m | 13 | 226.14 | 285.75 | 3714.75
11.68 | SERVPRED | 901849 | Assentamento de tubo defofo Ø 250mm | m | 13 | 344.07 | 434.77 | 5652.01
11.69 | SERVPRED | 901850 | Assentamento de tubo defofo Ø 300mm | m | 13 | 488.51 | 617.28 | 8024.64
11.70 | SERVPRED | 902814 | Assentamento de tubo fºfº k7 jgs Ø 100 mm | m | 0 | 450.12 | 568.77 | 0
11.71 | SERVPRED | 902813 | Assentamento de tubo fºfº k7 jgs Ø 150 mm | m | 0 | 503.1 | 635.72 | 0
11.72 | SERVPRED | 902815 | Assentamento de tubo fºfº k7 jgs Ø 200 mm | m | 0 | 615.31 | 777.51 | 0
11.73 | SERVPRED | 902816 | Assentamento de tubo fºfº k7 jgs Ø 250 mm | m | 7 | 741.48 | 936.93 | 6558.51
11.74 | SERVPRED | 902817 | Assentamento de tubo fºfº k7 jgs Ø 300 mm | m | 7 | 861.69 | 1088.83 | 7621.81
11.75 | SERVPRED | 902983 | Assentamento de sela artesanal junta mecânica de reparo em tubo Ø 110mm | un | 0 | 87.43 | 110.48 | 0
11.76 | SERVPRED | 902982 | Assentamento de sela artesanal junta mecânica de reparo em tubo Ø 150mm | un | 0 | 92.57 | 116.97 | 0
11.77 | SERVPRED | 902981 | Assentamento de sela artesanal junta mecânica de reparo em tubo Ø 200mm | un | 0 | 97.49 | 123.19 | 0
11.78 | SERVPRED | 902969 | Assentamento de sela artesanal junta mecânica de reparo em tubo Ø 250mm | un | 0 | 104.15 | 131.6 | 0
11.79 | SERVPRED | 902966 | Assentamento de sela artesanal junta mecânica de reparo em tubo Ø 300mm | un | 0 | 111.79 | 141.26 | 0
11.80 | SERVPRED | 902960 | Execução de junta de vedação por "estopagem" e "chumbada" a frio em tubo Ø 110mm | un | 0 | 31.35 | 39.61 | 0
11.81 | SERVPRED | 902962 | Execução de junta de vedação por "estopagem" e "chumbada" a frio em tubo Ø 150mm | un | 0 | 41.9 | 52.94 | 0
11.82 | SERVPRED | 902963 | Execução de junta de vedação por "estopagem" e "chumbada" a frio em tubo Ø 200mm | un | 0 | 55.85 | 70.57 | 0
11.83 | SERVPRED | 902964 | Execução de junta de vedação por "estopagem" e "chumbada" a frio em tubo Ø 250mm | un | 0 | 69.18 | 87.42 | 0
11.84 | SERVPRED | 902965 | Execução de junta de vedação por "estopagem" e "chumbada" a frio em tubo Ø 300mm | un | 0 | 82.58 | 104.35 | 0
11.85 | SERVPRED | 468163 | Assentamento de colar de tomada PVC Ø 60mm x 1/2" | un | 0 | 18.62 | 23.53 | 0
11.86 | SERVPRED | 468163 | Assentamento de colar de tomada PVC Ø 60mm x 3/4" | un | 0 | 18.62 | 23.53 | 0
11.87 | SERVPRED | 468164 | Assentamento de colar de tomada PVC Ø 75mm x 1/2" | un | 0 | 23.47 | 29.66 | 0
11.88 | SERVPRED | 468164 | Assentamento de colar de tomada PVC Ø 750mm x 3/4" | un | 0 | 23.47 | 29.66 | 0
11.89 | SERVPRED | 468166 | Assentamento de colar de tomada PVC Ø 110mm x 1/2" | un | 0 | 27.91 | 35.27 | 0
11.90 | SERVPRED | 468166 | Assentamento de colar de tomada PVC Ø 110mm x 3/4" | un | 0 | 27.91 | 35.27 | 0
11.91 | SERVPRED | 903148 | Assentamento de colar de tomada FºFº Ø 100mm x 1" | un | 0 | 46.52 | 58.78 | 0
11.92 | SERVPRED | 484557 | Assentamento de Hidrante urbano DN-100mm, com capacidade de vazão entre 1.000 e 2.000 L/min., conforme NBR 5667, corpo e tampas em ferro fundido dúctil NBR 6916 classe 42012, bujões em latão fundido de acordo com NBR 6314 incluindo conexões e kit de fixação. | un | 0 | 6339.03 | 8010 | 0
12 |  |  | ASSENTAMENTO DE TUBOS E CONEXÕES EM PEAD PARA ÁGUA POTÁVEL, COM FORNECIMENTO DE MATERIAL. |  |  |  |  | 314035.43
12.1 | SERVPRED | 902818 | Assentamento de adptador fêmea pp Ø 20mm | un | 0 | 8.23 | 10.4 | 0
12.2 | SERVPRED | 902819 | Assentamento de adptador fêmea pp Ø 25mm | un | 0 | 6.86 | 8.67 | 0
12.3 | SERVPRED | 902821 | Assentamento de adptador fêmea rosca latão Ø 20mm | un | 0 | 6.69 | 8.45 | 0
12.4 | SERVPRED | 902822 | Assentamento de adptador fêmea rosca latão Ø 25mm | un | 0 | 6.69 | 8.45 | 0
12.5 | SERVPRED | 902818 | Assentamento de adptador macho rosca pp Ø 20mm | un | 0 | 8.23 | 10.4 | 0
12.6 | SERVPRED | 902819 | Assentamento de adptador macho rosca pp Ø 25mm | un | 0 | 6.86 | 8.67 | 0
12.7 | SERVPRED | 902821 | Assentamento de adptador macho rosca latão Ø 20mm | un | 0 | 6.69 | 8.45 | 0
12.8 | SERVPRED | 902822 | Assentamento de adptador macho rosca latão Ø 25mm | un | 0 | 6.69 | 8.45 | 0
12.9 | SERVPRED | 902823 | Assentame to de união de compressão pp Ø 20mm | un | 26 | 19.49 | 24.63 | 640.38
12.10 | SERVPRED | 902843 | Assentamento de união de compressão pp Ø 25mm | un | 26 | 23.01 | 29.08 | 756.08
12.11 | SERVPRED | 902844 | Assentamento de união de compressão pp Ø 50mm | un | 4 | 56.89 | 71.89 | 287.56
12.12 | SERVPRED | 902845 | Assentamento de união de compressão pp Ø 63mm | un | 12 | 79.68 | 100.68 | 1208.16
12.13 | SERVPRED | 902846 | Assentamento de união de compressão pp Ø 75mm | un | 6 | 171.2 | 216.33 | 1297.98
12.14 | SERVPRED | 902847 | Assentamento de união de compressão pp Ø 90mm | un | 9 | 254.56 | 321.66 | 2894.94
12.15 | SERVPRED | 902848 | Assentamento de união de compressão pp Ø 110mm | un | 12 | 432.78 | 546.86 | 6562.32
12.16 | SERVPRED | 902849 | Assentamento de cotovelo de compressão 90º pp Ø 63mm | un | 4 | 107.01 | 135.22 | 540.88
12.17 | SERVPRED | 902850 | Assentamento de cotovelo de compressão 90º pp Ø 75mm | un | 3 | 220.48 | 278.6 | 835.8
12.18 | SERVPRED | 902851 | Assentamento de cotovelo de compressão 90º pp Ø 90mm | un | 4 | 332.2 | 419.77 | 1679.08
12.19 | SERVPRED | 902852 | Assentamento de cotovelo de compressão 90º pp Ø 110mm | un | 4 | 609.09 | 769.65 | 3078.6
12.20 | SERVPRED | 902857 | Assentamento de tê 90º macho pp Ø 63mm | un | 1 | 112.62 | 142.31 | 142.31
12.21 | SERVPRED | 902855 | Assentamento de tê 90º macho pp Ø 75mm | un | 1 | 240.98 | 304.5 | 304.5
12.22 | SERVPRED | 902853 | Assentamento de tê 90º macho pp Ø 90mm | un | 1 | 349.86 | 442.08 | 442.08
12.23 | SERVPRED | 902854 | Assentamento de tê 90º macho pp Ø 110mm | un | 1 | 467.54 | 590.78 | 590.78
12.24 | SERVPRED | 902870 | Assentamento de luva ef pead-pe100-sdr11 pn16 Ø 63mm | un | 12 | 47.09 | 59.5 | 714
12.25 | SERVPRED | 902900 | Assentamento de luva ef pead-pe100-sdr11 pn16 Ø 75mm | un | 6 | 67.2 | 84.91 | 509.46
12.26 | SERVPRED | 902901 | Assentamento de luva ef pead-pe100-sdr11 pn16 Ø 90mm | un | 9 | 83.15 | 105.07 | 945.63
12.27 | SERVPRED | 902904 | Assentamento de luva ef pead-pe100-sdr11 pn16 Ø 110mm | un | 12 | 106.03 | 133.98 | 1607.76
12.28 | SERVPRED | 902907 | Assentamento de luva ef pead-pe100-sdr11 pn16 Ø 125mm | un | 12 | 143.3 | 181.07 | 2172.84
12.29 | SERVPRED | 902908 | Assentamento de luva ef pead-pe100-sdr11 pn16 Ø 140mm | un | 12 | 171.64 | 216.88 | 2602.56
12.30 | SERVPRED | 902909 | Assentamento de luva ef pead-pe100-sdr11 pn16 Ø 160mm | un | 3 | 199.42 | 251.99 | 755.97
12.31 | SERVPRED | 902910 | Assentamento de luva ef pead-pe100-sdr11 pn16 Ø 180mm | un | 3 | 280.63 | 354.6 | 1063.8
12.32 | SERVPRED | 902911 | Assentamento de luva ef pead-pe100-sdr11 pn16 Ø 200mm | un | 3 | 330.86 | 418.07 | 1254.21
12.33 | SERVPRED | 902912 | Assentamento de luva ef pead-pe100-sdr11 pn16 Ø 225mm | un | 3 | 412.35 | 521.05 | 1563.15
12.34 | SERVPRED | 902913 | Assentamento de luva ef pead-pe100-sdr11 pn16 Ø 250mm | un | 3 | 435.66 | 550.5 | 1651.5
12.35 | SERVPRED | 902914 | Assentamento de luva ef pead-pe100-sdr11 pn16 Ø 280mm | un | 3 | 594.82 | 751.61 | 2254.83
12.36 | SERVPRED | 902915 | Assentamento de luva ef pead-pe100-sdr11 pn16 Ø 315mm | un | 1 | 937.11 | 1184.13 | 1184.13
12.37 | SERVPRED | 902916 | Assentamento de luva ef pead-pe100-sdr11 pn16 Ø 355mm | un | 1 | 1926.17 | 2433.91 | 2433.91
12.38 | SERVPRED | 902917 | Assentamento de luva ef pead-pe100-sdr11 pn16 Ø 400mm | un | 1 | 2350.46 | 2970.04 | 2970.04
12.39 | SERVPRED | 902918 | Assentamento de luva ef pead-pe100-sdr11 pn16 Ø 450mm | un | 1 | 3701.42 | 4677.11 | 4677.11
12.40 | SERVPRED | 902919 | Assentamento de luva ef pead-pe100-sdr11 pn16 Ø 500mm | un | 1 | 4493.99 | 5678.61 | 5678.61
12.41 | SERVPRED | 902920 | Assentamento de luva ef pead-pe100-sdr11 pn16 Ø 560mm | un | 1 | 5654.8 | 7145.41 | 7145.41
12.42 | SERVPRED | 902921 | Assentamento de tê ef pead-pe100-sdr11 pn16 Ø 63mm | un | 4 | 121.39 | 153.39 | 613.56
12.43 | SERVPRED | 902922 | Assentamento de tê ef pead-pe100-sdr11 pn16 Ø 75mm | un | 3 | 160.34 | 202.61 | 607.83
12.44 | SERVPRED | 902923 | Assentamento de tê ef pead-pe100-sdr11 pn16 Ø 90mm | un | 3 | 201.87 | 255.08 | 765.24
12.45 | SERVPRED | 902924 | Assentamento de tê ef pead-pe100-sdr11 pn16 Ø 110mm | un | 4 | 265.92 | 336.02 | 1344.08
12.46 | SERVPRED | 902925 | Assentamento de tê ef pead-pe100-sdr11 pn16 Ø 125mm | un | 4 | 324.65 | 410.23 | 1640.92
12.47 | SERVPRED | 902926 | Assentamento de tê ef pead-pe100-sdr11 pn16 Ø 140mm | un | 4 | 660.32 | 834.38 | 3337.52
12.48 | SERVPRED | 902935 | Assentamento de tê ef pead-pe100-sdr11 pn16 Ø 160mm | un | 4 | 693.75 | 876.62 | 3506.48
12.49 | SERVPRED | 902936 | Assentamento de tê ef pead-pe100-sdr11 pn16 Ø 180mm | un | 4 | 1089.65 | 1376.88 | 5507.52
12.50 | SERVPRED | 902940 | Assentamento de tê ef pead-pe100-sdr11 pn16 Ø 200mm | un | 4 | 2038.86 | 2576.3 | 10305.2
12.51 | SERVPRED | 902944 | Assentamento de tê ef pead-pe100-sdr11 pn16 Ø 225mm | un | 3 | 2551.41 | 3223.96 | 9671.88
12.52 | SERVPRED | 902946 | Assentamento de tê ef pead-pe100-sdr11 pn16 Ø 250mm | un | 3 | 2890.89 | 3652.93 | 10958.79
12.53 | SERVPRED | 902956 | Assentamento de tê ef pead-pe100-sdr11 pn16 Ø 280mm | un | 3 | 4899.55 | 6191.07 | 18573.21
12.54 | SERVPRED | 902947 | Assentamento de tê ef pead-pe100-sdr11 pn16 Ø 315mm | un | 3 | 3786.47 | 4784.58 | 14353.74
12.55 | SERVPRED | 902948 | Assentamento de tê ef pead-pe100-sdr11 pn16 Ø 355mm | un | 3 | 6681.85 | 8443.19 | 25329.57
12.56 | SERVPRED | 902949 | Assentamento de tê ef pead-pe100-sdr11 pn16 Ø 400mm | un | 3 | 8477.55 | 10712.23 | 32136.69
12.57 | SERVPRED | 902957 | Assentamento de tê ef pead-pe100-sdr11 pn16 Ø 450mm | un | 0 | 23879.84 | 30174.57 | 0
12.58 | SERVPRED | 902958 | Assentamento de tê ef pead-pe100-sdr11 pn16 Ø 500mm | un | 0 | 25793.94 | 32593.22 | 0
12.59 | SERVPRED | 902959 | Assentamento de tê ef pead-pe100-sdr11 pn16 Ø 560mm | un | 0 | 35257.06 | 44550.82 | 0
12.60 | SERVPRED | 902988 | Assentamento de sela de reparo ef pead-pe100-sdr11 pn16 Ø 63mm | un | 12 | 218.76 | 276.43 | 3317.16
12.61 | SERVPRED | 902989 | Assentamento de sela de reparo ef pead-pe100-sdr11 pn16 Ø 75mm | un | 6 | 240.64 | 304.07 | 1824.42
12.62 | SERVPRED | 902990 | Assentamento de sela de reparo ef pead-pe100-sdr11 pn16 Ø 90mm | un | 9 | 245.69 | 310.45 | 2794.05
12.63 | SERVPRED | 902991 | Assentamento de sela de reparo ef pead-pe100-sdr11 pn16 Ø 110mm | un | 12 | 279.28 | 352.9 | 4234.8
12.64 | SERVPRED | 902992 | Assentamento de sela de reparo ef pead-pe100-sdr11 pn16 Ø 125mm | un | 12 | 326.56 | 412.64 | 4951.68
12.65 | SERVPRED | 902993 | Assentamento de sela de reparo ef pead-pe100-sdr11 pn16 Ø 140mm | un | 12 | 417.88 | 528.03 | 6336.36
12.66 | SERVPRED | 902994 | Assentamento de sela de reparo ef pead-pe100-sdr11 pn16 Ø 160mm | un | 3 | 478.9 | 605.14 | 1815.42
12.67 | SERVPRED | 902995 | Assentamento de sela de reparo ef pead-pe100-sdr11 pn16 Ø 180mm | un | 3 | 512.64 | 647.77 | 1943.31
12.68 | SERVPRED | 902996 | Assentamento de sela de reparo ef pead-pe100-sdr11 pn16 Ø 200mm | un | 3 | 576.46 | 728.41 | 2185.23
12.69 | SERVPRED | 902997 | Assentamento de sela de reparo ef pead-pe100-sdr11 pn16 Ø 225mm | un | 3 | 654.75 | 827.34 | 2482.02
12.70 | SERVPRED | 902998 | Assentamento de sela de reparo ef pead-pe100-sdr11 pn16 Ø 250mm | un | 3 | 874.45 | 1104.96 | 3314.88
12.71 | SERVPRED | 902999 | Assentamento de sela de reparo ef pead-pe100-sdr11 pn16 Ø 280mm | un | 3 | 886.17 | 1119.76 | 3359.28
12.72 | SERVPRED | 903000 | Assentamento de sela de reparo ef pead-pe100-sdr11 pn16 Ø 315 a 355mm | un | 1 | 783.73 | 990.32 | 990.32
12.73 | SERVPRED | 903001 | Assentamento de sela de reparo ef pead-pe100-sdr11 pn16 Ø 400mm | un | 1 | 965.53 | 1220.04 | 1220.04
12.74 | SERVPRED | 903002 | Assentamento de conjunto de acoplamento para pead Ø 110mm constituido por "2 colarinho pe100-sdr7,4 pn25 + 2 flange aço sae 1020 pn25 + 2 arruela de vedação + 16 parafusos" | un | 1 | 663.26 | 838.1 | 838.1
12.75 | SERVPRED | 903003 | Assentamento de conjunto de acoplamento para pead Ø 125mm constituido por "2 colarinho pe100-sdr7,4 pn25 + 2 flange aço sae 1020 pn25 + 2 arruela de vedação + 16 parafusos" | un | 0 | 673.08 | 850.5 | 0
12.76 | SERVPRED | 903004 | Assentamento de conjunto de acoplamento para pead Ø 140mm constituido por "2 colarinho pe100-sdr7,4 pn25 + 2 flange aço sae 1020 pn25 + 2 arruela de vedação + 16 parafusos" | un | 0 | 1063.92 | 1344.37 | 0
12.77 | SERVPRED | 903005 | Assentamento de conjunto de acoplamento para pead Ø 160mm constituido por "2 colarinho pe100-sdr7,4 pn25 + 2 flange aço sae 1020 pn25 + 2 arruela de vedação + 16 parafusos" | un | 0 | 1404.5 | 1774.73 | 0
12.78 | SERVPRED | 903006 | Assentamento de conjunto de acoplamento para pead Ø 180mm constituido por "2 colarinho pe100-sdr7,4 pn25 + 2 flange aço sae 1020 pn25 + 2 arruela de vedação + 16 parafusos" | un | 0 | 1508.16 | 1905.71 | 0
12.79 | SERVPRED | 903007 | Assentamento de conjunto de acoplamento para pead Ø 200mm constituido por "2 colarinho pe100-sdr7,4 pn25 + 2 flange aço sae 1020 pn25 + 2 arruela de vedação + 16 parafusos" | un | 0 | 2293.08 | 2897.54 | 0
12.80 | SERVPRED | 903008 | Assentamento de conjunto de acoplamento para pead Ø 225mm constituido por "2 colarinho pe100-sdr7,4 pn25 + 2 flange aço sae 1020 pn25 + 2 arruela de vedação + 16 parafusos" | un | 0 | 2305.24 | 2912.9 | 0
12.81 | SERVPRED | 903009 | Assentamento de conjunto de acoplamento para pead Ø 250mm constituido por "2 colarinho pe100-sdr7,4 pn25 + 2 flange aço sae 1020 pn25 + 2 arruela de vedação +24 parafusos" | un | 0 | 3017.12 | 3812.43 | 0
12.82 | SERVPRED | 903010 | Assentamento de conjunto de acolamento para pead Ø 280mm constituido por "2 colarinho pe100-sdr7,4 pn25 + 2 flange aço sae 1020 pn25 + 2 arruela de vedação +24 parafusos" | un | 0 | 3188.9 | 4029.49 | 0
12.83 | SERVPRED | 903011 | Assentamento de conjunto de acoplamento para pead Ø 315mm constituido por "2 colarinho pe100-sdr7,4 pn25 + 2 flange aço sae 1020 pn25 + 2 arruela de vedação +24 parafusos" | un | 0 | 4525.48 | 5718.4 | 0
12.84 | SERVPRED | 903012 | Assentamento de conjunto de acoplamento para pead Ø 355mm constituido por "2 colarinho pe100-sdr7,4 pn25 + 2 flange aço sae 1020 pn25 + 2 arruela de vedação +32 parafusos" | un | 0 | 7822.68 | 9884.74 | 0
12.85 | SERVPRED | 903013 | Assentamento de conjunto de acoplamento para pead Ø 400mm constituido por "2 colarinho pe100-sdr7,4 pn25 + 2 flange aço sae 1020 pn25 + 2 arruela de vedação +32 parafusos" | un | 0 | 8692.02 | 10983.24 | 0
12.86 | SERVPRED | 903014 | Assentamento de conjunto de acoplamento para pead Ø 450mm constituido por "2 colarinho pe100-sdr7,4 pn25 + 2 flange aço sae 1020 pn25 + 2 arruela de vedação +40 parafusos" | un | 0 | 13226.18 | 16712.6 | 0
12.87 | SERVPRED | 903015 | Assentamento de conjunto de acoplamento para pead Ø 500mm constituido por "2 colarinho pe100-sdr7,4 pn25 + 2 flange aço sae 1020 pn25 + 2 arruela de vedação +40 parafusos" | un | 0 | 14172.62 | 17908.52 | 0
12.88 | SERVPRED | 903016 | Assentamento de conjunto de acoplamento para pead Ø 560mm constituido por "2 colarinho pe100-sdr7,4 pn25 + 2 flange aço sae 1020 pn25 + 2 arruela de vedação +40 parafusos" | un | 0 | 18569.14 | 23463.97 | 0
12.89 | SERVPRED | 902871 | Assentamento de tubo em pead-pe100-sdr11 - até pn 25 Ø 20mm | m | 18 | 3.25 | 4.11 | 73.98
12.90 | SERVPRED | 902872 | Assentamento de tubo em pead-pe100-sdr11 - até pn 25 Ø 25mm | m | 18 | 4.55 | 5.75 | 103.5
12.91 | SERVPRED | 902873 | Assentamento de tubo em pead-pe100-sdr11 - até pn 25 Ø 63mm | m | 14 | 27.29 | 34.48 | 482.72
12.92 | SERVPRED | 902878 | Assentamento de tubo em pead-pe100-sdr11 - até pn 25 Ø 75mm | m | 14 | 38.53 | 48.69 | 681.66
12.93 | SERVPRED | 902879 | Assentamento de tubo em pead-pe100-sdr11 - até pn 25 Ø 90mm | m | 14 | 55.3 | 69.88 | 978.32
12.94 | SERVPRED | 902880 | Assentamento de tubo em pead-pe100-sdr11 - até pn 25 Ø 110mm | m | 14 | 81.69 | 103.22 | 1445.08
12.95 | SERVPRED | 902881 | Assentamento de tubo em pead-pe100-sdr11 - até pn 25 Ø 125mm | m | 8 | 105.74 | 133.61 | 1068.88
12.96 | SERVPRED | 902882 | Assentamento de tubo em pead-pe100-sdr11 - até pn 25 Ø 140mm | m | 12 | 131.95 | 166.73 | 2000.76
12.97 | SERVPRED | 902883 | Assentamento de tubo em pead-pe100-sdr11 - até pn 25 Ø 160mm | m | 12 | 187.52 | 236.95 | 2843.4
12.98 | SERVPRED | 902884 | Assentamento de tubo em pead-pe100-sdr11 - até pn 25 Ø 180mm | m | 8 | 217.85 | 275.28 | 2202.24
12.99 | SERVPRED | 902885 | Assentamento de tubo em pead-pe100-sdr11 - até pn 25 Ø 200mm | m | 8 | 268.46 | 339.23 | 2713.84
12.100 | SERVPRED | 902886 | Assentamento de tubo em pead-pe100-sdr11 - até pn 25 Ø 250mm | m | 8 | 428.95 | 542.02 | 4336.16
12.101 | SERVPRED | 902887 | Assentamento de tubo em pead-pe100-sdr11 - até pn 25 Ø 280mm | m | 8 | 523.12 | 661.01 | 5288.08
12.102 | SERVPRED | 902888 | Assentamento de tubo em pead-pe100-sdr11 - até pn 25 Ø 315mm | m | 8 | 663.99 | 839.02 | 6712.16
12.103 | SERVPRED | 902889 | Assentamento de tubo em pead-pe100-sdr11 - até pn 25 Ø 355mm | m | 8 | 843.11 | 1065.35 | 8522.8
12.104 | SERVPRED | 902890 | Assentamento de tubo em pead-pe100-sdr11 - até pn 25 Ø 400mm | m | 4 | 1071.16 | 1353.52 | 5414.08
12.105 | SERVPRED | 902892 | Assentamento de tubo em pead-pe100-sdr11 - até pn 25 Ø 450mm | m | 4 | 1356.13 | 1713.61 | 6854.44
12.106 | SERVPRED | 902891 | Assentamento de tubo em pead-pe100-sdr11 - até pn 25 Ø 500mm | m | 4 | 1673.05 | 2114.07 | 8456.28
12.107 | SERVPRED | 902893 | Assentamento de tubo em pead-pe100-sdr11 - até pn 25 Ø 560mm | m | 4 | 2094.98 | 2647.22 | 10588.88
12.108 | SERVPRED | 902967 | Execução de junta soldada por termofusão em pead de 63 a 200mm | un | 36 | 0.35 | 0.44 | 15.84
12.109 | SERVPRED | 902968 | Execução de junta soldada por termofusão em pead de 225 a 500mm | un | 30 | 0.88 | 1.11 | 33.3
12.110 | SERVPRED | 902961 | Execução de junta soldada por eletrofusão em conexões pead de 20 a 560mm | un | 184 | 2.21 | 2.79 | 513.36
12.111 | SERVPRED | 468167 | Assentamento de colar simples em PP com parafuso galvanizado Ø 63mm x 1/2" | un | 0 | 36.46 | 46.07 | 0
12.112 | SERVPRED | 468168 | Assentamento de colar simples em PP com parafuso galvanizado Ø 63mm x 3/4" | un | 0 | 37.62 | 47.54 | 0
12.113 | SERVPRED | 903149 | Assentamento de colar simples em PP com parafuso galvanizado Ø 75mm x 1/2" | un | 0 | 58.91 | 74.44 | 0
12.114 | SERVPRED | 903149 | Assentamento de colar simples em PP com parafuso galvanizado Ø 75mm x 3/4" | un | 0 | 58.91 | 74.44 | 0
12.115 | SERVPRED | 903150 | Assentamento de colar simples em PP com parafuso galvanizado Ø 90mm x 1/2" | un | 0 | 75.16 | 94.97 | 0
12.116 | SERVPRED | 903150 | Assentamento de colar simples em PP com parafuso galvanizado Ø 90mm x 3/4" | un | 0 | 75.16 | 94.97 | 0
12.117 | SERVPRED | 903151 | Assentamento de colar simples em PP com parafuso galvanizado Ø 110mm x 1/2" | un | 0 | 85.1 | 107.53 | 0
12.118 | SERVPRED | 903151 | Assentamento de colar simples em PP com parafuso galvanizado Ø 110mm x 3/4" | un | 0 | 85.1 | 107.53 | 0
12.119 | SERVPRED | 903151 | Assentamento de colar simples em PP com parafuso galvanizado Ø 110mm x 1" | un | 0 | 85.1 | 107.53 | 0
12.120 | SERVPRED | 903155 | Assentamento de colar simples em PP com parafuso galvanizado Ø 125mm x 1/2" | un | 0 | 276.82 | 349.79 | 0
12.121 | SERVPRED | 903155 | Assentamento de colar simples em PP com parafuso galvanizado Ø 125mm x 3/4" | un | 0 | 276.82 | 349.79 | 0
12.122 | SERVPRED | 903155 | Assentamento de colar simples em PP com parafuso galvanizado Ø 125mm x 1" | un | 0 | 276.82 | 349.79 | 0
13 |  |  | ASSENTAMENTO DE VÁLVULAS |  |  |  |  | 0
13.1 | SERVPRED | 902950 | Assentamento de válvula gaveta Ferro fundido dúctil, Bolsa-JGS, PN10/16 Ø 110mm - haste não ascendente | un | 0 | 1291.67 | 1632.15 | 0
13.2 | SERVPRED | 902951 | Assentamento de válvula gaveta Ferro fundido dúctil, Bolsa-JGS, PN10/16 Ø 150mm - haste não ascendente | un | 0 | 2046.82 | 2586.36 | 0
13.3 | SERVPRED | 902952 | Assentamento de válvula gaveta Ferro fundido dúctil, Bolsa-JGS, PN10/16 Ø 200mm - haste não ascendente | un | 0 | 3673.06 | 4641.28 | 0
13.4 | SERVPRED | 902953 | Assentamento de válvula gaveta Ferro fundido dúctil, Bolsa-JGS, PN10/16 Ø 250mm - haste não ascendente | un | 0 | 4998.7 | 6316.36 | 0
13.5 | SERVPRED | 902954 | Assentamento de válvula gaveta Ferro fundido dúctil, Bolsa-JGS, PN10/16 Ø 300mm - haste não ascendente | un | 0 | 9322.56 | 11779.99 | 0
13.6 | SERVPRED | 903027 | Assentamento de válvula gaveta Ferro fundido dúctil, flangeada, PN10/16 Ø 110mm - haste não ascendente | UN | 0 | 1268.46 | 1602.83 | 0
13.7 | SERVPRED | 903028 | Assentamento de válvula gaveta Ferro fundido dúctil, flangeada, PN10/16 Ø 150mm - haste não ascendente | UN | 0 | 2151.22 | 2718.28 | 0
13.8 | SERVPRED | 903029 | Assentamento de válvula gaveta Ferro fundido dúctil, flangeada, PN10/16 Ø 200mm - haste não ascendente | UN | 0 | 3219.97 | 4068.75 | 0
13.9 | SERVPRED | 903030 | Assentamento de válvula gaveta Ferro fundido dúctil, flangeada, PN10/16 Ø 250mm - haste não ascendente | UN | 0 | 4810.18 | 6078.14 | 0
13.10 | SERVPRED | 903031 | Assentamento de válvula gaveta Ferro fundido dúctil, flangeada, PN10/16 Ø 300mm - haste não ascendente | UN | 0 | 7280.27 | 9199.35 | 0
14 |  |  | ASSENTAME TO DE TUBOS E CONEXÕES EM REDE COLETORA DE ESGOTO E DE DRENAGEM, COM FORNECIMENTO DE MATRIAL |  |  |  |  | 4631.21
14.1 | SERVPRED | 902828 | Assentamento de conexão com 2 acessos pvc je dn 100 mm | un | 8 | 30.35 | 38.35 | 306.8
14.2 | SERVPRED | 902829 | Assentamento de conexão com 3 acessos pvc je dn 100 mm | un | 1 | 72.61 | 91.75 | 91.75
14.3 | SERVPRED | 902837 | Assentamento de tubo pvc je dn 100 mm | m | 9 | 15.93 | 20.13 | 181.17
14.4 | SERVPRED | 902831 | Assentamento de conexão com 2 acessos pvc je dn 150 mm | un | 3 | 92.44 | 116.81 | 350.43
14.5 | SERVPRED | 902832 | Assentamento de conexão com 3 acessos pvc je dn 150 mm | un | 0 | 159.75 | 201.86 | 0
14.6 | SERVPRED | 902838 | Assentamento de tubo pvc je dn 150 mm | m | 4 | 82.6 | 104.37 | 417.48
14.7 | SERVPRED | 902834 | Assentamento de conexão com 2 acessos pvc je dn 200 mm | un | 3 | 197.25 | 249.25 | 747.75
14.8 | SERVPRED | 902835 | Assentamento de conexão com 3 acessos pvc je dn 200 mm | un | 0 | 217.63 | 275 | 0
14.9 | SERVPRED | 902839 | Assentamento de tubo pvc je dn 200 mm | m | 4 | 137.06 | 173.19 | 692.76
14.10 | SERVPRED | 902828 | Assentamento de conexão com 2 acessos vinilfot je dn 100 mm | un | 8 | 30.35 | 38.35 | 306.8
14.11 | SERVPRED | 902829 | Assentamento de conexão com 3 acessos vinilfot je dn 100 mm | un | 0 | 72.61 | 91.75 | 0
14.12 | SERVPRED | 902830 | Assentamento de tubo vinilfort je dn 100 mm | m | 9 | 14.9 | 18.83 | 169.47
14.13 | SERVPRED | 902831 | Assentamento de conexão com 2 acessos vinilfot je dn 150 mm | un | 3 | 92.44 | 116.81 | 350.43
14.14 | SERVPRED | 902832 | Assentamento de conexão com 3 acessos vinilfot je dn 150 mm | un | 0 | 159.75 | 201.86 | 0
14.15 | SERVPRED | 902833 | Assentamento de tubo vinilfort je dn 150 mm | m | 1 | 24.68 | 31.19 | 31.19
14.16 | SERVPRED | 902834 | Assentamento de conexão com 2 acessos vinilfot je dn 200 mm | un | 1 | 197.25 | 249.25 | 249.25
14.17 | SERVPRED | 902835 | Assentamento de conexão com 3 acessos vinilfot je dn 200 mm | un | 0 | 217.63 | 275 | 0
14.18 | SERVPRED | 902836 | Assentamento de tubo vinilfort je dn 200 mm | m | 4 | 35.82 | 45.26 | 181.04
14.19 | SERVPRED | 902840 | Assentamento de conexão com 2 acessos vinilfot je dn 250 mm | un | 1 | 212.13 | 268.05 | 268.05
14.20 | SERVPRED | 902841 | Assentamento de conexão com 3 acessos vinilfot je dn 250 mm | un | 0 | 674.54 | 852.35 | 0
14.21 | SERVPRED | 902842 | Assentamento de tubo vinilfort je dn 250 mm | m | 4 | 56.75 | 71.71 | 286.84
14.22 | SERVPRED | 902826 | Assentamento de conexão com 2 acessos vinilfot je dn 300 mm | un | 0 | 511.28 | 646.05 | 0
14.23 | SERVPRED | 902827 | Assentamento de conexão com 3 acessos vinilfot je dn 300 mm | un | 0 | 1026.67 | 1297.3 | 0
14.24 | SERVPRED | 902825 | Assentamento de tubo vinilfort je dn 300 mm | m | 0 | 85.3 | 107.79 | 0
14.25 | SERVPRED | 902029 | Assentamento de tubo em concreto armado l 1,0m x Ø 300mm. | un | 0 | 109.84 | 138.79 | 0
14.26 | SERVPRED | 484361 | Assentamento de tubo em concreto armado l 1,0m x Ø 400mm. | un | 0 | 130.59 | 165.01 | 0
14.27 | SERVPRED | 484362 | Assentamento de tubo em concreto armado l 1,0m x Ø 600mm. | un | 0 | 223.45 | 282.35 | 0
15 |  |  | LOCAÇÃO/CADASTRO TÉCNICO DE REDES |  |  |  |  | 4079.6
15.1 | SERVPRED | 900059 | Locação/Cadastro técnico de redes com o uso de GPS | m | 620 | 5.21 | 6.58 | 4079.6
16 |  |  | RECUPERAÇÃO E/OU CONFECÇÃO DE CAIXAS DE ABRIGO E BLOCOS DE ANCORAGEM |  |  |  |  | 0
16.1 | SERVPRED | 431593 | Preparo de base / contrapiso | m³ | 0 | 768.37 | 970.91 | 0
16.2 | SERVPRED | 455142 | Alvenaria extrutural em blocos de concreto, com 14cm de espessura e fbk de 14mpa | m² | 0 | 88.72 | 112.11 | 0
16.3 | SERVPRED | 454813 | Reboco de caixa - inclusive chapisco. | m² | 0 | 34.74 | 43.9 | 0
16.4 | SERVPRED | 430287 | Concreto armado para caixa de abrigo | m³ | 0 | 3613.69 | 4566.26 | 0
16.5 | SERVPRED | 431364 | Concreto armado para tampa de caixa | m³ | 0 | 3668.17 | 4635.1 | 0
16.6 | SERVPRED | 431364 | Concreto armado para bloco de ancoragem | m³ | 0 | 3668.17 | 4635.1 | 0
TOTAL DA Obra | [7 empty] | 740338.74
NOTURNO - DOMINGO E FERIADO
1 |  |  | TAXAS E ACRÉSCIMOS |  |  |  |  | 4800
1.1 | SERVPRED | 902978 | Taxa de atendimento emergencial | un | 12 | 400 | 400 | 4800
1.2 | SERVPRED | 902979 | Deslocamento de viagem por caminhão (belém - mosqueiro) | un | 0 | 110.33 | 139.41 | 0
1.3 | SERVPRED | 902980 | Deslocamento de viagem por retroescavadeira (belém - mosqueiro) | un | 0 | 503.3 | 635.97 | 0
2 |  |  | SINALIZAÇÃO |  |  |  |  | 18617.5
2.1 | SERVPRED | 442948 | Sinalização específica e adequada da área de serviço, de forma a atender ao código de trânsito brasileiro, normas estaduais e municipais. | m | 2750 | 5.36 | 6.77 | 18617.5
3 |  |  | MANOBRA DE VÁLVULAS |  |  |  |  | 763.46
3.1 | SERVPRED | 902984 | Manobra de válvulas tipo gaveta de acionamento manual com chave de manobra e extenção | un | 29.5 | 20.48 | 25.88 | 763.46
4 |  |  | DEMOLIÇÃO |  |  |  |  | 2106.5
4.1 | SERVPRED | 900121 | Remoção de pavimentação de calçada. | m² | 0 | 23.9 | 30.2 | 0
4.2 | SERVPRED | 902707 | Remoção de pavimentação em piso articulado. | m² | 0 | 7.95 | 10.05 | 0
4.3 | SERVPRED | 431161 | Remoção de pavimentação asfaltico. | m² | 275 | 6.06 | 7.66 | 2106.5
4.4 | SERVPRED | 900077 | Remoção de meio fio. | m | 0 | 12.37 | 15.63 | 0
4.5 | SERVPRED | 900078 | Remoção de sarjeta de concreto. | m | 0 | 12.37 | 15.63 | 0
4.6 | SERVPRED | 481837 | Remoção de pavimentação em concreto. | m² | 0 | 20.91 | 26.42 | 0
5 |  |  | ESCAVAÇÃO - MOVIMENTO DE TERRA |  |  |  |  | 20912.07
5.1 | SERVPRED | 430470 | Escavação manual de valas até 1,5m de profundidade. | m³ | 0 | 73.53 | 92.91 | 0
5.2 | SERVPRED | 467266 | Escavação mecânica de valas até 4,0m de profundidade. | m³ | 482 | 9.96 | 12.59 | 6068.38
5.3 | SERVPRED | 467258 | Escavação mecânica de valas até 6,0m de profundidade. | m³ | 24 | 8.7 | 10.99 | 263.76
5.4 | SERVPRED | 901993 | Reaterro compactado, mecânico, com material de emprestimo. | m³ | 103 | 83.07 | 104.97 | 10811.91
5.5 | SERVPRED | 459893 | Reaterro compactado, mecânico, com material de escavação. | m³ | 64 | 29.69 | 37.52 | 2401.28
5.6 | SERVPRED | 450676 | Carga manual de materiais imprestáveis (bota-fora). | m³ | 13 | 24.36 | 30.78 | 400.14
5.7 | SERVPRED | 450675 | Carga mecanizada de materiais imprestáveis (bota-fora). | m³ | 90 | 4.73 | 5.98 | 538.2
5.8 | SERVPRED | 460628 | Transporte de materiais imprestáveis (bota-fora). | m³ | 102 | 3.32 | 4.2 | 428.4
6 |  |  | PAVIMENTAÇÃO |  |  |  |  | 48264.08
6.1 | SERVPRED | 900548 | Recuperação de calçada. | m² | 0 | 41.56 | 52.52 | 0
6.2 | SERVPRED | 458819 | Recuperação de piso em blocket, com fornecimento do blocket. | M2 | 0 | 93.91 | 118.66 | 0
6.3 | SERVPRED | 467116 | Recuperação de piso em blocket, sem fornecimento do blocket. | m² | 0 | 48.3 | 61.03 | 0
6.4 | SERVPRED | 466199 | Recuperação de piso em pedra portuguesa, com fornecimento da pedra portuguesa | m2 | 0 | 207.06 | 261.64 | 0
6.5 | SERVPRED | 453061 | Recuperação de piso em pedra portuguesa, sem fornecimento da pedra portuguesa | m² | 0 | 68.25 | 86.24 | 0
6.6 | SERVPRED | 430634 | Recuperação de piso interativo tátil, com fornecimento do piso | m2 | 0 | 190.03 | 240.12 | 0
6.7 | SERVPRED | 903026 | Recuperação de piso interativo tátil, sem fornecimento do piso | m2 | 0 | 29.28 | 37 | 0
6.8 | SERVPRED | 901988 | Recuperação de piso em concreto. | m² | 0 | 509.4 | 643.68 | 0
6.9 | SERVPRED | 442927 | Recuperação de meio fio com lâmina d'água. | m | 0 | 19.93 | 25.18 | 0
6.10 | SERVPRED | 453333 | Recup. de sarjeta em concreto preparo normal c/ seixo rolado espessura 8cm largura 40cm.. | m | 0 | 76.24 | 96.34 | 0
6.11 | SERVPRED | 431593 | Base para pavimento asfaltico em concreto com 15,0 cm de espessura | m3 | 24 | 768.37 | 970.91 | 23301.84
6.12 | SERVPRED | 450400 | Base para base para pavimento asfaltico em brita ou seixo classificado com 15,0 cm de espessura | m3 | 24 | 220.38 | 278.47 | 6683.28
6.13 | SERVPRED | 467107 | Pavimento asfaltico | m³ | 8 | 1808.22 | 2284.87 | 18278.96
7 |  |  | ESCORAMENTO |  |  |  |  | 0
7.1 | SERVPRED | 454622 | Escoramento aberto tipo descontinuo. | m² | 0 | 57.56 | 72.73 | 0
7.2 | SERVPRED | 454623 | Escoramento fechado tipo continuo. | m² | 0 | 79.52 | 100.48 | 0
7.3 | SERVPRED | 451530 | Escoramento descontinuo com prancha metálica. | m² | 0 | 76.3 | 96.41 | 0
8 |  |  | ESGOTAMENTO DE VALAS COM BOMBAS |  |  |  |  | 11286
8.1 | SERVPRED | 451539 | Esgotamento com motor-bomba autoescovante. | hp | 550 | 16.24 | 20.52 | 11286
9 |  |  | CORTES DE TUBULAÇÃO EM PVC, C.A., E FºFº |  |  |  |  | 2986.27
9.1 | SERVPRED | 900036 | Corte de tubulação em pvc je Ø 60 a 140 mm | un | 0 | 15.48 | 19.56 | 0
9.2 | SERVPRED | 900038 | Corte de tubulação em pvc je Ø 160 a 200 mm | un | 26 | 26.87 | 33.95 | 882.7
9.3 | SERVPRED | 900040 | Corte de tubulação em pvc jeØ 250 a 300 mm | un | 11 | 43.4 | 54.84 | 603.24
9.4 | SERVPRED | 900858 | Corte de tubulação em pvc defofo je Ø 100 mm | un | 0 | 14.15 | 17.88 | 0
9.5 | SERVPRED | 900044 | Corte de tubulação em pvc defofo je Ø 150 a 200 mm | un | 13 | 44.72 | 56.51 | 734.63
9.6 | SERVPRED | 900046 | Corte de tubulação em pvc defofo je Ø 250 a 300 mm | un | 13 | 46.61 | 58.9 | 765.7
9.7 | SERVPRED | 900859 | Corte de tubulação em fºfº je Ø 100 mm | un | 0 | 33.19 | 41.94 | 0
9.8 | SERVPRED | 900050 | Corte de tubulação em fºfº je Ø 150 mm | un | 0 | 78.88 | 99.67 | 0
9.9 | SERVPRED | 900050 | Corte de tubulação em fºfº je Ø 200 mm | un | 0 | 78.88 | 99.67 | 0
9.10 | SERVPRED | 900861 | Corte de tubulação em fºfº je Ø 250 mm | un | 0 | 82.53 | 104.28 | 0
9.11 | SERVPRED | 900861 | Corte de tubulação em fºfº je Ø 300 mm | un | 0 | 82.53 | 104.28 | 0
9.12 | SERVPRED | 900862 | Corte de tubulação em cimento amianto dn 50 a 100 mm | un | 0 | 25.2 | 31.84 | 0
9.13 | SERVPRED | 900149 | Corte de tubulação em cimento amianto dn 150 a 200 mm | un | 0 | 36.44 | 46.05 | 0
9.14 | SERVPRED | 900150 | Corte de tubulação em cimento amianto 250 a 300 mm | un | 0 | 49.57 | 62.64 | 0
10 |  |  | CORTES DE TUBULAÇÃO EM PEAD |  |  |  |  | 662.76
10.1 | SERVPRED | 902453 | Corte de tubulação em pead-pe100-sdr17 - Ø 63 a 90mm | un | 0 | 16.89 | 21.34 | 0
10.2 | SERVPRED | 902453 | Corte de tubulação em pead -pe100-sdr17 - pn10 Ø 110 a 140mm | un | 0 | 16.89 | 21.34 | 0
10.3 | SERVPRED | 902455 | Corte de tubulação em pead -pe100-sdr17 - pn10 Ø 160 a 200mm | un | 2 | 30.1 | 38.03 | 76.06
10.4 | SERVPRED | 902456 | Corte de tubulação em pead -pe100-sdr17 - pn10 Ø 225 a 280mm | un | 2 | 36.07 | 45.58 | 91.16
10.5 | SERVPRED | 903942 | Corte de tubulação em pead -pe100-sdr17 - pn10 Ø 315 a 355mm | un | 2 | 59.98 | 75.79 | 151.58
10.6 | SERVPRED | 902457 | Corte de tubulação em pead -pe100-sdr17 - pn10 Ø 400 a 450mm | un | 2 | 68.05 | 85.99 | 171.98
10.7 | SERVPRED | 902457 | Corte de tubulação em pead -pe100-sdr17 - pn10 Ø 500 a 560mm | un | 2 | 68.05 | 85.99 | 171.98
11 |  |  | ASSENTAMENTO DE TUBOS E CONEXÕES EM FºFº E PVC PARA ÁGUA POTÁVEL, COM FORNECIMENTO DE MATERIAL. |  |  |  |  | 60104.06
11.1 | SERVPRED | 456009 | Assentamento de luva pvc js Ø 20mm | un | 17 | 4.84 | 6.12 | 104.04
11.2 | SERVPRED | 456015 | Assentamento de luva pvc js Ø 25mm | un | 17 | 5.71 | 7.22 | 122.74
11.3 | SERVPRED | 901893 | Assentamento de luvapvc pba Ø 60mm | un | 33 | 16.12 | 20.37 | 672.21
11.4 | SERVPRED | 901895 | Assentamento de luvapvc pba Ø 75mm | un | 33 | 34.87 | 44.06 | 1453.98
11.5 | SERVPRED | 901892 | Assentamento de luva pvc pba Ø 110mm | un | 33 | 55.31 | 69.89 | 2306.37
11.6 | SERVPRED | 902770 | Assentamento de luva pvc pba Ø 140mm | un | 55 | 128.17 | 161.96 | 8907.8
11.7 | SERVPRED | 902771 | Assentamento de luva pvc pba Ø 160mm | un | 8 | 130.13 | 164.43 | 1315.44
11.8 | SERVPRED | 902772 | Assentamento de luva pvc pba Ø 200mm | un | 0 | 337.17 | 426.05 | 0
11.9 | SERVPRED | 902773 | Assentamento de luva pvc pba Ø 250mm | un | 8 | 298.12 | 376.7 | 3013.6
11.10 | SERVPRED | 902774 | Assentamento de luva pvc pba Ø 300mm | un | 0 | 514.01 | 649.5 | 0
11.11 | SERVPRED | 902785 | Assentamento de luva pvc defofo Ø 100mm | un | 0 | 55.66 | 70.33 | 0
11.12 | SERVPRED | 902786 | Assentamento de luva pvc defofo Ø 150mm | un | 5 | 121.27 | 153.24 | 766.2
11.13 | SERVPRED | 902793 | Assentamento de luva pvc defofo Ø 200mm | un | 2 | 218.56 | 276.17 | 552.34
11.14 | SERVPRED | 902794 | Assentamento de luva pvc defofo Ø 250mm | un | 5 | 384.98 | 486.46 | 2432.3
11.15 | SERVPRED | 902795 | Assentamento de luva pvc defofo Ø 300mm | un | 2 | 522.82 | 660.64 | 1321.28
11.16 | SERVPRED | 441685 | Assentamento de luva fºfº k7 jgs Ø 100 mm | un | 0 | 183.32 | 231.64 | 0
11.17 | SERVPRED | 441686 | Assentamento de luva fºfº k7 jgs Ø 150 mm | un | 0 | 235.1 | 297.07 | 0
11.18 | SERVPRED | 902777 | Assentamento de luva fºfº k7 jgs Ø 200 mm | un | 0 | 562.98 | 711.38 | 0
11.19 | SERVPRED | 902778 | Assentamento de luva fºfº k7 jgs Ø 250 mm | un | 0 | 977.32 | 1234.94 | 0
11.20 | SERVPRED | 902779 | Assentamento de luva fºfº k7 jgs Ø 300 mm | un | 0 | 1231.46 | 1556.07 | 0
11.21 | SERVPRED | 902894 | Assentamento de luva fºfº k7 jte Ø 200 mm | un | 0 | 562.98 | 711.38 | 0
11.22 | SERVPRED | 902895 | Assentamento de luva fºfº k7 jte Ø 250 mm | un | 0 | 977.32 | 1234.94 | 0
11.23 | SERVPRED | 902896 | Assentamento de luva fºfº k7 jte Ø 300 mm | un | 0 | 2574.31 | 3252.9 | 0
11.24 | SERVPRED | 440690 | Assentamento de cap pvc js Ø 20mm | un | 5 | 2.67 | 3.37 | 16.85
11.25 | SERVPRED | 440691 | Assentamento de cap pvc js Ø 25mm | un | 5 | 2.86 | 3.61 | 18.05
11.26 | SERVPRED | 440695 | Assentamento de cap pvc js Ø 60mm | un | 0 | 11.88 | 15.01 | 0
11.27 | SERVPRED | 440698 | Assentamento de cap pvc pba Ø 110mm | un | 0 | 65.28 | 82.49 | 0
11.28 | SERVPRED | 902897 | Assentamento de cap pvc pba Ø 140mm | un | 0 | 129.65 | 163.83 | 0
11.29 | SERVPRED | 902898 | Assentamento de cap pvc pba Ø 160mm | un | 0 | 130.9 | 165.41 | 0
11.30 | SERVPRED | 902899 | Assentamento de cap pvc pba Ø 200mm | un | 0 | 210.39 | 265.85 | 0
11.31 | SERVPRED | 902902 | Assentamento de cap pvc pba Ø 250mm | un | 0 | 567.82 | 717.5 | 0
11.32 | SERVPRED | 902903 | Assentamento de cap pvc pba Ø 300mm | un | 8 | 798.08 | 1008.45 | 8067.6
11.33 | SERVPRED | 902927 | Assentamento de cap defofo Ø 100mm | un | 0 | 48.17 | 60.87 | 0
11.34 | SERVPRED | 902928 | Assentamento de cap defofo Ø 150mm | un | 0 | 115.32 | 145.72 | 0
11.35 | SERVPRED | 902929 | Assentamento de cap defofo Ø 200mm | un | 0 | 226.24 | 285.88 | 0
11.36 | SERVPRED | 902930 | Assentamento de cap defofo Ø 250mm | un | 0 | 349.98 | 442.23 | 0
11.37 | SERVPRED | 902931 | Assentamento de cap defofo Ø 300mm | un | 0 | 600.81 | 759.18 | 0
11.38 | SERVPRED | 901862 | Assentamento de tê pvc pba Ø 60mm | un | 0 | 26.97 | 34.08 | 0
11.39 | SERVPRED | 901863 | Assentamento de tê pvc pba Ø 110mm | un | 0 | 122.52 | 154.82 | 0
11.40 | SERVPRED | 902932 | Assentamento de tê pvc pba Ø 140mm | un | 0 | 393.63 | 497.39 | 0
11.41 | SERVPRED | 902933 | Assentamento de tê pvc pba Ø 160mm | un | 0 | 394.88 | 498.97 | 0
11.42 | SERVPRED | 902934 | Assentamento de tê pvc pba Ø 200mm | un | 8 | 644.13 | 813.92 | 6511.36
11.43 | SERVPRED | 902937 | Assentamento de tê pvc pba Ø 250mm | un | 0 | 906.25 | 1145.14 | 0
11.44 | SERVPRED | 902938 | Assentamento de tê pvc pba Ø 300mm | un | 0 | 1233.93 | 1559.19 | 0
11.45 | SERVPRED | 902939 | Assentamento de tê pvc defofo Ø 100mm | un | 0 | 129.86 | 164.09 | 0
11.46 | SERVPRED | 902941 | Assentamento de tê pvc defofo Ø 150mm | un | 0 | 296.99 | 375.28 | 0
11.47 | SERVPRED | 902942 | Assentamento de tê pvc defofo Ø 200mm | un | 0 | 682.33 | 862.19 | 0
11.48 | SERVPRED | 902943 | Assentamento de tê pvc defofo Ø 250mm | un | 0 | 1257.15 | 1588.53 | 0
11.49 | SERVPRED | 902945 | Assentamento de tê pvc defofo Ø 300mm | un | 0 | 2074.12 | 2620.86 | 0
11.50 | SERVPRED | 902970 | Assentamento de tê fºfº k7 jgs Ø 100 mm | un | 0 | 481.41 | 608.31 | 0
11.51 | SERVPRED | 902971 | Assentamento de tê fºfº k7 jgs Ø 150 mm | un | 0 | 706.65 | 892.92 | 0
11.52 | SERVPRED | 902972 | Assentamento de tê fºfº k7 jgs Ø 200 mm | un | 0 | 1158.72 | 1464.16 | 0
11.53 | SERVPRED | 902973 | Assentamento de tê fºfº k7 jgs Ø 250 mm | un | 0 | 1682.77 | 2126.35 | 0
11.54 | SERVPRED | 902974 | Assentamento de tê fºfº k7 jgs Ø 300 mm | un | 0 | 2116.2 | 2674.03 | 0
11.55 | SERVPRED | 455961 | Assentamento de tubo pvc js Ø 20mm | m | 0 | 16.94 | 21.41 | 0
11.56 | SERVPRED | 455962 | Assentamento de tubo pvc js Ø 25mm | m | 0 | 19.54 | 24.69 | 0
11.57 | SERVPRED | 455971 | Assentamento de tubo pvc js Ø 60mm | m | 0 | 27.59 | 34.86 | 0
11.58 | SERVPRED | 455972 | Assentamento de tubo pvc js Ø 75mm | m | 0 | 45.05 | 56.93 | 0
11.59 | SERVPRED | 902805 | Assentamento de tubo pvc pba Ø 110mm | m | 0 | 38.89 | 49.14 | 0
11.60 | SERVPRED | 902806 | Assentamento de tubo pvc pba Ø 140mm | m | 0 | 65.27 | 82.48 | 0
11.61 | SERVPRED | 902807 | Assentamento de tubo pvc pba Ø 160mm | m | 7 | 107.42 | 135.74 | 950.18
11.62 | SERVPRED | 902808 | Assentamento de tubo pvc pba Ø 200mm | m | 0 | 51.85 | 65.52 | 0
11.63 | SERVPRED | 902810 | Assentamento de tubo pvc pba Ø 250mm | m | 8 | 145.47 | 183.82 | 1470.56
11.64 | SERVPRED | 902811 | Assentamento de tubo pvc pba Ø 300mm | m | 0 | 201.21 | 254.25 | 0
11.65 | SERVPRED | 901846 | Assentamento de tubo defofo Ø 100mm | m | 0 | 49.82 | 62.95 | 0
11.66 | SERVPRED | 901847 | Assentamento de tubo defofo Ø 150mm | m | 5 | 133.58 | 168.79 | 843.95
11.67 | SERVPRED | 901848 | Assentamento de tubo defofo Ø 200mm | m | 7 | 226.14 | 285.75 | 2000.25
11.68 | SERVPRED | 901849 | Assentamento de tubo defofo Ø 250mm | m | 7 | 344.07 | 434.77 | 3043.39
11.69 | SERVPRED | 901850 | Assentamento de tubo defofo Ø 300mm | m | 7 | 488.51 | 617.28 | 4320.96
11.70 | SERVPRED | 902814 | Assentamento de tubo fºfº k7 jgs Ø 100 mm | m | 0 | 450.12 | 568.77 | 0
11.71 | SERVPRED | 902813 | Assentamento de tubo fºfº k7 jgs Ø 150 mm | m | 7 | 503.1 | 635.72 | 4450.04
11.72 | SERVPRED | 902815 | Assentamento de tubo fºfº k7 jgs Ø 200 mm | m | 7 | 615.31 | 777.51 | 5442.57
11.73 | SERVPRED | 902816 | Assentamento de tubo fºfº k7 jgs Ø 250 mm | m | 0 | 741.48 | 936.93 | 0
11.74 | SERVPRED | 902817 | Assentamento de tubo fºfº k7 jgs Ø 300 mm | m | 0 | 861.69 | 1088.83 | 0
11.75 | SERVPRED | 902983 | Assentamento de sela artesanal junta mecânica de reparo em tubo Ø 110mm | un | 0 | 87.43 | 110.48 | 0
11.76 | SERVPRED | 902982 | Assentamento de sela artesanal junta mecânica de reparo em tubo Ø 150mm | un | 0 | 92.57 | 116.97 | 0
11.77 | SERVPRED | 902981 | Assentamento de sela artesanal junta mecânica de reparo em tubo Ø 200mm | un | 0 | 97.49 | 123.19 | 0
11.78 | SERVPRED | 902969 | Assentamento de sela artesanal junta mecânica de reparo em tubo Ø 250mm | un | 0 | 104.15 | 131.6 | 0
11.79 | SERVPRED | 902966 | Assentamento de sela artesanal junta mecânica de reparo em tubo Ø 300mm | un | 0 | 111.79 | 141.26 | 0
11.80 | SERVPRED | 902960 | Execução de junta de vedação por "estopagem" e "chumbada" a frio em tubo Ø 110mm | un | 0 | 31.35 | 39.61 | 0
11.81 | SERVPRED | 902962 | Execução de junta de vedação por "estopagem" e "chumbada" a frio em tubo Ø 150mm | un | 0 | 41.9 | 52.94 | 0
11.82 | SERVPRED | 902963 | Execução de junta de vedação por "estopagem" e "chumbada" a frio em tubo Ø 200mm | un | 0 | 55.85 | 70.57 | 0
11.83 | SERVPRED | 902964 | Execução de junta de vedação por "estopagem" e "chumbada" a frio em tubo Ø 250mm | un | 0 | 69.18 | 87.42 | 0
11.84 | SERVPRED | 902965 | Execução de junta de vedação por "estopagem" e "chumbada" a frio em tubo Ø 300mm | un | 0 | 82.58 | 104.35 | 0
11.85 | SERVPRED | 468163 | Assentamento de colar de tomada PVC Ø 60mm x 1/2" | un | 0 | 18.62 | 23.53 | 0
11.86 | SERVPRED | 468163 | Assentamento de colar de tomada PVC Ø 60mm x 3/4" | un | 0 | 18.62 | 23.53 | 0
11.87 | SERVPRED | 468164 | Assentamento de colar de tomada PVC Ø 75mm x 1/2" | un | 0 | 23.47 | 29.66 | 0
11.88 | SERVPRED | 468164 | Assentamento de colar de tomada PVC Ø 750mm x 3/4" | un | 0 | 23.47 | 29.66 | 0
11.89 | SERVPRED | 468166 | Assentamento de colar de tomada PVC Ø 110mm x 1/2" | un | 0 | 27.91 | 35.27 | 0
11.90 | SERVPRED | 468166 | Assentamento de colar de tomada PVC Ø 110mm x 3/4" | un | 0 | 27.91 | 35.27 | 0
11.91 | SERVPRED | 903148 | Assentamento de colar de tomada FºFº Ø 100mm x 1" | un | 0 | 46.52 | 58.78 | 0
11.92 | SERVPRED | 484557 | Assentamento de Hidrante urbano DN-100mm, com capacidade de vazão entre 1.000 e 2.000 L/min., conforme NBR 5667, corpo e tampas em ferro fundido dúctil NBR 6916 classe 42012, bujões em latão fundido de acordo com NBR 6314 incluindo conexões e kit de fixação. | un | 0 | 6339.03 | 8010 | 0
12 |  |  | ASSENTAMENTO DE TUBOS E CONEXÕES EM PEAD PARA ÁGUA POTÁVEL, COM FORNECIMENTO DE MATERIAL. |  |  |  |  | 38015.52
12.1 | SERVPRED | 902818 | Assentamento de adptador fêmea pp Ø 20mm | un | 0 | 8.23 | 10.4 | 0
12.2 | SERVPRED | 902819 | Assentamento de adptador fêmea pp Ø 25mm | un | 0 | 6.86 | 8.67 | 0
12.3 | SERVPRED | 902821 | Assentamento de adptador fêmea rosca latão Ø 20mm | un | 0 | 6.69 | 8.45 | 0
12.4 | SERVPRED | 902822 | Assentamento de adptador fêmea rosca latão Ø 25mm | un | 0 | 6.69 | 8.45 | 0
12.5 | SERVPRED | 902818 | Assentamento de adptador macho rosca pp Ø 20mm | un | 0 | 8.23 | 10.4 | 0
12.6 | SERVPRED | 902819 | Assentamento de adptador macho rosca pp Ø 25mm | un | 0 | 6.86 | 8.67 | 0
12.7 | SERVPRED | 902821 | Assentamento de adptador macho rosca latão Ø 20mm | un | 0 | 6.69 | 8.45 | 0
12.8 | SERVPRED | 902822 | Assentamento de adptador macho rosca latão Ø 25mm | un | 0 | 6.69 | 8.45 | 0
12.9 | SERVPRED | 902823 | Assentame to de união de compressão pp Ø 20mm | un | 0 | 19.49 | 24.63 | 0
12.10 | SERVPRED | 902843 | Assentamento de união de compressão pp Ø 25mm | un | 0 | 23.01 | 29.08 | 0
12.11 | SERVPRED | 902844 | Assentamento de união de compressão pp Ø 50mm | un | 0 | 56.89 | 71.89 | 0
12.12 | SERVPRED | 902845 | Assentamento de união de compressão pp Ø 63mm | un | 0 | 79.68 | 100.68 | 0
12.13 | SERVPRED | 902846 | Assentamento de união de compressão pp Ø 75mm | un | 0 | 171.2 | 216.33 | 0
12.14 | SERVPRED | 902847 | Assentamento de união de compressão pp Ø 90mm | un | 0 | 254.56 | 321.66 | 0
12.15 | SERVPRED | 902848 | Assentamento de união de compressão pp Ø 110mm | un | 0 | 432.78 | 546.86 | 0
12.16 | SERVPRED | 902849 | Assentamento de cotovelo de compressão 90º pp Ø 63mm | un | 0 | 107.01 | 135.22 | 0
12.17 | SERVPRED | 902850 | Assentamento de cotovelo de compressão 90º pp Ø 75mm | un | 0 | 220.48 | 278.6 | 0
12.18 | SERVPRED | 902851 | Assentamento de cotovelo de compressão 90º pp Ø 90mm | un | 0 | 332.2 | 419.77 | 0
12.19 | SERVPRED | 902852 | Assentamento de cotovelo de compressão 90º pp Ø 110mm | un | 0 | 609.09 | 769.65 | 0
12.20 | SERVPRED | 902857 | Assentamento de tê 90º macho pp Ø 63mm | un | 0 | 112.62 | 142.31 | 0
12.21 | SERVPRED | 902855 | Assentamento de tê 90º macho pp Ø 75mm | un | 0 | 240.98 | 304.5 | 0
12.22 | SERVPRED | 902853 | Assentamento de tê 90º macho pp Ø 90mm | un | 0 | 349.86 | 442.08 | 0
12.23 | SERVPRED | 902854 | Assentamento de tê 90º macho pp Ø 110mm | un | 0 | 467.54 | 590.78 | 0
12.24 | SERVPRED | 902870 | Assentamento de luva ef pead-pe100-sdr11 pn16 Ø 63mm | un | 0 | 47.09 | 59.5 | 0
12.25 | SERVPRED | 902900 | Assentamento de luva ef pead-pe100-sdr11 pn16 Ø 75mm | un | 0 | 67.2 | 84.91 | 0
12.26 | SERVPRED | 902901 | Assentamento de luva ef pead-pe100-sdr11 pn16 Ø 90mm | un | 0 | 83.15 | 105.07 | 0
12.27 | SERVPRED | 902904 | Assentamento de luva ef pead-pe100-sdr11 pn16 Ø 110mm | un | 0 | 106.03 | 133.98 | 0
12.28 | SERVPRED | 902907 | Assentamento de luva ef pead-pe100-sdr11 pn16 Ø 125mm | un | 0 | 143.3 | 181.07 | 0
12.29 | SERVPRED | 902908 | Assentamento de luva ef pead-pe100-sdr11 pn16 Ø 140mm | un | 0 | 171.64 | 216.88 | 0
12.30 | SERVPRED | 902909 | Assentamento de luva ef pead-pe100-sdr11 pn16 Ø 160mm | un | 1 | 199.42 | 251.99 | 251.99
12.31 | SERVPRED | 902910 | Assentamento de luva ef pead-pe100-sdr11 pn16 Ø 180mm | un | 1 | 280.63 | 354.6 | 354.6
12.32 | SERVPRED | 902911 | Assentamento de luva ef pead-pe100-sdr11 pn16 Ø 200mm | un | 1 | 330.86 | 418.07 | 418.07
12.33 | SERVPRED | 902912 | Assentamento de luva ef pead-pe100-sdr11 pn16 Ø 225mm | un | 1 | 412.35 | 521.05 | 521.05
12.34 | SERVPRED | 902913 | Assentamento de luva ef pead-pe100-sdr11 pn16 Ø 250mm | un | 1 | 435.66 | 550.5 | 550.5
12.35 | SERVPRED | 902914 | Assentamento de luva ef pead-pe100-sdr11 pn16 Ø 280mm | un | 1 | 594.82 | 751.61 | 751.61
12.36 | SERVPRED | 902915 | Assentamento de luva ef pead-pe100-sdr11 pn16 Ø 315mm | un | 1 | 937.11 | 1184.13 | 1184.13
12.37 | SERVPRED | 902916 | Assentamento de luva ef pead-pe100-sdr11 pn16 Ø 355mm | un | 1 | 1926.17 | 2433.91 | 2433.91
12.38 | SERVPRED | 902917 | Assentamento de luva ef pead-pe100-sdr11 pn16 Ø 400mm | un | 1 | 2350.46 | 2970.04 | 2970.04
12.39 | SERVPRED | 902918 | Assentamento de luva ef pead-pe100-sdr11 pn16 Ø 450mm | un | 1 | 3701.42 | 4677.11 | 4677.11
12.40 | SERVPRED | 902919 | Assentamento de luva ef pead-pe100-sdr11 pn16 Ø 500mm | un | 1 | 4493.99 | 5678.61 | 5678.61
12.41 | SERVPRED | 902920 | Assentamento de luva ef pead-pe100-sdr11 pn16 Ø 560mm | un | 1 | 5654.8 | 7145.41 | 7145.41
12.42 | SERVPRED | 902921 | Assentamento de tê ef pead-pe100-sdr11 pn16 Ø 63mm | un | 0 | 121.39 | 153.39 | 0
12.43 | SERVPRED | 902922 | Assentamento de tê ef pead-pe100-sdr11 pn16 Ø 75mm | un | 0 | 160.34 | 202.61 | 0
12.44 | SERVPRED | 902923 | Assentamento de tê ef pead-pe100-sdr11 pn16 Ø 90mm | un | 0 | 201.87 | 255.08 | 0
12.45 | SERVPRED | 902924 | Assentamento de tê ef pead-pe100-sdr11 pn16 Ø 110mm | un | 0 | 265.92 | 336.02 | 0
12.46 | SERVPRED | 902925 | Assentamento de tê ef pead-pe100-sdr11 pn16 Ø 125mm | un | 0 | 324.65 | 410.23 | 0
12.47 | SERVPRED | 902926 | Assentamento de tê ef pead-pe100-sdr11 pn16 Ø 140mm | un | 0 | 660.32 | 834.38 | 0
12.48 | SERVPRED | 902935 | Assentamento de tê ef pead-pe100-sdr11 pn16 Ø 160mm | un | 0 | 693.75 | 876.62 | 0
12.49 | SERVPRED | 902936 | Assentamento de tê ef pead-pe100-sdr11 pn16 Ø 180mm | un | 0 | 1089.65 | 1376.88 | 0
12.50 | SERVPRED | 902940 | Assentamento de tê ef pead-pe100-sdr11 pn16 Ø 200mm | un | 0 | 2038.86 | 2576.3 | 0
12.51 | SERVPRED | 902944 | Assentamento de tê ef pead-pe100-sdr11 pn16 Ø 225mm | un | 0 | 2551.41 | 3223.96 | 0
12.52 | SERVPRED | 902946 | Assentamento de tê ef pead-pe100-sdr11 pn16 Ø 250mm | un | 0 | 2890.89 | 3652.93 | 0
12.53 | SERVPRED | 902956 | Assentamento de tê ef pead-pe100-sdr11 pn16 Ø 280mm | un | 0 | 4899.55 | 6191.07 | 0
12.54 | SERVPRED | 902947 | Assentamento de tê ef pead-pe100-sdr11 pn16 Ø 315mm | un | 0 | 3786.47 | 4784.58 | 0
12.55 | SERVPRED | 902948 | Assentamento de tê ef pead-pe100-sdr11 pn16 Ø 355mm | un | 0 | 6681.85 | 8443.19 | 0
12.56 | SERVPRED | 902949 | Assentamento de tê ef pead-pe100-sdr11 pn16 Ø 400mm | un | 0 | 8477.55 | 10712.23 | 0
12.57 | SERVPRED | 902957 | Assentamento de tê ef pead-pe100-sdr11 pn16 Ø 450mm | un | 0 | 23879.84 | 30174.57 | 0
12.58 | SERVPRED | 902958 | Assentamento de tê ef pead-pe100-sdr11 pn16 Ø 500mm | un | 0 | 25793.94 | 32593.22 | 0
12.59 | SERVPRED | 902959 | Assentamento de tê ef pead-pe100-sdr11 pn16 Ø 560mm | un | 0 | 35257.06 | 44550.82 | 0
12.60 | SERVPRED | 902988 | Assentamento de sela de reparo ef pead-pe100-sdr11 pn16 Ø 63mm | un | 0 | 218.76 | 276.43 | 0
12.61 | SERVPRED | 902989 | Assentamento de sela de reparo ef pead-pe100-sdr11 pn16 Ø 75mm | un | 0 | 240.64 | 304.07 | 0
12.62 | SERVPRED | 902990 | Assentamento de sela de reparo ef pead-pe100-sdr11 pn16 Ø 90mm | un | 0 | 245.69 | 310.45 | 0
12.63 | SERVPRED | 902991 | Assentamento de sela de reparo ef pead-pe100-sdr11 pn16 Ø 110mm | un | 0 | 279.28 | 352.9 | 0
12.64 | SERVPRED | 902992 | Assentamento de sela de reparo ef pead-pe100-sdr11 pn16 Ø 125mm | un | 0 | 326.56 | 412.64 | 0
12.65 | SERVPRED | 902993 | Assentamento de sela de reparo ef pead-pe100-sdr11 pn16 Ø 140mm | un | 0 | 417.88 | 528.03 | 0
12.66 | SERVPRED | 902994 | Assentamento de sela de reparo ef pead-pe100-sdr11 pn16 Ø 160mm | un | 1 | 478.9 | 605.14 | 605.14
12.67 | SERVPRED | 902995 | Assentamento de sela de reparo ef pead-pe100-sdr11 pn16 Ø 180mm | un | 1 | 512.64 | 647.77 | 647.77
12.68 | SERVPRED | 902996 | Assentamento de sela de reparo ef pead-pe100-sdr11 pn16 Ø 200mm | un | 1 | 576.46 | 728.41 | 728.41
12.69 | SERVPRED | 902997 | Assentamento de sela de reparo ef pead-pe100-sdr11 pn16 Ø 225mm | un | 1 | 654.75 | 827.34 | 827.34
12.70 | SERVPRED | 902998 | Assentamento de sela de reparo ef pead-pe100-sdr11 pn16 Ø 250mm | un | 1 | 874.45 | 1104.96 | 1104.96
12.71 | SERVPRED | 902999 | Assentamento de sela de reparo ef pead-pe100-sdr11 pn16 Ø 280mm | un | 1 | 886.17 | 1119.76 | 1119.76
12.72 | SERVPRED | 903000 | Assentamento de sela de reparo ef pead-pe100-sdr11 pn16 Ø 315 a 355mm | un | 1 | 783.73 | 990.32 | 990.32
12.73 | SERVPRED | 903001 | Assentamento de sela de reparo ef pead-pe100-sdr11 pn16 Ø 400mm | un | 1 | 965.53 | 1220.04 | 1220.04
12.74 | SERVPRED | 903002 | Assentamento de conjunto de acoplamento para pead Ø 110mm constituido por "2 colarinho pe100-sdr7,4 pn25 + 2 flange aço sae 1020 pn25 + 2 arruela de vedação + 16 parafusos" | un | 0 | 663.26 | 838.1 | 0
12.75 | SERVPRED | 903003 | Assentamento de conjunto de acoplamento para pead Ø 125mm constituido por "2 colarinho pe100-sdr7,4 pn25 + 2 flange aço sae 1020 pn25 + 2 arruela de vedação + 16 parafusos" | un | 0 | 673.08 | 850.5 | 0
12.76 | SERVPRED | 903004 | Assentamento de conjunto de acoplamento para pead Ø 140mm constituido por "2 colarinho pe100-sdr7,4 pn25 + 2 flange aço sae 1020 pn25 + 2 arruela de vedação + 16 parafusos" | un | 0 | 1063.92 | 1344.37 | 0
12.77 | SERVPRED | 903005 | Assentamento de conjunto de acoplamento para pead Ø 160mm constituido por "2 colarinho pe100-sdr7,4 pn25 + 2 flange aço sae 1020 pn25 + 2 arruela de vedação + 16 parafusos" | un | 0 | 1404.5 | 1774.73 | 0
12.78 | SERVPRED | 903006 | Assentamento de conjunto de acoplamento para pead Ø 180mm constituido por "2 colarinho pe100-sdr7,4 pn25 + 2 flange aço sae 1020 pn25 + 2 arruela de vedação + 16 parafusos" | un | 0 | 1508.16 | 1905.71 | 0
12.79 | SERVPRED | 903007 | Assentamento de conjunto de acoplamento para pead Ø 200mm constituido por "2 colarinho pe100-sdr7,4 pn25 + 2 flange aço sae 1020 pn25 + 2 arruela de vedação + 16 parafusos" | un | 0 | 2293.08 | 2897.54 | 0
12.80 | SERVPRED | 903008 | Assentamento de conjunto de acoplamento para pead Ø 225mm constituido por "2 colarinho pe100-sdr7,4 pn25 + 2 flange aço sae 1020 pn25 + 2 arruela de vedação + 16 parafusos" | un | 0 | 2305.24 | 2912.9 | 0
12.81 | SERVPRED | 903009 | Assentamento de conjunto de acoplamento para pead Ø 250mm constituido por "2 colarinho pe100-sdr7,4 pn25 + 2 flange aço sae 1020 pn25 + 2 arruela de vedação +24 parafusos" | un | 0 | 3017.12 | 3812.43 | 0
12.82 | SERVPRED | 903010 | Assentamento de conjunto de acolamento para pead Ø 280mm constituido por "2 colarinho pe100-sdr7,4 pn25 + 2 flange aço sae 1020 pn25 + 2 arruela de vedação +24 parafusos" | un | 0 | 3188.9 | 4029.49 | 0
12.83 | SERVPRED | 903011 | Assentamento de conjunto de acoplamento para pead Ø 315mm constituido por "2 colarinho pe100-sdr7,4 pn25 + 2 flange aço sae 1020 pn25 + 2 arruela de vedação +24 parafusos" | un | 0 | 4525.48 | 5718.4 | 0
12.84 | SERVPRED | 903012 | Assentamento de conjunto de acoplamento para pead Ø 355mm constituido por "2 colarinho pe100-sdr7,4 pn25 + 2 flange aço sae 1020 pn25 + 2 arruela de vedação +32 parafusos" | un | 0 | 7822.68 | 9884.74 | 0
12.85 | SERVPRED | 903013 | Assentamento de conjunto de acoplamento para pead Ø 400mm constituido por "2 colarinho pe100-sdr7,4 pn25 + 2 flange aço sae 1020 pn25 + 2 arruela de vedação +32 parafusos" | un | 0 | 8692.02 | 10983.24 | 0
12.86 | SERVPRED | 903014 | Assentamento de conjunto de acoplamento para pead Ø 450mm constituido por "2 colarinho pe100-sdr7,4 pn25 + 2 flange aço sae 1020 pn25 + 2 arruela de vedação +40 parafusos" | un | 0 | 13226.18 | 16712.6 | 0
12.87 | SERVPRED | 903015 | Assentamento de conjunto de acoplamento para pead Ø 500mm constituido por "2 colarinho pe100-sdr7,4 pn25 + 2 flange aço sae 1020 pn25 + 2 arruela de vedação +40 parafusos" | un | 0 | 14172.62 | 17908.52 | 0
12.88 | SERVPRED | 903016 | Assentamento de conjunto de acoplamento para pead Ø 560mm constituido por "2 colarinho pe100-sdr7,4 pn25 + 2 flange aço sae 1020 pn25 + 2 arruela de vedação +40 parafusos" | un | 0 | 18569.14 | 23463.97 | 0
12.89 | SERVPRED | 902871 | Assentamento de tubo em pead-pe100-sdr11 - até pn 25 Ø 20mm | m | 0 | 3.25 | 4.11 | 0
12.90 | SERVPRED | 902872 | Assentamento de tubo em pead-pe100-sdr11 - até pn 25 Ø 25mm | m | 0 | 4.55 | 5.75 | 0
12.91 | SERVPRED | 902873 | Assentamento de tubo em pead-pe100-sdr11 - até pn 25 Ø 63mm | m | 0 | 27.29 | 34.48 | 0
12.92 | SERVPRED | 902878 | Assentamento de tubo em pead-pe100-sdr11 - até pn 25 Ø 75mm | m | 0 | 38.53 | 48.69 | 0
12.93 | SERVPRED | 902879 | Assentamento de tubo em pead-pe100-sdr11 - até pn 25 Ø 90mm | m | 0 | 55.3 | 69.88 | 0
12.94 | SERVPRED | 902880 | Assentamento de tubo em pead-pe100-sdr11 - até pn 25 Ø 110mm | m | 0 | 81.69 | 103.22 | 0
12.95 | SERVPRED | 902881 | Assentamento de tubo em pead-pe100-sdr11 - até pn 25 Ø 125mm | m | 0 | 105.74 | 133.61 | 0
12.96 | SERVPRED | 902882 | Assentamento de tubo em pead-pe100-sdr11 - até pn 25 Ø 140mm | m | 0 | 131.95 | 166.73 | 0
12.97 | SERVPRED | 902883 | Assentamento de tubo em pead-pe100-sdr11 - até pn 25 Ø 160mm | m | 0 | 187.52 | 236.95 | 0
12.98 | SERVPRED | 902884 | Assentamento de tubo em pead-pe100-sdr11 - até pn 25 Ø 180mm | m | 1 | 217.85 | 275.28 | 275.28
12.99 | SERVPRED | 902885 | Assentamento de tubo em pead-pe100-sdr11 - até pn 25 Ø 200mm | m | 1 | 268.46 | 339.23 | 339.23
12.100 | SERVPRED | 902886 | Assentamento de tubo em pead-pe100-sdr11 - até pn 25 Ø 250mm | m | 1 | 428.95 | 542.02 | 542.02
12.101 | SERVPRED | 902887 | Assentamento de tubo em pead-pe100-sdr11 - até pn 25 Ø 280mm | m | 1 | 523.12 | 661.01 | 661.01
12.102 | SERVPRED | 902888 | Assentamento de tubo em pead-pe100-sdr11 - até pn 25 Ø 315mm | m | 1 | 663.99 | 839.02 | 839.02
12.103 | SERVPRED | 902889 | Assentamento de tubo em pead-pe100-sdr11 - até pn 25 Ø 355mm | m | 1 | 843.11 | 1065.35 | 1065.35
12.104 | SERVPRED | 902890 | Assentamento de tubo em pead-pe100-sdr11 - até pn 25 Ø 400mm | m | 0 | 1071.16 | 1353.52 | 0
12.105 | SERVPRED | 902892 | Assentamento de tubo em pead-pe100-sdr11 - até pn 25 Ø 450mm | m | 0 | 1356.13 | 1713.61 | 0
12.106 | SERVPRED | 902891 | Assentamento de tubo em pead-pe100-sdr11 - até pn 25 Ø 500mm | m | 0 | 1673.05 | 2114.07 | 0
12.107 | SERVPRED | 902893 | Assentamento de tubo em pead-pe100-sdr11 - até pn 25 Ø 560mm | m | 0 | 2094.98 | 2647.22 | 0
12.108 | SERVPRED | 902967 | Execução de junta soldada por termofusão em pead de 63 a 200mm | un | 8 | 0.35 | 0.44 | 3.52
12.109 | SERVPRED | 902968 | Execução de junta soldada por termofusão em pead de 225 a 500mm | un | 8 | 0.88 | 1.11 | 8.88
12.110 | SERVPRED | 902961 | Execução de junta soldada por eletrofusão em conexões pead de 20 a 560mm | un | 36 | 2.21 | 2.79 | 100.44
12.111 | SERVPRED | 468167 | Assentamento de colar simples em PP com parafuso galvanizado Ø 63mm x 1/2" | un | 0 | 36.46 | 46.07 | 0
12.112 | SERVPRED | 468168 | Assentamento de colar simples em PP com parafuso galvanizado Ø 63mm x 3/4" | un | 0 | 37.62 | 47.54 | 0
12.113 | SERVPRED | 903149 | Assentamento de colar simples em PP com parafuso galvanizado Ø 75mm x 1/2" | un | 0 | 58.91 | 74.44 | 0
12.114 | SERVPRED | 903149 | Assentamento de colar simples em PP com parafuso galvanizado Ø 75mm x 3/4" | un | 0 | 58.91 | 74.44 | 0
12.115 | SERVPRED | 903150 | Assentamento de colar simples em PP com parafuso galvanizado Ø 90mm x 1/2" | un | 0 | 75.16 | 94.97 | 0
12.116 | SERVPRED | 903150 | Assentamento de colar simples em PP com parafuso galvanizado Ø 90mm x 3/4" | un | 0 | 75.16 | 94.97 | 0
12.117 | SERVPRED | 903151 | Assentamento de colar simples em PP com parafuso galvanizado Ø 110mm x 1/2" | un | 0 | 85.1 | 107.53 | 0
12.118 | SERVPRED | 903151 | Assentamento de colar simples em PP com parafuso galvanizado Ø 110mm x 3/4" | un | 0 | 85.1 | 107.53 | 0
12.119 | SERVPRED | 903151 | Assentamento de colar simples em PP com parafuso galvanizado Ø 110mm x 1" | un | 0 | 85.1 | 107.53 | 0
12.120 | SERVPRED | 903155 | Assentamento de colar simples em PP com parafuso galvanizado Ø 125mm x 1/2" | un | 0 | 276.82 | 349.79 | 0
12.121 | SERVPRED | 903155 | Assentamento de colar simples em PP com parafuso galvanizado Ø 125mm x 3/4" | un | 0 | 276.82 | 349.79 | 0
12.122 | SERVPRED | 903155 | Assentamento de colar simples em PP com parafuso galvanizado Ø 125mm x 1" | un | 0 | 276.82 | 349.79 | 0
13 |  |  | ASSENTAMENTO DE VÁLVULAS |  |  |  |  | 0
13.1 | SERVPRED | 902950 | Assentamento de válvula gaveta Ferro fundido dúctil, Bolsa-JGS, PN10/16 Ø 110mm - haste não ascendente | un | 0 | 1291.67 | 1632.15 | 0
13.2 | SERVPRED | 902951 | Assentamento de válvula gaveta Ferro fundido dúctil, Bolsa-JGS, PN10/16 Ø 150mm - haste não ascendente | un | 0 | 2046.82 | 2586.36 | 0
13.3 | SERVPRED | 902952 | Assentamento de válvula gaveta Ferro fundido dúctil, Bolsa-JGS, PN10/16 Ø 200mm - haste não ascendente | un | 0 | 3673.06 | 4641.28 | 0
13.4 | SERVPRED | 902953 | Assentamento de válvula gaveta Ferro fundido dúctil, Bolsa-JGS, PN10/16 Ø 250mm - haste não ascendente | un | 0 | 4998.7 | 6316.36 | 0
13.5 | SERVPRED | 902954 | Assentamento de válvula gaveta Ferro fundido dúctil, Bolsa-JGS, PN10/16 Ø 300mm - haste não ascendente | un | 0 | 9322.56 | 11779.99 | 0
13.6 | SERVPRED | 903027 | Assentamento de válvula gaveta Ferro fundido dúctil, flangeada, PN10/16 Ø 110mm - haste não ascendente | UN | 0 | 1268.46 | 1602.83 | 0
13.7 | SERVPRED | 903028 | Assentamento de válvula gaveta Ferro fundido dúctil, flangeada, PN10/16 Ø 150mm - haste não ascendente | UN | 0 | 2151.22 | 2718.28 | 0
13.8 | SERVPRED | 903029 | Assentamento de válvula gaveta Ferro fundido dúctil, flangeada, PN10/16 Ø 200mm - haste não ascendente | UN | 0 | 3219.97 | 4068.75 | 0
13.9 | SERVPRED | 903030 | Assentamento de válvula gaveta Ferro fundido dúctil, flangeada, PN10/16 Ø 250mm - haste não ascendente | UN | 0 | 4810.18 | 6078.14 | 0
13.10 | SERVPRED | 903031 | Assentamento de válvula gaveta Ferro fundido dúctil, flangeada, PN10/16 Ø 300mm - haste não ascendente | UN | 0 | 7280.27 | 9199.35 | 0
14 |  |  | ASSENTAME TO DE TUBOS E CONEXÕES EM REDE COLETORA DE ESGOTO E DE DRENAGEM, COM FORNECIMENTO DE MATRIAL |  |  |  |  | 0
14.1 | SERVPRED | 902828 | Assentamento de conexão com 2 acessos pvc je dn 100 mm | un | 0 | 30.35 | 38.35 | 0
14.2 | SERVPRED | 902829 | Assentamento de conexão com 3 acessos pvc je dn 100 mm | un | 0 | 72.61 | 91.75 | 0
14.3 | SERVPRED | 902837 | Assentamento de tubo pvc je dn 100 mm | m | 0 | 15.93 | 20.13 | 0
14.4 | SERVPRED | 902831 | Assentamento de conexão com 2 acessos pvc je dn 150 mm | un | 0 | 92.44 | 116.81 | 0
14.5 | SERVPRED | 902832 | Assentamento de conexão com 3 acessos pvc je dn 150 mm | un | 0 | 159.75 | 201.86 | 0
14.6 | SERVPRED | 902838 | Assentamento de tubo pvc je dn 150 mm | m | 0 | 82.6 | 104.37 | 0
14.7 | SERVPRED | 902834 | Assentamento de conexão com 2 acessos pvc je dn 200 mm | un | 0 | 197.25 | 249.25 | 0
14.8 | SERVPRED | 902835 | Assentamento de conexão com 3 acessos pvc je dn 200 mm | un | 0 | 217.63 | 275 | 0
14.9 | SERVPRED | 902839 | Assentamento de tubo pvc je dn 200 mm | m | 0 | 137.06 | 173.19 | 0
14.10 | SERVPRED | 902828 | Assentamento de conexão com 2 acessos vinilfot je dn 100 mm | un | 0 | 30.35 | 38.35 | 0
14.11 | SERVPRED | 902829 | Assentamento de conexão com 3 acessos vinilfot je dn 100 mm | un | 0 | 72.61 | 91.75 | 0
14.12 | SERVPRED | 902830 | Assentamento de tubo vinilfort je dn 100 mm | m | 0 | 14.9 | 18.83 | 0
14.13 | SERVPRED | 902831 | Assentamento de conexão com 2 acessos vinilfot je dn 150 mm | un | 0 | 92.44 | 116.81 | 0
14.14 | SERVPRED | 902832 | Assentamento de conexão com 3 acessos vinilfot je dn 150 mm | un | 0 | 159.75 | 201.86 | 0
14.15 | SERVPRED | 902833 | Assentamento de tubo vinilfort je dn 150 mm | m | 0 | 24.68 | 31.19 | 0
14.16 | SERVPRED | 902834 | Assentamento de conexão com 2 acessos vinilfot je dn 200 mm | un | 0 | 197.25 | 249.25 | 0
14.17 | SERVPRED | 902835 | Assentamento de conexão com 3 acessos vinilfot je dn 200 mm | un | 0 | 217.63 | 275 | 0
14.18 | SERVPRED | 902836 | Assentamento de tubo vinilfort je dn 200 mm | m | 0 | 35.82 | 45.26 | 0
14.19 | SERVPRED | 902840 | Assentamento de conexão com 2 acessos vinilfot je dn 250 mm | un | 0 | 212.13 | 268.05 | 0
14.20 | SERVPRED | 902841 | Assentamento de conexão com 3 acessos vinilfot je dn 250 mm | un | 0 | 674.54 | 852.35 | 0
14.21 | SERVPRED | 902842 | Assentamento de tubo vinilfort je dn 250 mm | m | 0 | 56.75 | 71.71 | 0
14.22 | SERVPRED | 902826 | Assentamento de conexão com 2 acessos vinilfot je dn 300 mm | un | 0 | 511.28 | 646.05 | 0
14.23 | SERVPRED | 902827 | Assentamento de conexão com 3 acessos vinilfot je dn 300 mm | un | 0 | 1026.67 | 1297.3 | 0
14.24 | SERVPRED | 902825 | Assentamento de tubo vinilfort je dn 300 mm | m | 0 | 85.3 | 107.79 | 0
14.25 | SERVPRED | 902029 | Assentamento de tubo em concreto armado l 1,0m x Ø 300mm. | un | 0 | 109.84 | 138.79 | 0
14.26 | SERVPRED | 484361 | Assentamento de tubo em concreto armado l 1,0m x Ø 400mm. | un | 0 | 130.59 | 165.01 | 0
14.27 | SERVPRED | 484362 | Assentamento de tubo em concreto armado l 1,0m x Ø 600mm. | un | 0 | 223.45 | 282.35 | 0
15 |  |  | LOCAÇÃO/CADASTRO TÉCNICO DE REDES |  |  |  |  | 401.38
15.1 | SERVPRED | 900059 | Locação/Cadastro técnico de redes com o uso de GPS | m | 61 | 5.21 | 6.58 | 401.38
16 |  |  | RECUPERAÇÃO E/OU CONFECÇÃO DE CAIXAS DE ABRIGO E BLOCOS DE ANCORAGEM |  |  |  |  | 0
16.1 | SERVPRED | 431593 | Preparo de base / contrapiso | m³ | 0 | 768.37 | 970.91 | 0
16.2 | SERVPRED | 455142 | Alvenaria extrutural em blocos de concreto, com 14cm de espessura e fbk de 14mpa | m² | 0 | 88.72 | 112.11 | 0
16.3 | SERVPRED | 454813 | Reboco de caixa - inclusive chapisco. | m² | 0 | 34.74 | 43.9 | 0
16.4 | SERVPRED | 430287 | Concreto armado para caixa de abrigo | m³ | 0 | 3613.69 | 4566.26 | 0
16.5 | SERVPRED | 431364 | Concreto armado para tampa de caixa | m³ | 0 | 3668.17 | 4635.1 | 0
16.6 | SERVPRED | 431364 | Concreto armado para bloco de ancoragem | m³ | 0 | 3668.17 | 4635.1 | 0
TOTAL DA Obra | [7 empty] | 208919.6
TOTAL DO LOTE | [7 empty] | 8410013.48

## CPU
COMPOSIÇÕES DE PREÇO
Empresa: | SERVPRED SERVIÇOS PREDIAL E AMBIENTAL LTDA | [5 empty] | Data: | 2023-06-19
CNPJ: | 13.803.194/0001-05 | [5 empty] | Encargos Sociais
Contratante: | COMPANHIA DE SANEAMENTO DO PARÁ – COSANPA | [5 empty] | Horista: | 118.6%
Projeto: | CONTRATAÇÃO DE SERVIÇOS ESPECIALIZADOS DE MANUTENÇÃO DAS INSTALAÇÕES HIDRÁULICAS EM SISTEMAS PÚBLICOS DE ABASTECIMENTO DE ÁGUA POTÁVEL E DE ESGOTAMENTO SANITÁRIO, COM RECOMPOSIÇÃO DE PAVIMENTOS EM VIAS PÚBLICAS, NOS MUNICÍPIOS DE BELÉM, ANANINDEUA E MARITUBA | [5 empty] | Mensalista: | 72.1%
[7 empty] | BDI Geral: | 26.36%
[7 empty] | BDI Diferenciado: | -
| LOTE I - UN-SUL | [5 empty] | Licitação: | DISP. FEHADO N. 003/2023
DESCRIÇÃO |  | UNID. | CUSTO UNITÁRIO | CONSUMO | CUSTO DISCRIMINADO |  |  | PREÇO TOTAL
[5 empty] | MÃO DE OBRA | MATERIAL | EQUIPAMENTO
1.1 - 902978 - Taxa de atendimento emergencial | [7 empty] | un
C-MATERIAL
| TAXA DE ATENDIMENTO EMERGENCIAL | UN | 400 | 1 |  | 400 |  | 400
| CUSTO UNITÁRIO TOTAL DE MATERIAIS | [6 empty] | 400
| CUSTO UNITÁRIO |  |  |  |  | 400 |  | 400
BDI NÃO APLICADO
| PREÇO UNITÁRIO TOTAL |  |  |  |  | 400 |  | 400
1.2 - 902979 - Deslocamento de viagem por caminhão (belém - mosqueiro) | [7 empty] | un
A-EQUIPAMENTOS
| CAMINHAO TOCO, PESO BRUTO TOTAL 16000 KG, CARGA UTIL MAXIMA 11130 KG, DISTANCIA ENTRE EIXOS 5,36 M, POTENCIA 185 CV (INCLUI CABINE E CHASSI, NAO INCLUI CARROCERIA) | UN | 444118.2 | 6.97e-05 |  |  | 30.952 | 30.952
| CUSTO HORÁRIO TOTAL DE EQUIPAMENTOS | [6 empty] | 30.95
B-MÃO DE OBRA
| MOTORISTA DE CAMINHAO | H | 8.59 | 0.62505 | 5.3692 |  |  | 5.3692
| Encargos Sociais Horistas (118,65%) |  | 5.3692 | 1.1865 | 6.3706 |  |  | 6.3706
| ENCARGOS COMPLEMENTARES |  |  |  | 3.96 |  |  | 3.96
| Custo total da mão de obra (B) | [6 empty] | 15.7
C-MATERIAL
| CARROCERIA FIXA ABERTA DE MADEIRA PARA TRANSPORTE GERAL DE CARGA SECA DIMENSOES APROXIMADAS 2,5 X 7,00 X 0,50 M (INCLUI MONTAGEM, NAO INCLUI CAMINHAO) | UN | 25873.8 | 8.58e-05 |  | 2.2189 |  | 2.2189
| OLEO DIESEL COMBUSTIVEL COMUM | L | 5.05 | 12.1697 |  | 61.4571 |  | 61.4571
| CUSTO UNITÁRIO TOTAL DE MATERIAIS | [6 empty] | 63.68
| CUSTO UNITÁRIO |  |  |  | 15.7 | 63.68 | 30.95 | 110.33
| BDI GERAL (26,36%) |  |  |  | 4.14 | 16.78 | 8.16 | 29.08
| PREÇO UNITÁRIO TOTAL |  |  |  | 19.84 | 80.46 | 39.11 | 139.41
1.3 - 902980 - Deslocamento de viagem por retroescavadeira (belém - mosqueiro) | [7 empty] | un
A-EQUIPAMENTOS
| CAVALO MECANICO C/PRANCHA 3 EIXOS - ALUGUEL (CHI) | H | 45.98
| CAVALO MECANICO C/PRANCHA 3 EIXOS - ALUGUEL (CHP) | H | 143.8 | 3.5 |  |  | 503.3 | 503.3
| CUSTO HORÁRIO TOTAL DE EQUIPAMENTOS | [6 empty] | 503.3
| CUSTO UNITÁRIO | [5 empty] | 503.3 | 503.3
| BDI GERAL (26,36%) | [5 empty] | 132.67 | 132.67
| PREÇO UNITÁRIO TOTAL | [5 empty] | 635.97 | 635.97
2.1 - 442948 - Sinalização específica e adequada da área de serviço, de forma a atender ao código de trânsito brasileiro, normas estaduais e municipais. | [7 empty] | m
B-MÃO DE OBRA
| AJUDANTE DE PINTOR | H | 6.45 | 0.01061 | 0.0684 |  |  | 0.0684
| CARPINTEIRO | H | 8.59 | 0.082701 | 0.7104 |  |  | 0.7104
| PINTOR | H | 8.59 | 0.012126 | 0.1042 |  |  | 0.1042
| SERVENTE | H | 6.22 | 0.083077 | 0.5167 |  |  | 0.5167
| Encargos Sociais Horistas (118,65%) |  | 1.3997 | 1.1865 | 1.6607 |  |  | 1.6607
| ENCARGOS COMPLEMENTARES |  |  |  | 1.38 |  |  | 1.38
| Custo total da mão de obra (B) | [6 empty] | 4.44
C-MATERIAL
| AGUARRAZ MINERAL | L | 14.95 | 0.0012 |  | 0.0179 |  | 0.0179
| BARROTE DE 2 1/2"X2 1/2" | M | 7.57 | 0.05 |  | 0.3785 |  | 0.3785
| ESMALTE SINTETICO | L | 21.73 | 0.0048 |  | 0.1043 |  | 0.1043
| FUNDO BRANCO FOSCO NIVELADOR P/ MADEIRAS | L | 11.02 | 0.0039 |  | 0.043 |  | 0.043
| LIXA PARA MADEIRA/MASSA | UN | 0.48 | 0.012 |  | 0.0058 |  | 0.0058
| TABUA DE VIROLA DE 12"X 1" | M2 | 24.97 | 0.015 |  | 0.3746 |  | 0.3746
| CUSTO UNITÁRIO TOTAL DE MATERIAIS | [6 empty] | 0.92
| CUSTO UNITÁRIO |  |  |  | 4.44 | 0.92 |  | 5.36
| BDI GERAL (26,36%) |  |  |  | 1.17 | 0.24 |  | 1.41
| PREÇO UNITÁRIO TOTAL |  |  |  | 5.61 | 1.16 |  | 6.77
3.1 - 902984 - Manobra de válvulas tipo gaveta de acionamento manual com chave de manobra e extenção | [7 empty] | un
A-EQUIPAMENTOS
| VEICULO TIPO COMERCIAL LEVE 2.5 MANUAL, 6 VELOCIDADES, DIESEL, CAPACIDADE *1800* KG, POTENCIA 130 CV, PARA 3 PASSAGEIROS | UN | 61620.99 | 3.27e-05 |  |  | 2.0153 | 2.0153
| CUSTO HORÁRIO TOTAL DE EQUIPAMENTOS | [6 empty] | 2.02
B-MÃO DE OBRA
| AJUDANTE ESPECIALIZADO | H | 6.45 | 0.19427 | 1.253 |  |  | 1.253
| MOTORISTA DE CARRO DE PASSEIO | H | 8.59 | 0.16 | 1.3744 |  |  | 1.3744
| Encargos Sociais Horistas (118,65%) |  | 2.6274 | 1.1865 | 3.1174 |  |  | 3.1174
| ENCARGOS COMPLEMENTARES |  |  |  | 2.46 |  |  | 2.46
| Custo total da mão de obra (B) | [6 empty] | 8.2
C-MATERIAL
| CHAVE DE MANOBRA PARA REGISTRO DE 500 MM | UN | 243.44 | 0.005 |  | 1.2172 |  | 1.2172
| GASOLINA COMUM | L | 4.06 | 2.2266 |  | 9.0398 |  | 9.0398
| CUSTO UNITÁRIO TOTAL DE MATERIAIS | [6 empty] | 10.26
| CUSTO UNITÁRIO |  |  |  | 8.2 | 10.26 | 2.02 | 20.48
| BDI GERAL (26,36%) |  |  |  | 2.16 | 2.71 | 0.53 | 5.4
| PREÇO UNITÁRIO TOTAL |  |  |  | 10.36 | 12.97 | 2.55 | 25.88
4.1 - 900121 - Remoção de pavimentação de calçada. | [7 empty] | m²
B-MÃO DE OBRA
| SERVENTE DE OBRAS | H | 6.22 | 1.1301 | 7.0295 |  |  | 7.0295
| Encargos Sociais Horistas (118,65%) |  | 7.0295 | 1.1865 | 8.3405 |  |  | 8.3405
| ENCARGOS COMPLEMENTARES |  |  |  | 8.53 |  |  | 8.53
| Custo total da mão de obra (B) | [6 empty] | 23.9
| CUSTO UNITÁRIO |  |  |  | 23.9 |  |  | 23.9
| BDI GERAL (26,36%) |  |  |  | 6.3 |  |  | 6.3
| PREÇO UNITÁRIO TOTAL |  |  |  | 30.2 |  |  | 30.2
4.2 - 902707 - Remoção de pavimentação em piso articulado. | [7 empty] | m²
B-MÃO DE OBRA
| CALCETEIRO | H | 8.59 | 0.16716 | 1.4359 |  |  | 1.4359
| SERVENTE | H | 6.22 | 0.16716 | 1.0398 |  |  | 1.0398
| Encargos Sociais Horistas (118,65%) |  | 2.4757 | 1.1865 | 2.9374 |  |  | 2.9374
| ENCARGOS COMPLEMENTARES |  |  |  | 2.54 |  |  | 2.54
| Custo total da mão de obra (B) | [6 empty] | 7.95
| CUSTO UNITÁRIO |  |  |  | 7.95 |  |  | 7.95
| BDI GERAL (26,36%) |  |  |  | 2.1 |  |  | 2.1
| PREÇO UNITÁRIO TOTAL |  |  |  | 10.05 |  |  | 10.05
4.3 - 431161 - Remoção de pavimentação asfaltico. | [7 empty] | m²
A-EQUIPAMENTOS
| COMPRESSOR DE AR (80 A 85 HP) | H | 35.56 | 0.1 |  |  | 3.556 | 3.556
| MARTELETE PNEUMATICO | H | 2.76 | 0.1 |  |  | 0.276 | 0.276
| CUSTO HORÁRIO TOTAL DE EQUIPAMENTOS | [6 empty] | 3.83
B-MÃO DE OBRA
| PEDREIRO | H | 8.59 | 0.083765 | 0.7195 |  |  | 0.7195
| Encargos Sociais Horistas (118,65%) |  | 0.7195 | 1.1865 | 0.8537 |  |  | 0.8537
| ENCARGOS COMPLEMENTARES |  |  |  | 0.66 |  |  | 0.66
| Custo total da mão de obra (B) | [6 empty] | 2.23
| CUSTO UNITÁRIO |  |  |  | 2.23 |  | 3.83 | 6.06
| BDI GERAL (26,36%) |  |  |  | 0.59 |  | 1.01 | 1.6
| PREÇO UNITÁRIO TOTAL |  |  |  | 2.82 |  | 4.84 | 7.66
4.4 - 900077 - Remoção de meio fio. | [7 empty] | m
B-MÃO DE OBRA
| PEDREIRO | H | 8.59 | 0.051966 | 0.4464 |  |  | 0.4464
| SERVENTE DE OBRAS | H | 6.22 | 0.51966 | 3.2323 |  |  | 3.2323
| Encargos Sociais Horistas (118,65%) |  | 3.6787 | 1.1865 | 4.3648 |  |  | 4.3648
| ENCARGOS COMPLEMENTARES |  |  |  | 4.33 |  |  | 4.33
| Custo total da mão de obra (B) | [6 empty] | 12.37
| CUSTO UNITÁRIO |  |  |  | 12.37 |  |  | 12.37
| BDI GERAL (26,36%) |  |  |  | 3.26 |  |  | 3.26
| PREÇO UNITÁRIO TOTAL |  |  |  | 15.63 |  |  | 15.63
4.5 - 900078 - Remoção de sarjeta de concreto. | [7 empty] | m
B-MÃO DE OBRA
| PEDREIRO | H | 8.59 | 0.051966 | 0.4464 |  |  | 0.4464
| SERVENTE DE OBRAS | H | 6.22 | 0.51966 | 3.2323 |  |  | 3.2323
| Encargos Sociais Horistas (118,65%) |  | 3.6787 | 1.1865 | 4.3648 |  |  | 4.3648
| ENCARGOS COMPLEMENTARES |  |  |  | 4.33 |  |  | 4.33
| Custo total da mão de obra (B) | [6 empty] | 12.37
| CUSTO UNITÁRIO |  |  |  | 12.37 |  |  | 12.37
| BDI GERAL (26,36%) |  |  |  | 3.26 |  |  | 3.26
| PREÇO UNITÁRIO TOTAL |  |  |  | 15.63 |  |  | 15.63
4.6 - 481837 - Remoção de pavimentação em concreto. | [7 empty] | m²
B-MÃO DE OBRA
| PEDREIRO | H | 8.59 | 0.10988 | 0.9439 |  |  | 0.9439
| SERVENTE DE OBRAS | H | 6.22 | 1.0988 | 6.8347 |  |  | 6.8347
| Encargos Sociais Horistas (118,65%) |  | 7.7786 | 1.1865 | 9.2293 |  |  | 9.2293
| Custo total da mão de obra (B) | [6 empty] | 17.01
C-MATERIAL
| ALMOCO (PARTICIPACAO DO EMPREGADOR) | UN | 12.17 | 0.12305 |  | 1.4975 |  | 1.4975
| BOTA DE SEGURANCA COM BIQUEIRA DE ACO E COLARINHO ACOLCHOADO | PAR | 70.95 | 0.000967 |  | 0.0686 |  | 0.0686
| CAPA PARA CHUVA EM PVC COM FORRO DE POLIESTER, COM CAPUZ (AMARELA OU AZUL) | UN | 19.21 | 0.0002417 |  | 0.0046 |  | 0.0046
| CAPACETE DE SEGURANCA ABA FRONTAL COM SUSPENSAO DE POLIETILENO, SEM JUGULAR (CLASSE B) | UN | 14.78 | 0.0007252 |  | 0.0107 |  | 0.0107
| CARRINHO DE MAO DE ACO CAPACIDADE 50 A 60 L, PNEU COM CAMARA | UN | 260.83 | 0.0002198 |  | 0.0573 |  | 0.0573
| CESTA BASICA | UN | 143.46 | 0.0054392 |  | 0.7803 |  | 0.7803
| COLHER DE PEDREIRO | UN | 16.35 | 4.4e-05 |  | 0.0007 |  | 0.0007
| DESEMPENADEIRA DE ACO LISA, CABO MADEIRA, REF:143, ATLAS OU SIMILAR | UN | 9.39 | 5.49e-05 |  | 0.0005 |  | 0.0005
| DESEMPOLADEIRA DE MADEIRA 12X22 | UN | 9.79 | 7.69e-05 |  | 0.0008 |  | 0.0008
| ESCALA METRICA DE BAMBU | UN | 8.89 | 7.69e-05 |  | 0.0007 |  | 0.0007
| EXAMES ADMISSIONAIS/DEMISSIONAIS (CHECKUP) | CJ | 260.83 | 0.0004835 |  | 0.1261 |  | 0.1261
| FARDAMENTO | UN | 152.28 | 0.0018131 |  | 0.2761 |  | 0.2761
| LUVA RASPA DE COURO, CANO CURTO (PUNHO *7* CM) | PAR | 13.3 | 0.00278 |  | 0.037 |  | 0.037
| MARRETA 1 KG COM CABO | UN | 27.39 | 0.0001099 |  | 0.003 |  | 0.003
| MARRETA DE 1/2 KG COM CABO | UN | 11.75 | 2.2e-05 |  | 0.0003 |  | 0.0003
| MARTELO DE BORRACHA COM CABO | UN | 17.39 | 4.4e-05 |  | 0.0008 |  | 0.0008
| MARTELO SEM UNHA | UN | 23.91 | 1.1e-05 |  | 0.0003 |  | 0.0003
| NIVEL DE BOLHA DE MADEIRA | UN | 14.35 | 2.2e-05 |  | 0.0003 |  | 0.0003
| OCULOS BRANCO PROTECAO | PR | 5.52 | 0.000967 |  | 0.0053 |  | 0.0053
| PA QUADRADA | UN | 32.08 | 0.0002198 |  | 0.0071 |  | 0.0071
| PROTETOR AURICULAR | UN | 4.26 | 0.0054392 |  | 0.0232 |  | 0.0232
| PROTETOR SOLAR FPS 30 | UN | 31.21 | 0.0021757 |  | 0.0679 |  | 0.0679
| PRUMO DE FACE | UN | 19.98 | 1.1e-05 |  | 0.0002 |  | 0.0002
| REFEICAO - CAFE DA MANHA ( CAFE COM LEITE E DOIS PAES COM MANTEIGA) | UN | 4.35 | 0.12305 |  | 0.5353 |  | 0.5353
| REGUA DE ALUMINIO C/ 2,00M (PARA PEDREIRO) | UN | 35.47 | 2.2e-05 |  | 0.0008 |  | 0.0008
| SEGURO DE VIDA E ACIDENTE EM GRUPO | UN | 10.9 | 0.0054392 |  | 0.0593 |  | 0.0593
| SERRA MARMORE | UN | 285 | 1.1e-05 |  | 0.0031 |  | 0.0031
| TALHADEIRA CHATA 10" | UN | 16.15 | 0.0003296 |  | 0.0053 |  | 0.0053
| VALE TRANSPORTE | UN | 2.96 | 0.11059 |  | 0.3273 |  | 0.3273
| CUSTO UNITÁRIO TOTAL DE MATERIAIS | [6 empty] | 3.9
| CUSTO UNITÁRIO |  |  |  | 17.01 | 3.9 |  | 20.91
| BDI GERAL (26,36%) |  |  |  | 4.48 | 1.03 |  | 5.51
| PREÇO UNITÁRIO TOTAL |  |  |  | 21.49 | 4.93 |  | 26.42
5.1 - 430470 - Escavação manual de valas até 1,5m de profundidade. | [7 empty] | m³
B-MÃO DE OBRA
| SERVENTE | H | 6.22 | 3.4763 | 21.6229 |  |  | 21.6229
| Encargos Sociais Horistas (118,65%) |  | 21.6229 | 1.1865 | 25.6556 |  |  | 25.6556
| ENCARGOS COMPLEMENTARES |  |  |  | 26.25 |  |  | 26.25
| Custo total da mão de obra (B) | [6 empty] | 73.53
| CUSTO UNITÁRIO |  |  |  | 73.53 |  |  | 73.53
| BDI GERAL (26,36%) |  |  |  | 19.38 |  |  | 19.38
| PREÇO UNITÁRIO TOTAL |  |  |  | 92.91 |  |  | 92.91
5.2 - 467266 - Escavação mecânica de valas até 4,0m de profundidade. | [7 empty] | m³
A-EQUIPAMENTOS
| ESCAVADEIRA HIDRAULICA SOBRE ESTEIRAS, CACAMBA 0,80M3, PESO OPERACIONAL 17T, POTENCIA BRUTA 111HP | UN | 760758.07 | 6.6e-06 |  |  | 5.046 | 5.046
| CUSTO HORÁRIO TOTAL DE EQUIPAMENTOS | [6 empty] | 5.05
B-MÃO DE OBRA
| OPERADOR DE ESCAVADEIRA | H | 9.52 | 0.0683 | 0.6502 |  |  | 0.6502
| SERVENTE DE OBRAS | H | 6.22 | 0.059785 | 0.3719 |  |  | 0.3719
| Encargos Sociais Horistas (118,65%) |  | 1.0221 | 1.1865 | 1.2127 |  |  | 1.2127
| ENCARGOS COMPLEMENTARES |  |  |  | 0.9 |  |  | 0.9
| Custo total da mão de obra (B) | [6 empty] | 3.13
C-MATERIAL
| OLEO DIESEL COMBUSTIVEL COMUM | L | 5.05 | 0.35218 |  | 1.7785 |  | 1.7785
| CUSTO UNITÁRIO TOTAL DE MATERIAIS | [6 empty] | 1.78
| CUSTO UNITÁRIO |  |  |  | 3.13 | 1.78 | 5.05 | 9.96
| BDI GERAL (26,36%) |  |  |  | 0.83 | 0.47 | 1.33 | 2.63
| PREÇO UNITÁRIO TOTAL |  |  |  | 3.96 | 2.25 | 6.38 | 12.59
5.3 - 467258 - Escavação mecânica de valas até 6,0m de profundidade. | [7 empty] | m³
A-EQUIPAMENTOS
| ESCAVADEIRA HIDRAULICA SOBRE ESTEIRAS, CACAMBA 0,80M3, PESO OPERACIONAL 17T, POTENCIA BRUTA 111HP | UN | 760758.07 | 5.8e-06 |  |  | 4.4116 | 4.4116
| CUSTO HORÁRIO TOTAL DE EQUIPAMENTOS | [6 empty] | 4.41
B-MÃO DE OBRA
| OPERADOR DE ESCAVADEIRA | H | 9.52 | 0.0597 | 0.5683 |  |  | 0.5683
| SERVENTE DE OBRAS | H | 6.22 | 0.052306 | 0.3253 |  |  | 0.3253
| Encargos Sociais Horistas (118,65%) |  | 0.8936 | 1.1865 | 1.0603 |  |  | 1.0603
| ENCARGOS COMPLEMENTARES |  |  |  | 0.78 |  |  | 0.78
| Custo total da mão de obra (B) | [6 empty] | 2.73
C-MATERIAL
| OLEO DIESEL COMBUSTIVEL COMUM | L | 5.05 | 0.30802 |  | 1.5555 |  | 1.5555
| CUSTO UNITÁRIO TOTAL DE MATERIAIS | [6 empty] | 1.56
| CUSTO UNITÁRIO |  |  |  | 2.73 | 1.56 | 4.41 | 8.7
| BDI GERAL (26,36%) |  |  |  | 0.72 | 0.41 | 1.16 | 2.29
| PREÇO UNITÁRIO TOTAL |  |  |  | 3.45 | 1.97 | 5.57 | 10.99
5.4 - 901993 - Reaterro compactado, mecânico, com material de emprestimo. | [7 empty] | m³
A-EQUIPAMENTOS
| RETROESCAVADEIRA SOBRE RODAS COM CARREGADEIRA, TRACAO 4 X 2, POTENCIA LIQUIDA 79 HP, PESO OPERACIONAL MINIMO DE 6570 KG, CAPACIDADE DA CARREGADEIRA DE 1,00 M3 E DA RETROESCAVADEIRA MINIMA DE 0,20 M3, | UN | 419225.92 | 4.3e-06 |  |  | 1.8203 | 1.8203
| VIBRADOR DE IMERSAO, DIAMETRO DA PONTEIRA DE *35* MM, COM MOTOR 4 TEMPOS A GASOLINA DE 5,5 HP (5,5 CV) | UN | 3451.67 | 1.06e-05 |  |  | 0.0366 | 0.0366
| CUSTO HORÁRIO TOTAL DE EQUIPAMENTOS | [6 empty] | 1.86
B-MÃO DE OBRA
| OPERADOR DE ESCAVADEIRA | H | 9.52 | 0.0325 | 0.3094 |  |  | 0.3094
| SERVENTE DE OBRAS | H | 6.22 | 0.55241 | 3.436 |  |  | 3.436
| Encargos Sociais Horistas (118,65%) |  | 3.7454 | 1.1865 | 4.4439 |  |  | 4.4439
| ENCARGOS COMPLEMENTARES |  |  |  | 4.39 |  |  | 4.39
| Custo total da mão de obra (B) | [6 empty] | 12.58
C-MATERIAL
| ATERRO ARENOSO | M3 | 54.74 | 1.15 |  | 62.951 |  | 62.951
| GASOLINA COMUM | L | 4.06 | 0.0195 |  | 0.0792 |  | 0.0792
| OLEO DIESEL COMBUSTIVEL COMUM | L | 5.05 | 1.1079 |  | 5.595 |  | 5.595
| CUSTO UNITÁRIO TOTAL DE MATERIAIS | [6 empty] | 68.63
| CUSTO UNITÁRIO |  |  |  | 12.58 | 68.63 | 1.86 | 83.07
| BDI GERAL (26,36%) |  |  |  | 3.32 | 18.09 | 0.49 | 21.9
| PREÇO UNITÁRIO TOTAL |  |  |  | 15.9 | 86.72 | 2.35 | 104.97
5.5 - 459893 - Reaterro compactado, mecânico, com material de escavação. | [7 empty] | m³
A-EQUIPAMENTOS
| CAMINHAO TRUCADO, PESO BRUTO TOTAL 23000 KG, CARGA UTIL MAXIMA 15378 KG, DISTANCIA ENTRE EIXOS 4,80 M, POTENCIA 326 CV (INCLUI CABINE E CHASSI, NAO INCLUI CARROCERIA) | UN | 559729.94 | 8e-07 |  |  | 0.4537 | 0.4537
| COMPACTADOR DE SOLOS DE PERCURSAO (SOQUETE) COM MOTOR A GASOLINA 4 TEMPOS DE 4 HP (4 CV) | UN | 12173.9 | 5.03e-05 |  |  | 0.6127 | 0.6127
| TANQUE DE ACO CARBONO NAO REVESTIDO, PARA TRANSPORTE DE AGUA COM CAPACIDADE DE 10 M3, COM BOMBA CENTRIFUGA POR TOMADA DE FORCA, VAZAO MAXIMA *75* M3/H (INCLUI MONTAGEM, NAO INCLUI CAMINHAO) | UN | 72119.86 | 1e-06 |  |  | 0.0741 | 0.0741
| CUSTO HORÁRIO TOTAL DE EQUIPAMENTOS | [6 empty] | 1.14
B-MÃO DE OBRA
| MOTORISTA DE CAMINHAO | H | 8.59 | 0.009 | 0.0773 |  |  | 0.0773
| OPERADOR DE MAQUINAS E TRATORES DIVERSOS (TERRAPLANAGEM) | H | 9.52 | 0.528 | 5.0266 |  |  | 5.0266
| SERVENTE DE OBRAS | H | 6.22 | 0.55705 | 3.4649 |  |  | 3.4649
| Encargos Sociais Horistas (118,65%) |  | 8.5688 | 1.1865 | 10.1669 |  |  | 10.1669
| ENCARGOS COMPLEMENTARES |  |  |  | 7.69 |  |  | 7.69
| Custo total da mão de obra (B) | [6 empty] | 26.43
C-MATERIAL
| GASOLINA COMUM | L | 4.06 | 0.28222 |  | 1.1458 |  | 1.1458
| OLEO DIESEL COMBUSTIVEL COMUM | L | 5.05 | 0.19296 |  | 0.9744 |  | 0.9744
| CUSTO UNITÁRIO TOTAL DE MATERIAIS | [6 empty] | 2.12
| CUSTO UNITÁRIO |  |  |  | 26.43 | 2.12 | 1.14 | 29.69
| BDI GERAL (26,36%) |  |  |  | 6.97 | 0.56 | 0.3 | 7.83
| PREÇO UNITÁRIO TOTAL |  |  |  | 33.4 | 2.68 | 1.44 | 37.52
5.6 - 450676 - Carga manual de materiais imprestáveis (bota-fora). | [7 empty] | m³
A-EQUIPAMENTOS
| CACAMBA METALICA BASCULANTE COM CAPACIDADE DE 6 M3 (INCLUI MONTAGEM, NAO INCLUI CAMINHAO) | UN | 49181.6 | 1.84e-05 |  |  | 0.9049 | 0.9049
| CAMINHAO TOCO, PESO BRUTO TOTAL 16000 KG, CARGA UTIL MAXIMA 10830 KG, DISTANCIA ENTRE EIXOS 3,56 M, POTENCIA 226 CV (INCLUI CABINE E CHASSI, NAO INCLUI CARROCERIA) | UN | 426494.48 | 1.18e-05 |  |  | 5.022 | 5.022
| CUSTO HORÁRIO TOTAL DE EQUIPAMENTOS | [6 empty] | 5.93
B-MÃO DE OBRA
| MOTORISTA DE CAMINHAO-BASCULANTE | H | 8.59 | 0.25 | 2.1475 |  |  | 2.1475
| SERVENTE DE OBRAS | H | 6.22 | 0.57445 | 3.5731 |  |  | 3.5731
| Encargos Sociais Horistas (118,65%) |  | 5.7206 | 1.1865 | 6.7875 |  |  | 6.7875
| ENCARGOS COMPLEMENTARES |  |  |  | 5.92 |  |  | 5.92
| Custo total da mão de obra (B) | [6 empty] | 18.43
| CUSTO UNITÁRIO |  |  |  | 18.43 |  | 5.93 | 24.36
| BDI GERAL (26,36%) |  |  |  | 4.86 |  | 1.56 | 6.42
| PREÇO UNITÁRIO TOTAL |  |  |  | 23.29 |  | 7.49 | 30.78
5.7 - 450675 - Carga mecanizada de materiais imprestáveis (bota-fora). | [7 empty] | m³
A-EQUIPAMENTOS
| CACAMBA METALICA BASCULANTE COM CAPACIDADE DE 6 M3 (INCLUI MONTAGEM, NAO INCLUI CAMINHAO) | UN | 49181.6 | 1.1e-06 |  |  | 0.0546 | 0.0546
| CAMINHAO TOCO, PESO BRUTO TOTAL 16000 KG, CARGA UTIL MAXIMA 10830 KG, DISTANCIA ENTRE EIXOS 3,56 M, POTENCIA 226 CV (INCLUI CABINE E CHASSI, NAO INCLUI CARROCERIA) | UN | 426494.48 | 8e-07 |  |  | 0.3326 | 0.3326
| PA CARREGADEIRA SOBRE RODAS, POTENCIA LIQUIDA 128 HP, CAPACIDADE DA CACAMBA DE 1,7 A 2,8 M3, PESO OPERACIONAL DE 11632 KG | UN | 721633.37 | 2.9e-06 |  |  | 2.1251 | 2.1251
| CUSTO HORÁRIO TOTAL DE EQUIPAMENTOS | [6 empty] | 2.51
B-MÃO DE OBRA
| MOTORISTA DE CAMINHAO-BASCULANTE | H | 8.59 | 0.007 | 0.0601 |  |  | 0.0601
| OPERADOR DE PA CARREGADEIRA | H | 9.52 | 0.018 | 0.1714 |  |  | 0.1714
| SERVENTE DE OBRAS | H | 6.22 | 0.01234 | 0.0768 |  |  | 0.0768
| Encargos Sociais Horistas (118,65%) |  | 0.3083 | 1.1865 | 0.3658 |  |  | 0.3658
| ENCARGOS COMPLEMENTARES |  |  |  | 0.26 |  |  | 0.26
| Custo total da mão de obra (B) | [6 empty] | 0.93
C-MATERIAL
| OLEO DIESEL COMBUSTIVEL COMUM | L | 5.05 | 0.25603 |  | 1.293 |  | 1.293
| CUSTO UNITÁRIO TOTAL DE MATERIAIS | [6 empty] | 1.29
| CUSTO UNITÁRIO |  |  |  | 0.93 | 1.29 | 2.51 | 4.73
| BDI GERAL (26,36%) |  |  |  | 0.25 | 0.34 | 0.66 | 1.25
| PREÇO UNITÁRIO TOTAL |  |  |  | 1.18 | 1.63 | 3.17 | 5.98
5.8 - 460628 - Transporte de materiais imprestáveis (bota-fora). | [7 empty] | m³
A-EQUIPAMENTOS
| CACAMBA METALICA BASCULANTE COM CAPACIDADE DE 6 M3 (INCLUI MONTAGEM, NAO INCLUI CAMINHAO) | UN | 49181.6 | 3.2e-06 |  |  | 0.1559 | 0.1559
| CAMINHAO TOCO, PESO BRUTO TOTAL 16000 KG, CARGA UTIL MAXIMA 10830 KG, DISTANCIA ENTRE EIXOS 3,56 M, POTENCIA 226 CV (INCLUI CABINE E CHASSI, NAO INCLUI CARROCERIA) | UN | 426494.48 | 2.2e-06 |  |  | 0.9502 | 0.9502
| CUSTO HORÁRIO TOTAL DE EQUIPAMENTOS | [6 empty] | 1.11
B-MÃO DE OBRA
| MOTORISTA DE CAMINHAO-BASCULANTE | H | 8.59 | 0.02 | 0.1718 |  |  | 0.1718
| Encargos Sociais Horistas (118,65%) |  | 0.1718 | 1.1865 | 0.2038 |  |  | 0.2038
| ENCARGOS COMPLEMENTARES |  |  |  | 0.12 |  |  | 0.12
| Custo total da mão de obra (B) | [6 empty] | 0.5
C-MATERIAL
| OLEO DIESEL COMBUSTIVEL COMUM | L | 5.05 | 0.3386 |  | 1.7099 |  | 1.7099
| CUSTO UNITÁRIO TOTAL DE MATERIAIS | [6 empty] | 1.71
| CUSTO UNITÁRIO |  |  |  | 0.5 | 1.71 | 1.11 | 3.32
| BDI GERAL (26,36%) |  |  |  | 0.13 | 0.46 | 0.29 | 0.88
| PREÇO UNITÁRIO TOTAL |  |  |  | 0.63 | 2.17 | 1.4 | 4.2
6.1 - 900548 - Recuperação de calçada. | [7 empty] | m²
B-MÃO DE OBRA
| SERVENTE DE OBRAS | H | 6.22 | 0.48589 | 3.0222 |  |  | 3.0222
| Encargos Sociais Horistas (118,65%) |  | 3.0222 | 1.1865 | 3.5858 |  |  | 3.5858
| ENCARGOS COMPLEMENTARES |  |  |  | 3.67 |  |  | 3.67
| Custo total da mão de obra (B) | [6 empty] | 10.28
C-MATERIAL
| AREIA MEDIA - POSTO JAZIDA/FORNECEDOR (RETIRADO NA JAZIDA, SEM TRANSPORTE) | M3 | 78.25 | 0.12232 |  | 9.5715 |  | 9.5715
| CIMENTO PORTLAND POZOLANICO CP IV- 32 | 50KG | 38.32 | 0.2603 |  | 9.9747 |  | 9.9747
| SEIXO LAVADO | M3 | 234.75 | 0.05 |  | 11.7375 |  | 11.7375
| CUSTO UNITÁRIO TOTAL DE MATERIAIS | [6 empty] | 31.28
| CUSTO UNITÁRIO |  |  |  | 10.28 | 31.28 |  | 41.56
| BDI GERAL (26,36%) |  |  |  | 2.71 | 8.25 |  | 10.96
| PREÇO UNITÁRIO TOTAL |  |  |  | 12.99 | 39.53 |  | 52.52
6.2 - 458819 - Recuperação de piso em blocket, com fornecimento do blocket. | [7 empty] | M2
A-EQUIPAMENTOS
| COMPACTADOR DE SOLO, TIPO PLACA VIBRATORIA REVERSIVEL, COM MOTOR A GASOLINA DE 4 TEMPOS, PESO ENTRE 125 E 150 KG, FORCA CENTRIFUGA ENTRE 2500 E 2800 KGF, LARGURA DE TRABALHO ENTRE 400 E 450 MM, FREQUE | UN | 8247.64 | 7.4e-06 |  |  | 0.0614 | 0.0614
| CORTADEIRA DE PISO DE CONCRETO E ASFALTO, PARA DISCO PADRAO DE DIAMETRO 350 MM (14") OU 450 MM (18") , MOTOR A GASOLINA, POTENCIA 13 HP, SEM DISCO | UN | 10809.39 | 8.5e-06 |  |  | 0.0923 | 0.0923
| CUSTO HORÁRIO TOTAL DE EQUIPAMENTOS | [6 empty] | 0.15
B-MÃO DE OBRA
| CALCETEIRO | H | 8.59 | 0.18707 | 1.6069 |  |  | 1.6069
| SERVENTE DE OBRAS | H | 6.22 | 0.18783 | 1.1683 |  |  | 1.1683
| Encargos Sociais Horistas (118,65%) |  | 2.7752 | 1.1865 | 3.2928 |  |  | 3.2928
| ENCARGOS COMPLEMENTARES |  |  |  | 2.85 |  |  | 2.85
| Custo total da mão de obra (B) | [6 empty] | 8.92
C-MATERIAL
| AREIA MEDIA - POSTO JAZIDA/FORNECEDOR (RETIRADO NA JAZIDA, SEM TRANSPORTE) | M3 | 78.25 | 0.0568 |  | 4.4446 |  | 4.4446
| BLOQUETE/PISO INTERTRAVADO DE CONCRETO - MODELO SEXTAVADO, 25 CM X 25 CM, E = 10 CM, RESISTENCIA DE 35 MPA (NBR 9781), COR NATURAL | M2 | 78.95 | 1.0038 |  | 79.25 |  | 79.25
| DISCO DE CORTE DIAMANTADO SEGMENTADO PARA CONCRETO, DIAMETRO DE 350 MM, FURO DE 1 " (14 X 1 ") | UN | 380.81 | 7.7e-06 |  | 0.0029 |  | 0.0029
| GASOLINA COMUM | L | 4.06 | 0.015446 |  | 0.0627 |  | 0.0627
| PO DE PEDRA (POSTO PEDREIRA/FORNECEDOR, SEM FRETE) | M3 | 163.39 | 0.0066 |  | 1.0784 |  | 1.0784
| CUSTO UNITÁRIO TOTAL DE MATERIAIS | [6 empty] | 84.84
| CUSTO UNITÁRIO |  |  |  | 8.92 | 84.84 | 0.15 | 93.91
| BDI GERAL (26,36%) |  |  |  | 2.35 | 22.36 | 0.04 | 24.75
| PREÇO UNITÁRIO TOTAL |  |  |  | 11.27 | 107.2 | 0.19 | 118.66
6.3 - 467116 - Recuperação de piso em blocket, sem fornecimento do blocket. | [7 empty] | m²
A-EQUIPAMENTOS
| COMPACTADOR DE SOLO, TIPO PLACA VIBRATORIA REVERSIVEL, COM MOTOR A GASOLINA DE 4 TEMPOS, PESO ENTRE 125 E 150 KG, FORCA CENTRIFUGA ENTRE 2500 E 2800 KGF, LARGURA DE TRABALHO ENTRE 400 E 450 MM, FREQUE | UN | 8247.64 | 2.42e-05 |  |  | 0.1994 | 0.1994
| CUSTO HORÁRIO TOTAL DE EQUIPAMENTOS | [6 empty] | 0.2
B-MÃO DE OBRA
| CALCETEIRO | H | 8.59 | 0.4591 | 3.9437 |  |  | 3.9437
| SERVENTE DE OBRAS | H | 6.22 | 1.4372 | 8.9391 |  |  | 8.9391
| Encargos Sociais Horistas (118,65%) |  | 12.8828 | 1.1865 | 15.2854 |  |  | 15.2854
| ENCARGOS COMPLEMENTARES |  |  |  | 14.37 |  |  | 14.37
| Custo total da mão de obra (B) | [6 empty] | 42.54
C-MATERIAL
| AREIA MEDIA - POSTO JAZIDA/FORNECEDOR (RETIRADO NA JAZIDA, SEM TRANSPORTE) | M3 | 78.25 | 0.0568 |  | 4.4446 |  | 4.4446
| GASOLINA COMUM | L | 4.06 | 0.016272 |  | 0.0661 |  | 0.0661
| PO DE PEDRA (POSTO PEDREIRA/FORNECEDOR, SEM FRETE) | M3 | 163.39 | 0.0064 |  | 1.0457 |  | 1.0457
| CUSTO UNITÁRIO TOTAL DE MATERIAIS | [6 empty] | 5.56
| CUSTO UNITÁRIO |  |  |  | 42.54 | 5.56 | 0.2 | 48.3
| BDI GERAL (26,36%) |  |  |  | 11.21 | 1.47 | 0.05 | 12.73
| PREÇO UNITÁRIO TOTAL |  |  |  | 53.75 | 7.03 | 0.25 | 61.03
6.4 - 466199 - Recuperação de piso em pedra portuguesa, com fornecimento da pedra portuguesa | [7 empty] | m2
B-MÃO DE OBRA
| CALCETEIRO | H | 8.59 | 0.68021 | 5.843 |  |  | 5.843
| SERVENTE DE OBRAS | H | 6.22 | 0.34011 | 2.1155 |  |  | 2.1155
| Encargos Sociais Horistas (118,65%) |  | 7.9585 | 1.1865 | 9.4428 |  |  | 9.4428
| ENCARGOS COMPLEMENTARES |  |  |  | 7.77 |  |  | 7.77
| Custo total da mão de obra (B) | [6 empty] | 25.17
C-MATERIAL
| AREIA FINA - POSTO JAZIDA/FORNECEDOR (RETIRADO NA JAZIDA, SEM TRANSPORTE) | M3 | 78.25 | 0.004 |  | 0.313 |  | 0.313
| AREIA GROSSA - POSTO JAZIDA/FORNECEDOR (RETIRADO NA JAZIDA, SEM TRANSPORTE) | M3 | 79.27 | 0.086 |  | 6.8172 |  | 6.8172
| CIMENTO PORTLAND COMPOSTO CP II-32 | KG | 1.1 | 37.07 |  | 40.777 |  | 40.777
| PEDRA PORTUGUESA OU PETIT PAVE, BRANCA OU PRETA | M2 | 133.98 | 1 |  | 133.98 |  | 133.98
| CUSTO UNITÁRIO TOTAL DE MATERIAIS | [6 empty] | 181.89
| CUSTO UNITÁRIO |  |  |  | 25.17 | 181.89 |  | 207.06
| BDI GERAL (26,36%) |  |  |  | 6.63 | 47.95 |  | 54.58
| PREÇO UNITÁRIO TOTAL |  |  |  | 31.8 | 229.84 |  | 261.64
6.5 - 453061 - Recuperação de piso em pedra portuguesa, sem fornecimento da pedra portuguesa | [7 empty] | m²
B-MÃO DE OBRA
| CALCETEIRO | H | 8.59 | 0.82618 | 7.0969 |  |  | 7.0969
| SERVENTE DE OBRAS | H | 6.22 | 1.4866 | 9.2467 |  |  | 9.2467
| Encargos Sociais Horistas (118,65%) |  | 16.3436 | 1.1865 | 19.3917 |  |  | 19.3917
| ENCARGOS COMPLEMENTARES |  |  |  | 17.55 |  |  | 17.55
| Custo total da mão de obra (B) | [6 empty] | 53.29
C-MATERIAL
| CIMENTO PORTLAND COMPOSTO CP II-32 | KG | 1.1 | 10 |  | 11 |  | 11
| SAIBRO PARA ARGAMASSA (COLETADO NO COMERCIO) | M3 | 56.51 | 0.07 |  | 3.9557 |  | 3.9557
| CUSTO UNITÁRIO TOTAL DE MATERIAIS | [6 empty] | 14.96
| CUSTO UNITÁRIO |  |  |  | 53.29 | 14.96 |  | 68.25
| BDI GERAL (26,36%) |  |  |  | 14.05 | 3.94 |  | 17.99
| PREÇO UNITÁRIO TOTAL |  |  |  | 67.34 | 18.9 |  | 86.24
6.6 - 430634 - Recuperação de piso interativo tátil, com fornecimento do piso | [7 empty] | m2
B-MÃO DE OBRA
| AJUDANTE DE PEDREIRO | H | 6.45 | 0.50351 | 3.2476 |  |  | 3.2476
| PEDREIRO | H | 8.59 | 0.50351 | 4.3251 |  |  | 4.3251
| Encargos Sociais Horistas (118,65%) |  | 7.5727 | 1.1865 | 8.985 |  |  | 8.985
| ENCARGOS COMPLEMENTARES |  |  |  | 7.79 |  |  | 7.79
| Custo total da mão de obra (B) | [6 empty] | 24.35
C-MATERIAL
| AREIA | M3 | 79.27 | 0.01 |  | 0.7927 |  | 0.7927
| CIMENTO | SC | 39.78 | 0.15 |  | 5.967 |  | 5.967
| PITO TATIL DIRECIONAL NA COR AMARELO 25X25 ( 16 UNIDADES) | M2 | 155.8 | 1.02 |  | 158.916 |  | 158.916
| CUSTO UNITÁRIO TOTAL DE MATERIAIS | [6 empty] | 165.68
| CUSTO UNITÁRIO |  |  |  | 24.35 | 165.68 |  | 190.03
| BDI GERAL (26,36%) |  |  |  | 6.42 | 43.67 |  | 50.09
| PREÇO UNITÁRIO TOTAL |  |  |  | 30.77 | 209.35 |  | 240.12
6.7 - 903026 - Recuperação de piso interativo tátil, sem fornecimento do piso | [7 empty] | m2
B-MÃO DE OBRA
| AJUDANTE DE PEDREIRO | H | 6.45 | 0.41974 | 2.7073 |  |  | 2.7073
| PEDREIRO | H | 8.59 | 0.50311 | 4.3217 |  |  | 4.3217
| Encargos Sociais Horistas (118,65%) |  | 7.029 | 1.1865 | 8.3399 |  |  | 8.3399
| ENCARGOS COMPLEMENTARES |  |  |  | 7.15 |  |  | 7.15
| Custo total da mão de obra (B) | [6 empty] | 22.52
C-MATERIAL
| AREIA | M3 | 79.27 | 0.01 |  | 0.7927 |  | 0.7927
| CIMENTO | SC | 39.78 | 0.15 |  | 5.967 |  | 5.967
| CUSTO UNITÁRIO TOTAL DE MATERIAIS | [6 empty] | 6.76
| CUSTO UNITÁRIO |  |  |  | 22.52 | 6.76 |  | 29.28
| BDI GERAL (26,36%) |  |  |  | 5.94 | 1.78 |  | 7.72
| PREÇO UNITÁRIO TOTAL |  |  |  | 28.46 | 8.54 |  | 37
6.8 - 901988 - Recuperação de piso em concreto. | [7 empty] | m²
A-EQUIPAMENTOS
| BETONEIRA CAPACIDADE NOMINAL 400 L, CAPACIDADE DE MISTURA 280 L, MOTOR ELETRICO TRIFASICO 220/380 V POTENCIA 2 CV, SEM CARREGADOR | UN | 5463.55 | 0.0001592 |  |  | 0.8696 | 0.8696
| CUSTO HORÁRIO TOTAL DE EQUIPAMENTOS | [6 empty] | 0.87
B-MÃO DE OBRA
| OPERADOR DE BETONEIRA ESTACIONARIA/MISTURADOR | H | 8.59 | 1.2119 | 10.4102 |  |  | 10.4102
| SERVENTE DE OBRAS | H | 6.22 | 3.7446 | 23.2915 |  |  | 23.2915
| Encargos Sociais Horistas (118,65%) |  | 33.7017 | 1.1865 | 39.9871 |  |  | 39.9871
| ENCARGOS COMPLEMENTARES |  |  |  | 36.04 |  |  | 36.04
| Custo total da mão de obra (B) | [6 empty] | 109.73
C-MATERIAL
| AREIA MEDIA - POSTO JAZIDA/FORNECEDOR (RETIRADO NA JAZIDA, SEM TRANSPORTE) | M3 | 78.25 | 0.827 |  | 64.7128 |  | 64.7128
| CIMENTO PORTLAND COMPOSTO CP II-32 | KG | 1.1 | 212.02 |  | 233.222 |  | 233.222
| ENERGIA ELETRICA ATE 2000 KWH INDUSTRIAL, SEM DEMANDA | KW/H | 0.93 | 0.95 |  | 0.8835 |  | 0.8835
| PEDRA BRITADA N. 1 (9,5 A 19 MM) POSTO PEDREIRA/FORNECEDOR, SEM FRETE | M3 | 172.97 | 0.578 |  | 99.9767 |  | 99.9767
| CUSTO UNITÁRIO TOTAL DE MATERIAIS | [6 empty] | 398.8
| CUSTO UNITÁRIO |  |  |  | 109.73 | 398.8 | 0.87 | 509.4
| BDI GERAL (26,36%) |  |  |  | 28.92 | 105.13 | 0.23 | 134.28
| PREÇO UNITÁRIO TOTAL |  |  |  | 138.65 | 503.93 | 1.1 | 643.68
6.9 - 442927 - Recuperação de meio fio com lâmina d'água. | [7 empty] | m
A-EQUIPAMENTOS
| BETONEIRA ELETRICA 580L (CHP) | H | 19.4 | 0.000714 |  |  | 0.0139 | 0.0139
| CUSTO HORÁRIO TOTAL DE EQUIPAMENTOS | [6 empty] | 0.01
B-MÃO DE OBRA
| PEDREIRO | H | 8.59 | 0.39132 | 3.3615 |  |  | 3.3615
| SERVENTE | H | 6.22 | 0.39741 | 2.4719 |  |  | 2.4719
| Encargos Sociais Horistas (118,65%) |  | 5.8334 | 1.1865 | 6.9213 |  |  | 6.9213
| ENCARGOS COMPLEMENTARES |  |  |  | 5.7 |  |  | 5.7
| Custo total da mão de obra (B) | [6 empty] | 18.45
C-MATERIAL
| AREIA GROSSA | M3 | 79.27 | 0.002 |  | 0.1585 |  | 0.1585
| AREIA MEDIA | M3 | 78.25 | 0.0009197 |  | 0.072 |  | 0.072
| CIMENTO PORTLAND | KG | 1.1 | 1.074 |  | 1.1814 |  | 1.1814
| PEDRISCO | M3 | 64.25 | 0.000836 |  | 0.0537 |  | 0.0537
| CUSTO UNITÁRIO TOTAL DE MATERIAIS | [6 empty] | 1.47
| CUSTO UNITÁRIO |  |  |  | 18.45 | 1.47 | 0.01 | 19.93
| BDI GERAL (26,36%) |  |  |  | 4.86 | 0.39 |  | 5.25
| PREÇO UNITÁRIO TOTAL |  |  |  | 23.31 | 1.86 | 0.01 | 25.18
6.10 - 453333 - Recup. de sarjeta em concreto preparo normal c/ seixo rolado espessura 8cm largura 40cm.. | [7 empty] | m
B-MÃO DE OBRA
| PEDREIRO | H | 8.59 | 0.56068 | 4.8162 |  |  | 4.8162
| SERVENTE DE OBRAS | H | 6.22 | 1.0602 | 6.5944 |  |  | 6.5944
| Encargos Sociais Horistas (118,65%) |  | 11.4106 | 1.1865 | 13.5387 |  |  | 13.5387
| ENCARGOS COMPLEMENTARES |  |  |  | 12.41 |  |  | 12.41
| Custo total da mão de obra (B) | [6 empty] | 37.36
C-MATERIAL
| AREIA GROSSA - POSTO JAZIDA/FORNECEDOR (RETIRADO NA JAZIDA, SEM TRANSPORTE) | M3 | 79.27 | 0.041 |  | 3.2501 |  | 3.2501
| CIMENTO PORTLAND COMPOSTO CP II-32 | KG | 1.1 | 11.2 |  | 12.32 |  | 12.32
| SEIXO ROLADO PARA APLICACAO EM CONCRETO (POSTO PEDREIRA/FORNECEDOR, SEM FRETE) | M3 | 568.62 | 0.041 |  | 23.3134 |  | 23.3134
| CUSTO UNITÁRIO TOTAL DE MATERIAIS | [6 empty] | 38.88
| CUSTO UNITÁRIO |  |  |  | 37.36 | 38.88 |  | 76.24
| BDI GERAL (26,36%) |  |  |  | 9.85 | 10.25 |  | 20.1
| PREÇO UNITÁRIO TOTAL |  |  |  | 47.21 | 49.13 |  | 96.34
6.11 - 431593 - Base para pavimento asfaltico em concreto com 15,0 cm de espessura | [7 empty] | m3
B-MÃO DE OBRA
| PEDREIRO | H | 8.59 | 1.6991 | 14.5953 |  |  | 14.5953
| SERVENTE | H | 6.22 | 13.5974 | 84.5758 |  |  | 84.5758
| Encargos Sociais Horistas (118,65%) |  | 99.1711 | 1.1865 | 117.6665 |  |  | 117.6665
| ENCARGOS COMPLEMENTARES |  |  |  | 116.01 |  |  | 116.01
| Custo total da mão de obra (B) | [6 empty] | 332.85
C-MATERIAL
| AREIA | M3 | 79.27 | 0.68 |  | 53.9036 |  | 53.9036
| CIMENTO | SC | 39.78 | 4.4 |  | 175.032 |  | 175.032
| SEIXO LAVADO | M3 | 234.75 | 0.88 |  | 206.58 |  | 206.58
| CUSTO UNITÁRIO TOTAL DE MATERIAIS | [6 empty] | 435.52
| CUSTO UNITÁRIO |  |  |  | 332.85 | 435.52 |  | 768.37
| BDI GERAL (26,36%) |  |  |  | 87.74 | 114.8 |  | 202.54
| PREÇO UNITÁRIO TOTAL |  |  |  | 420.59 | 550.32 |  | 970.91
6.12 - 450400 - Base para base para pavimento asfaltico em brita ou seixo classificado com 15,0 cm de espessura | [7 empty] | m3
A-EQUIPAMENTOS
| CACAMBA METALICA BASCULANTE COM CAPACIDADE DE 10 M3 (INCLUI MONTAGEM, NAO INCLUI CAMINHAO) | UN | 65593.28 | 2e-06 |  |  | 0.13 | 0.13
| CAMINHAO TOCO, PESO BRUTO TOTAL 13200 KG, CARGA UTIL MAXIMA 9200 KG, DISTANCIA ENTRE EIXOS 3,31 M, POTENCIA 175 CV (INCLUI CABINE E CHASSI, NAO INCLUI CARROCERIA) | UN | 391247.01 | 1.4e-06 |  |  | 0.5454 | 0.5454
| CAMINHAO TRUCADO, PESO BRUTO TOTAL 23000 KG, CARGA UTIL MAXIMA 15378 KG, DISTANCIA ENTRE EIXOS 4,80 M, POTENCIA 326 CV (INCLUI CABINE E CHASSI, NAO INCLUI CARROCERIA) | UN | 559729.94 | 1.4e-06 |  |  | 0.7788 | 0.7788
| DISTRIBUIDOR DE AGREGADOS REBOCAVEL, CAPACIDADE 1,9 M3, LARGURA DE TRABALHO 3,66 M | UN | 71597.88 | 1.4e-06 |  |  | 0.0972 | 0.0972
| PA CARREGADEIRA SOBRE RODAS, POTENCIA LIQUIDA 128 HP, CAPACIDADE DA CACAMBA DE 1,7 A 2,8 M3, PESO OPERACIONAL DE 11632 KG | UN | 721633.37 | 1.7e-06 |  |  | 1.252 | 1.252
| ROLO COMPACTADOR DE PNEUS, ESTATICO, PRESSAO VARIAVEL, POTENCIA 111 HP, PESO SEM/COM LASTRO 9,5/26,0 T, LARGURA DE ROLAGEM 1,90 M | UN | 825965.9 | 1.4e-06 |  |  | 1.1777 | 1.1777
| ROLO COMPACTADOR VIBRATORIO DE UM CILINDRO, ACO LISO, POTENCIA 80 HP, PESO OPERACIONAL MAXIMO 8,1 T, IMPACTO DINAMICO 16,15/9,5 T, LARGURA TRABALHO 1,68 M | UN | 528499.98 | 1.4e-06 |  |  | 0.7323 | 0.7323
| TANQUE DE ACO PARA TRANSPORTE DE AGUA COM CAPACIDADE DE 6 M3 (INCLUI MONTAGEM, NAO INCLUI CAMINHAO) | UN | 60180.28 | 1.7e-06 |  |  | 0.1031 | 0.1031
| CUSTO HORÁRIO TOTAL DE EQUIPAMENTOS | [6 empty] | 4.82
B-MÃO DE OBRA
| MOTORISTA DE CAMINHAO | H | 8.59 | 0.0125 | 0.1074 |  |  | 0.1074
| MOTORISTA DE CAMINHAO-BASCULANTE | H | 8.59 | 0.0125 | 0.1074 |  |  | 0.1074
| OPERADOR DE PA CARREGADEIRA | H | 9.52 | 0.0125 | 0.119 |  |  | 0.119
| OPERADOR DE ROLO COMPACTADOR | H | 8.59 | 0.025 | 0.2148 |  |  | 0.2148
| SERVENTE DE OBRAS | H | 6.22 | 0.083387 | 0.5187 |  |  | 0.5187
| Encargos Sociais Horistas (118,65%) |  | 1.0673 | 1.1865 | 1.2664 |  |  | 1.2664
| ENCARGOS COMPLEMENTARES |  |  |  | 1.02 |  |  | 1.02
| Custo total da mão de obra (B) | [6 empty] | 3.35
C-MATERIAL
| OLEO DIESEL COMBUSTIVEL COMUM | L | 5.05 | 0.89591 |  | 4.5244 |  | 4.5244
| PEDRA BRITADA OU BICA CORRIDA, NAO CLASSIFICADA (POSTO PEDREIRA/FORNECEDOR, SEM FRETE) | M3 | 159.76 | 1.3 |  | 207.688 |  | 207.688
| CUSTO UNITÁRIO TOTAL DE MATERIAIS | [6 empty] | 212.21
| CUSTO UNITÁRIO |  |  |  | 3.35 | 212.21 | 4.82 | 220.38
| BDI GERAL (26,36%) |  |  |  | 0.88 | 55.94 | 1.27 | 58.09
| PREÇO UNITÁRIO TOTAL |  |  |  | 4.23 | 268.15 | 6.09 | 278.47
6.13 - 467107 - Pavimento asfaltico | [7 empty] | m³
A-EQUIPAMENTOS
| CORTADEIRA DE PISO DE CONCRETO E ASFALTO, PARA DISCO PADRAO DE DIAMETRO 350 MM (14") OU 450 MM (18") , MOTOR A GASOLINA, POTENCIA 13 HP, SEM DISCO | UN | 10809.39 | 0.0002786 |  |  | 3.0114 | 3.0114
| ESCAVADEIRA HIDRAULICA SOBRE ESTEIRAS, CACAMBA 0,80M3, PESO OPERACIONAL 17T, POTENCIA BRUTA 111HP | UN | 760758.07 | 0.0002011 |  |  | 152.972 | 152.972
| GRUPO GERADOR DIESEL, COM CARENAGEM, POTENCIA STANDART ENTRE 250 E 260 KVA, VELOCIDADE DE 1800 RPM, FREQUENCIA DE 60 HZ | UN | 218558.86 | 2.5e-06 |  |  | 0.5439 | 0.5439
| PA CARREGADEIRA SOBRE RODAS, POTENCIA LIQUIDA 128 HP, CAPACIDADE DA CACAMBA DE 1,7 A 2,8 M3, PESO OPERACIONAL DE 11632 KG | UN | 721633.37 | 3.4e-06 |  |  | 2.421 | 2.421
| ROLO COMPACTADOR VIBRATORIO TANDEM, ACO LISO, POTENCIA 58 CV, PESO SEM/COM LASTRO 6,5/9,4 T, LARGURA DE TRABALHO 1,20 M | UN | 648973.21 | 5.53e-05 |  |  | 35.9018 | 35.9018
| TANQUE DE ASFALTO ESTACIONARIO COM SERPENTINA, CAPACIDADE 30.000 L | UN | 123375.61 | 5.2e-06 |  |  | 0.6417 | 0.6417
| USINA DE ASFALTO A QUENTE, FIXA, TIPO CONTRA FLUXO, CAPACIDADE DE 100 A 140 T/H, POTENCIA DE 280 KW, COM MISTURADOR EXTERNO ROTATIVO | UN | 2616496.03 | 3.6e-06 |  |  | 9.5117 | 9.5117
| CUSTO HORÁRIO TOTAL DE EQUIPAMENTOS | [6 empty] | 205
B-MÃO DE OBRA
| ENCARREGADO GERAL DE OBRAS | H | 9.52 | 0.033468 | 0.3186 |  |  | 0.3186
| OPERADOR DE ESCAVADEIRA | H | 9.52 | 2.444 | 23.2669 |  |  | 23.2669
| OPERADOR DE MAQUINAS E TRATORES DIVERSOS (TERRAPLANAGEM) | H | 9.52 | 2.72 | 25.8944 |  |  | 25.8944
| OPERADOR DE PA CARREGADEIRA | H | 9.52 | 0.033468 | 0.3186 |  |  | 0.3186
| OPERADOR DE ROLO COMPACTADOR | H | 8.59 | 0.7893 | 6.7801 |  |  | 6.7801
| OPERADOR DE USINA DE ASFALTO, DE SOLOS OU DE CONCRETO | H | 8.59 | 0.033212 | 0.2853 |  |  | 0.2853
| SERVENTE DE OBRAS | H | 6.22 | 2.7695 | 17.2265 |  |  | 17.2265
| Encargos Sociais Horistas (118,65%) |  | 74.0904 | 1.1865 | 87.9083 |  |  | 87.9083
| ENCARGOS COMPLEMENTARES |  |  |  | 60.03 |  |  | 60.03
| Custo total da mão de obra (B) | [6 empty] | 222.03
C-MATERIAL
| AREIA MEDIA - POSTO JAZIDA/FORNECEDOR (RETIRADO NA JAZIDA, SEM TRANSPORTE) | M3 | 78.25 | 0.8298 |  | 64.9318 |  | 64.9318
| CAL HIDRATADA CH-I PARA ARGAMASSAS | KG | 1.74 | 143.5798 |  | 249.8288 |  | 249.8288
| CIMENTO ASFALTICO DE PETROLEO A GRANEL (CAP) 50/70 (COLETADO CAIXA NA ANP ACRESCIDO DE ICMS) | T | 4807.37 | 0.16154 |  | 776.5826 |  | 776.5826
| DISCO DE CORTE DIAMANTADO SEGMENTADO PARA CONCRETO, DIAMETRO DE 350 MM, FURO DE 1 " (14 X 1 ") | UN | 380.81 | 0.0002579 |  | 0.0982 |  | 0.0982
| GASOLINA COMUM | L | 4.06 | 1.5196 |  | 6.1696 |  | 6.1696
| OLEO DIESEL COMBUSTIVEL COMUM | L | 5.05 | 30.4996 |  | 154.0229 |  | 154.0229
| PEDRA BRITADA N. 0, OU PEDRISCO (4,8 A 9,5 MM) POSTO PEDREIRA/FORNECEDOR, SEM FRETE | M3 | 199.7 | 0.51045 |  | 101.9367 |  | 101.9367
| PEDRA BRITADA N. 1 (9,5 A 19 MM) POSTO PEDREIRA/FORNECEDOR, SEM FRETE | M3 | 172.97 | 0.15968 |  | 27.619 |  | 27.619
| CUSTO UNITÁRIO TOTAL DE MATERIAIS | [6 empty] | 1381.19
| CUSTO UNITÁRIO |  |  |  | 222.03 | 1381.19 | 205 | 1808.22
| BDI GERAL (26,36%) |  |  |  | 58.53 | 364.08 | 54.04 | 476.65
| PREÇO UNITÁRIO TOTAL |  |  |  | 280.56 | 1745.27 | 259.04 | 2284.87
7.1 - 454622 - Escoramento aberto tipo descontinuo. | [7 empty] | m²
B-MÃO DE OBRA
| CARPINTEIRO DE FORMAS | H | 8.59 | 0.45583 | 3.9156 |  |  | 3.9156
| SERVENTE DE OBRAS | H | 6.22 | 0.91166 | 5.6705 |  |  | 5.6705
| Encargos Sociais Horistas (118,65%) |  | 9.5861 | 1.1865 | 11.3739 |  |  | 11.3739
| ENCARGOS COMPLEMENTARES |  |  |  | 10.29 |  |  | 10.29
| Custo total da mão de obra (B) | [6 empty] | 31.25
C-MATERIAL
| MADEIRA ROLICA SEM TRATAMENTO, EUCALIPTO OU EQUIVALENTE DA REGIAO, H = 6 M, D = 12 A 15 CM (PARA ESCORAMENTO) | M | 2.23 | 0.0702 |  | 0.1565 |  | 0.1565
| PREGO DE ACO POLIDO COM CABECA 18 X 27 (2 1/2 X 10) | KG | 20.15 | 0.56 |  | 11.284 |  | 11.284
| TABUA DE MADEIRA APARELHADA *2,5 X 30* CM, MACARANDUBA, ANGELIM OU EQUIVALENTE DA REGIAO | M | 25.21 | 0.47 |  | 11.8487 |  | 11.8487
| VIGA DE MADEIRA NAO APARELHADA *6 X 16* CM, MACARANDUBA, ANGELIM OU EQUIVALENTE DA REGIAO | M | 28.72 | 0.1053 |  | 3.0242 |  | 3.0242
| CUSTO UNITÁRIO TOTAL DE MATERIAIS | [6 empty] | 26.31
| CUSTO UNITÁRIO |  |  |  | 31.25 | 26.31 |  | 57.56
| BDI GERAL (26,36%) |  |  |  | 8.23 | 6.94 |  | 15.17
| PREÇO UNITÁRIO TOTAL |  |  |  | 39.48 | 33.25 |  | 72.73
7.2 - 454623 - Escoramento fechado tipo continuo. | [7 empty] | m²
B-MÃO DE OBRA
| CARPINTEIRO DE FORMAS | H | 8.59 | 0.56958 | 4.8927 |  |  | 4.8927
| SERVENTE DE OBRAS | H | 6.22 | 1.1392 | 7.0856 |  |  | 7.0856
| Encargos Sociais Horistas (118,65%) |  | 11.9783 | 1.1865 | 14.2123 |  |  | 14.2123
| ENCARGOS COMPLEMENTARES |  |  |  | 12.85 |  |  | 12.85
| Custo total da mão de obra (B) | [6 empty] | 39.04
C-MATERIAL
| MADEIRA ROLICA SEM TRATAMENTO, EUCALIPTO OU EQUIVALENTE DA REGIAO, H = 6 M, D = 12 A 15 CM (PARA ESCORAMENTO) | M | 2.23 | 0.0702 |  | 0.1565 |  | 0.1565
| PREGO DE ACO POLIDO COM CABECA 18 X 27 (2 1/2 X 10) | KG | 20.15 | 0.7 |  | 14.105 |  | 14.105
| TABUA DE MADEIRA APARELHADA *2,5 X 30* CM, MACARANDUBA, ANGELIM OU EQUIVALENTE DA REGIAO | M | 25.21 | 0.92 |  | 23.1932 |  | 23.1932
| VIGA DE MADEIRA NAO APARELHADA *6 X 16* CM, MACARANDUBA, ANGELIM OU EQUIVALENTE DA REGIAO | M | 28.72 | 0.1053 |  | 3.0242 |  | 3.0242
| CUSTO UNITÁRIO TOTAL DE MATERIAIS | [6 empty] | 40.48
| CUSTO UNITÁRIO |  |  |  | 39.04 | 40.48 |  | 79.52
| BDI GERAL (26,36%) |  |  |  | 10.29 | 10.67 |  | 20.96
| PREÇO UNITÁRIO TOTAL |  |  |  | 49.33 | 51.15 |  | 100.48
7.3 - 451530 - Escoramento descontinuo com prancha metálica. | [7 empty] | m²
A-EQUIPAMENTOS
| COMPRESSOR DE AR REBOCAVEL, VAZAO 189 PCM, PRESSAO EFETIVA DE TRABALHO 102 PSI, MOTOR DIESEL, POTENCIA 63 CV | UN | 82827.43 | 8.3e-06 |  |  | 0.6862 | 0.6862
| MARTELO DEMOLIDOR PNEUMATICO MANUAL, PESO DE 28 KG, COM SILENCIADOR | UN | 15585.3 | 5e-06 |  |  | 0.0787 | 0.0787
| RETROESCAVADEIRA SOBRE RODAS COM CARREGADEIRA, TRACAO 4 X 4, POTENCIA LIQUIDA 72 HP, PESO OPERACIONAL MINIMO DE 7140 KG, CAPACIDADE MINIMA DA CARREGADEIRA DE 0,79 M3 E DA RETROESCAVADEIRA MINIMA DE 0, | UN | 454715.96 | 8.7e-06 |  |  | 3.9491 | 3.9491
| ROLO COMPACTADOR VIBRATORIO DE UM CILINDRO, ACO LISO, POTENCIA 80 HP, PESO OPERACIONAL MAXIMO 8,1 T, IMPACTO DINAMICO 16,15/9,5 T, LARGURA TRABALHO 1,68 M | UN | 528499.98 | 8.5e-06 |  |  | 4.4842 | 4.4842
| CUSTO HORÁRIO TOTAL DE EQUIPAMENTOS | [6 empty] | 9.2
B-MÃO DE OBRA
| CARPINTEIRO DE FORMAS | H | 8.59 | 0.594 | 5.1025 |  |  | 5.1025
| OPERADOR DE ESCAVADEIRA | H | 9.52 | 0.0999 | 0.951 |  |  | 0.951
| OPERADOR DE MARTELETE OU MARTELETEIRO | H | 8.59 | 0.0333 | 0.286 |  |  | 0.286
| OPERADOR DE ROLO COMPACTADOR | H | 8.59 | 0.0666 | 0.5721 |  |  | 0.5721
| SERVENTE DE OBRAS | H | 6.22 | 1.4765 | 9.1839 |  |  | 9.1839
| Encargos Sociais Horistas (118,65%) |  | 16.0955 | 1.1865 | 19.0973 |  |  | 19.0973
| ENCARGOS COMPLEMENTARES |  |  |  | 16.87 |  |  | 16.87
| Custo total da mão de obra (B) | [6 empty] | 52.06
C-MATERIAL
| OLEO DIESEL COMBUSTIVEL COMUM | L | 5.05 | 1.1309 |  | 5.7109 |  | 5.7109
| PECA DE MADEIRA NAO APARELHADA *7,5 X 7,5* CM (3 X 3 ") MACARANDUBA, ANGELIM OU EQUIVALENTE DA REGIAO | M | 21.25 | 0.08 |  | 1.7 |  | 1.7
| PERFIL "U" CHAPA ACO DOBRADA, E = 3,04 MM , H = 20 CM, ABAS = 5 CM (4,47 KG/M) | M | 21.02 | 0.04 |  | 0.8408 |  | 0.8408
| PREGO DE ACO POLIDO COM CABECA 18 X 27 (2 1/2 X 10) | KG | 20.15 | 0.12 |  | 2.418 |  | 2.418
| VIGA DE MADEIRA NAO APARELHADA 6 X 12 CM, MACARANDUBA, ANGELIM OU EQUIVALENTE DA REGIAO | M | 22.99 | 0.19 |  | 4.3681 |  | 4.3681
| CUSTO UNITÁRIO TOTAL DE MATERIAIS | [6 empty] | 15.04
| CUSTO UNITÁRIO |  |  |  | 52.06 | 15.04 | 9.2 | 76.3
| BDI GERAL (26,36%) |  |  |  | 13.72 | 3.96 | 2.43 | 20.11
| PREÇO UNITÁRIO TOTAL |  |  |  | 65.78 | 19 | 11.63 | 96.41
8.1 - 451539 - Esgotamento com motor-bomba autoescovante. | [7 empty] | hp
A-EQUIPAMENTOS
| MOTOBOMBA CENTRIFUGA, MOTOR A GASOLINA, POTENCIA 5,42 HP, BOCAIS 1 1/2" X 1", DIAMETRO ROTOR 143 MM HM/Q = 6 MCA / 16,8 M3/H A 38 MCA / 6,6 M3/H | UN | 3574.68 | 0.0001416 |  |  | 0.5062 | 0.5062
| CUSTO HORÁRIO TOTAL DE EQUIPAMENTOS | [6 empty] | 0.51
B-MÃO DE OBRA
| SERVENTE DE OBRAS | H | 6.22 | 0.083433 | 0.519 |  |  | 0.519
| Encargos Sociais Horistas (118,65%) |  | 0.519 | 1.1865 | 0.6158 |  |  | 0.6158
| ENCARGOS COMPLEMENTARES |  |  |  | 0.63 |  |  | 0.63
| Custo total da mão de obra (B) | [6 empty] | 1.76
C-MATERIAL
| GASOLINA COMUM | L | 4.06 | 3.44 |  | 13.9664 |  | 13.9664
| CUSTO UNITÁRIO TOTAL DE MATERIAIS | [6 empty] | 13.97
| CUSTO UNITÁRIO |  |  |  | 1.76 | 13.97 | 0.51 | 16.24
| BDI GERAL (26,36%) |  |  |  | 0.46 | 3.69 | 0.13 | 4.28
| PREÇO UNITÁRIO TOTAL |  |  |  | 2.22 | 17.66 | 0.64 | 20.52
9.1 - 900036 - Corte de tubulação em pvc je Ø 60 a 140 mm | [7 empty] | un
B-MÃO DE OBRA
| AJUDANTE DE PEDREIRO | H | 6.45 | 0.28512 | 1.839 |  |  | 1.839
| ELETRICISTA | H | 8.59 | 0.045987 | 0.395 |  |  | 0.395
| ENCANADOR OU BOMBEIRO HIDRAULICO | H | 8.59 | 0.14164 | 1.2167 |  |  | 1.2167
| ENCARREGADO GERAL DE OBRAS | H | 9.52 | 0.014716 | 0.1401 |  |  | 0.1401
| Encargos Sociais Horistas (118,65%) |  | 3.5908 | 1.1865 | 4.2605 |  |  | 4.2605
| ENCARGOS COMPLEMENTARES |  |  |  | 3.6 |  |  | 3.6
| Custo total da mão de obra (B) | [6 empty] | 11.45
C-MATERIAL
| FERRAMENTA | CJ | 86.94 | 0.022 |  | 1.9127 |  | 1.9127
| LAMINA DE SERRA PARA TUBO PVC | UN | 9.63 | 0.22 |  | 2.1186 |  | 2.1186
| CUSTO UNITÁRIO TOTAL DE MATERIAIS | [6 empty] | 4.03
| CUSTO UNITÁRIO |  |  |  | 11.45 | 4.03 |  | 15.48
| BDI GERAL (26,36%) |  |  |  | 3.02 | 1.06 |  | 4.08
| PREÇO UNITÁRIO TOTAL |  |  |  | 14.47 | 5.09 |  | 19.56
9.2 - 900038 - Corte de tubulação em pvc je Ø 160 a 200 mm | [7 empty] | un
B-MÃO DE OBRA
| AJUDANTE DE PEDREIRO | H | 6.45 | 0.47861 | 3.087 |  |  | 3.087
| ELETRICISTA | H | 8.59 | 0.04602 | 0.3953 |  |  | 0.3953
| ENCANADOR OU BOMBEIRO HIDRAULICO | H | 8.59 | 0.23931 | 2.0556 |  |  | 2.0556
| ENCARREGADO GERAL DE OBRAS | H | 9.52 | 0.023931 | 0.2278 |  |  | 0.2278
| Encargos Sociais Horistas (118,65%) |  | 5.7657 | 1.1865 | 6.841 |  |  | 6.841
| ENCARGOS COMPLEMENTARES |  |  |  | 5.79 |  |  | 5.79
| Custo total da mão de obra (B) | [6 empty] | 18.4
C-MATERIAL
| FERRAMENTA | CJ | 86.94 | 0.0275 |  | 2.3909 |  | 2.3909
| INSALUBRIDADE | H | 2.99 | 0.616 |  | 1.8418 |  | 1.8418
| LAMINA DE SERRA PARA TUBO PVC | UN | 9.63 | 0.44 |  | 4.2372 |  | 4.2372
| CUSTO UNITÁRIO TOTAL DE MATERIAIS | [6 empty] | 8.47
| CUSTO UNITÁRIO |  |  |  | 18.4 | 8.47 |  | 26.87
| BDI GERAL (26,36%) |  |  |  | 4.85 | 2.23 |  | 7.08
| PREÇO UNITÁRIO TOTAL |  |  |  | 23.25 | 10.7 |  | 33.95
9.3 - 900040 - Corte de tubulação em pvc jeØ 250 a 300 mm | [7 empty] | un
B-MÃO DE OBRA
| AJUDANTE DE PEDREIRO | H | 6.45 | 0.79108 | 5.1025 |  |  | 5.1025
| ELETRICISTA | H | 8.59 | 0.045993 | 0.3951 |  |  | 0.3951
| ENCANADOR OU BOMBEIRO HIDRAULICO | H | 8.59 | 0.39579 | 3.3998 |  |  | 3.3998
| ENCARREGADO GERAL DE OBRAS | H | 9.52 | 0.039579 | 0.3768 |  |  | 0.3768
| Encargos Sociais Horistas (118,65%) |  | 9.2742 | 1.1865 | 11.0038 |  |  | 11.0038
| ENCARGOS COMPLEMENTARES |  |  |  | 9.35 |  |  | 9.35
| Custo total da mão de obra (B) | [6 empty] | 29.63
C-MATERIAL
| FERRAMENTA | CJ | 86.94 | 0.033 |  | 2.869 |  | 2.869
| INSALUBRIDADE | H | 2.99 | 1.5213 |  | 4.5487 |  | 4.5487
| LAMINA DE SERRA PARA TUBO PVC | UN | 9.63 | 0.66 |  | 6.3558 |  | 6.3558
| CUSTO UNITÁRIO TOTAL DE MATERIAIS | [6 empty] | 13.77
| CUSTO UNITÁRIO |  |  |  | 29.63 | 13.77 |  | 43.4
| BDI GERAL (26,36%) |  |  |  | 7.81 | 3.63 |  | 11.44
| PREÇO UNITÁRIO TOTAL |  |  |  | 37.44 | 17.4 |  | 54.84
9.4 - 900858 - Corte de tubulação em pvc defofo je Ø 100 mm | [7 empty] | un
B-MÃO DE OBRA
| AJUDANTE DE PEDREIRO | H | 6.45 | 0.31909 | 2.0581 |  |  | 2.0581
| ELETRICISTA | H | 8.59 | 0.045585 | 0.3916 |  |  | 0.3916
| Encargos Sociais Horistas (118,65%) |  | 2.4497 | 1.1865 | 2.9066 |  |  | 2.9066
| ENCARGOS COMPLEMENTARES |  |  |  | 2.81 |  |  | 2.81
| Custo total da mão de obra (B) | [6 empty] | 8.17
C-MATERIAL
| FERRAMENTA | CJ | 86.94 | 0.022 |  | 1.9127 |  | 1.9127
| INSALUBRIDADE | H | 2.99 | 0.6512 |  | 1.9471 |  | 1.9471
| LAMINA DE SERRA PARA TUBO PVC | UN | 9.63 | 0.22 |  | 2.1186 |  | 2.1186
| CUSTO UNITÁRIO TOTAL DE MATERIAIS | [6 empty] | 5.98
| CUSTO UNITÁRIO |  |  |  | 8.17 | 5.98 |  | 14.15
| BDI GERAL (26,36%) |  |  |  | 2.15 | 1.58 |  | 3.73
| PREÇO UNITÁRIO TOTAL |  |  |  | 10.32 | 7.56 |  | 17.88
9.5 - 900044 - Corte de tubulação em pvc defofo je Ø 150 a 200 mm | [7 empty] | un
B-MÃO DE OBRA
| AJUDANTE DE PEDREIRO | H | 6.45 | 0.73136 | 4.7173 |  |  | 4.7173
| ELETRICISTA | H | 8.59 | 0.05549 | 0.4767 |  |  | 0.4767
| ENCANADOR OU BOMBEIRO HIDRAULICO | H | 8.59 | 0.73238 | 6.2912 |  |  | 6.2912
| ENCARREGADO GERAL DE OBRAS | H | 9.52 | 0.073298 | 0.6978 |  |  | 0.6978
| Encargos Sociais Horistas (118,65%) |  | 12.183 | 1.1865 | 14.4551 |  |  | 14.4551
| ENCARGOS COMPLEMENTARES |  |  |  | 11.45 |  |  | 11.45
| Custo total da mão de obra (B) | [6 empty] | 38.09
C-MATERIAL
| FERRAMENTA | CJ | 86.94 | 0.0275 |  | 2.3909 |  | 2.3909
| LAMINA DE SERRA PARA TUBO PVC | UN | 9.63 | 0.44 |  | 4.2372 |  | 4.2372
| CUSTO UNITÁRIO TOTAL DE MATERIAIS | [6 empty] | 6.63
| CUSTO UNITÁRIO |  |  |  | 38.09 | 6.63 |  | 44.72
| BDI GERAL (26,36%) |  |  |  | 10.04 | 1.75 |  | 11.79
| PREÇO UNITÁRIO TOTAL |  |  |  | 48.13 | 8.38 |  | 56.51
9.6 - 900046 - Corte de tubulação em pvc defofo je Ø 250 a 300 mm | [7 empty] | un
B-MÃO DE OBRA
| AJUDANTE DE PEDREIRO | H | 6.45 | 0.79288 | 5.1141 |  |  | 5.1141
| ELETRICISTA | H | 8.59 | 0.046064 | 0.3957 |  |  | 0.3957
| ENCANADOR OU BOMBEIRO HIDRAULICO | H | 8.59 | 0.49539 | 4.2554 |  |  | 4.2554
| ENCARREGADO GERAL DE OBRAS | H | 9.52 | 0.049539 | 0.4716 |  |  | 0.4716
| Encargos Sociais Horistas (118,65%) |  | 10.2368 | 1.1865 | 12.146 |  |  | 12.146
| ENCARGOS COMPLEMENTARES |  |  |  | 10.1 |  |  | 10.1
| Custo total da mão de obra (B) | [6 empty] | 32.48
C-MATERIAL
| FERRAMENTA | CJ | 86.94 | 0.033 |  | 2.869 |  | 2.869
| INSALUBRIDADE | H | 2.99 | 1.6408 |  | 4.9059 |  | 4.9059
| LAMINA DE SERRA PARA TUBO PVC | UN | 9.63 | 0.66 |  | 6.3558 |  | 6.3558
| CUSTO UNITÁRIO TOTAL DE MATERIAIS | [6 empty] | 14.13
| CUSTO UNITÁRIO |  |  |  | 32.48 | 14.13 |  | 46.61
| BDI GERAL (26,36%) |  |  |  | 8.57 | 3.72 |  | 12.29
| PREÇO UNITÁRIO TOTAL |  |  |  | 41.05 | 17.85 |  | 58.9
9.7 - 900859 - Corte de tubulação em fºfº je Ø 100 mm | [7 empty] | un
A-EQUIPAMENTOS
| LIXADEIRA ELETRICA INDUSTRIAL P/ CORTE OU DESGASTE DIAM 7" PORTATIL | H | 0.51 | 0.2255 |  |  | 0.115 | 0.115
| CUSTO HORÁRIO TOTAL DE EQUIPAMENTOS | [6 empty] | 0.12
B-MÃO DE OBRA
| AJUDANTE DE PEDREIRO | H | 6.45 | 0.60266 | 3.8871 |  |  | 3.8871
| ELETRICISTA | H | 8.59 | 0.045972 | 0.3949 |  |  | 0.3949
| ENCANADOR OU BOMBEIRO HIDRAULICO | H | 8.59 | 0.30125 | 2.5877 |  |  | 2.5877
| Encargos Sociais Horistas (118,65%) |  | 6.8697 | 1.1865 | 8.1509 |  |  | 8.1509
| ENCARGOS COMPLEMENTARES |  |  |  | 7.11 |  |  | 7.11
| Custo total da mão de obra (B) | [6 empty] | 22.13
C-MATERIAL
| DISCO DE CORTE PARA METAL COM DUAS TELAS 12 X 1/8 X 3/4 " (300 X 3,2 X 19,05 MM) | UN | 13.75 | 0.22 |  | 3.025 |  | 3.025
| FERRAMENTA | CJ | 86.94 | 0.0495 |  | 4.3035 |  | 4.3035
| INSALUBRIDADE | H | 2.99 | 1.2087 |  | 3.614 |  | 3.614
| CUSTO UNITÁRIO TOTAL DE MATERIAIS | [6 empty] | 10.94
| CUSTO UNITÁRIO |  |  |  | 22.13 | 10.94 | 0.12 | 33.19
| BDI GERAL (26,36%) |  |  |  | 5.84 | 2.88 | 0.03 | 8.75
| PREÇO UNITÁRIO TOTAL |  |  |  | 27.97 | 13.82 | 0.15 | 41.94
9.8 - 900050 - Corte de tubulação em fºfº je Ø 150 mm | [7 empty] | un
A-EQUIPAMENTOS
| LIXADEIRA ELETRICA INDUSTRIAL P/ CORTE OU DESGASTE DIAM 7" PORTATIL | H | 0.51 | 0.44 |  |  | 0.2244 | 0.2244
| CUSTO HORÁRIO TOTAL DE EQUIPAMENTOS | [6 empty] | 0.22
B-MÃO DE OBRA
| AJUDANTE DE PEDREIRO | H | 6.45 | 1.2029 | 7.7585 |  |  | 7.7585
| ELETRICISTA | H | 8.59 | 0.046229 | 0.3971 |  |  | 0.3971
| ENCANADOR OU BOMBEIRO HIDRAULICO | H | 8.59 | 1.2029 | 10.3327 |  |  | 10.3327
| ENCARREGADO GERAL DE OBRAS | H | 9.52 | 0.12029 | 1.1451 |  |  | 1.1451
| Encargos Sociais Horistas (118,65%) |  | 19.6334 | 1.1865 | 23.295 |  |  | 23.295
| ENCARGOS COMPLEMENTARES |  |  |  | 18.45 |  |  | 18.45
| Custo total da mão de obra (B) | [6 empty] | 61.38
C-MATERIAL
| DISCO DE CORTE PARA METAL COM DUAS TELAS 12 X 1/8 X 3/4 " (300 X 3,2 X 19,05 MM) | UN | 13.75 | 0.44 |  | 6.05 |  | 6.05
| FERRAMENTA | CJ | 86.94 | 0.0495 |  | 4.3035 |  | 4.3035
| INSALUBRIDADE | H | 2.99 | 2.3165 |  | 6.9263 |  | 6.9263
| CUSTO UNITÁRIO TOTAL DE MATERIAIS | [6 empty] | 17.28
| CUSTO UNITÁRIO |  |  |  | 61.38 | 17.28 | 0.22 | 78.88
| BDI GERAL (26,36%) |  |  |  | 16.17 | 4.56 | 0.06 | 20.79
| PREÇO UNITÁRIO TOTAL |  |  |  | 77.55 | 21.84 | 0.28 | 99.67
9.9 - 900050 - Corte de tubulação em fºfº je Ø 200 mm | [7 empty] | un
A-EQUIPAMENTOS
| LIXADEIRA ELETRICA INDUSTRIAL P/ CORTE OU DESGASTE DIAM 7" PORTATIL | H | 0.51 | 0.44 |  |  | 0.2244 | 0.2244
| CUSTO HORÁRIO TOTAL DE EQUIPAMENTOS | [6 empty] | 0.22
B-MÃO DE OBRA
| AJUDANTE DE PEDREIRO | H | 6.45 | 1.2029 | 7.7585 |  |  | 7.7585
| ELETRICISTA | H | 8.59 | 0.046229 | 0.3971 |  |  | 0.3971
| ENCANADOR OU BOMBEIRO HIDRAULICO | H | 8.59 | 1.2029 | 10.3327 |  |  | 10.3327
| ENCARREGADO GERAL DE OBRAS | H | 9.52 | 0.12029 | 1.1451 |  |  | 1.1451
| Encargos Sociais Horistas (118,65%) |  | 19.6334 | 1.1865 | 23.295 |  |  | 23.295
| ENCARGOS COMPLEMENTARES |  |  |  | 18.45 |  |  | 18.45
| Custo total da mão de obra (B) | [6 empty] | 61.38
C-MATERIAL
| DISCO DE CORTE PARA METAL COM DUAS TELAS 12 X 1/8 X 3/4 " (300 X 3,2 X 19,05 MM) | UN | 13.75 | 0.44 |  | 6.05 |  | 6.05
| FERRAMENTA | CJ | 86.94 | 0.0495 |  | 4.3035 |  | 4.3035
| INSALUBRIDADE | H | 2.99 | 2.3165 |  | 6.9263 |  | 6.9263
| CUSTO UNITÁRIO TOTAL DE MATERIAIS | [6 empty] | 17.28
| CUSTO UNITÁRIO |  |  |  | 61.38 | 17.28 | 0.22 | 78.88
| BDI GERAL (26,36%) |  |  |  | 16.17 | 4.56 | 0.06 | 20.79
| PREÇO UNITÁRIO TOTAL |  |  |  | 77.55 | 21.84 | 0.28 | 99.67
9.10 - 900861 - Corte de tubulação em fºfº je Ø 250 mm | [7 empty] | un
A-EQUIPAMENTOS
| LIXADEIRA ELETRICA INDUSTRIAL P/ CORTE OU DESGASTE DIAM 7" PORTATIL | H | 0.51 | 0.55 |  |  | 0.2805 | 0.2805
| CUSTO HORÁRIO TOTAL DE EQUIPAMENTOS | [6 empty] | 0.28
B-MÃO DE OBRA
| AJUDANTE DE PEDREIRO | H | 6.45 | 1.2592 | 8.122 |  |  | 8.122
| ELETRICISTA | H | 8.59 | 0.046171 | 0.3966 |  |  | 0.3966
| ENCANADOR OU BOMBEIRO HIDRAULICO | H | 8.59 | 1.0044 | 8.6281 |  |  | 8.6281
| ENCARREGADO GERAL DE OBRAS | H | 9.52 | 0.10044 | 0.9562 |  |  | 0.9562
| Encargos Sociais Horistas (118,65%) |  | 18.1029 | 1.1865 | 21.4791 |  |  | 21.4791
| ENCARGOS COMPLEMENTARES |  |  |  | 17.42 |  |  | 17.42
| Custo total da mão de obra (B) | [6 empty] | 57
C-MATERIAL
| DISCO DE CORTE PARA METAL COM DUAS TELAS 12 X 1/8 X 3/4 " (300 X 3,2 X 19,05 MM) | UN | 13.75 | 0.66 |  | 9.075 |  | 9.075
| FERRAMENTA | CJ | 86.94 | 0.055 |  | 4.7817 |  | 4.7817
| INSALUBRIDADE | H | 2.99 | 3.8102 |  | 11.3925 |  | 11.3925
| CUSTO UNITÁRIO TOTAL DE MATERIAIS | [6 empty] | 25.25
| CUSTO UNITÁRIO |  |  |  | 57 | 25.25 | 0.28 | 82.53
| BDI GERAL (26,36%) |  |  |  | 15.02 | 6.66 | 0.07 | 21.75
| PREÇO UNITÁRIO TOTAL |  |  |  | 72.02 | 31.91 | 0.35 | 104.28
9.11 - 900861 - Corte de tubulação em fºfº je Ø 300 mm | [7 empty] | un
A-EQUIPAMENTOS
| LIXADEIRA ELETRICA INDUSTRIAL P/ CORTE OU DESGASTE DIAM 7" PORTATIL | H | 0.51 | 0.55 |  |  | 0.2805 | 0.2805
| CUSTO HORÁRIO TOTAL DE EQUIPAMENTOS | [6 empty] | 0.28
B-MÃO DE OBRA
| AJUDANTE DE PEDREIRO | H | 6.45 | 1.2592 | 8.122 |  |  | 8.122
| ELETRICISTA | H | 8.59 | 0.046171 | 0.3966 |  |  | 0.3966
| ENCANADOR OU BOMBEIRO HIDRAULICO | H | 8.59 | 1.0044 | 8.6281 |  |  | 8.6281
| ENCARREGADO GERAL DE OBRAS | H | 9.52 | 0.10044 | 0.9562 |  |  | 0.9562
| Encargos Sociais Horistas (118,65%) |  | 18.1029 | 1.1865 | 21.4791 |  |  | 21.4791
| ENCARGOS COMPLEMENTARES |  |  |  | 17.42 |  |  | 17.42
| Custo total da mão de obra (B) | [6 empty] | 57
C-MATERIAL
| DISCO DE CORTE PARA METAL COM DUAS TELAS 12 X 1/8 X 3/4 " (300 X 3,2 X 19,05 MM) | UN | 13.75 | 0.66 |  | 9.075 |  | 9.075
| FERRAMENTA | CJ | 86.94 | 0.055 |  | 4.7817 |  | 4.7817
| INSALUBRIDADE | H | 2.99 | 3.8102 |  | 11.3925 |  | 11.3925
| CUSTO UNITÁRIO TOTAL DE MATERIAIS | [6 empty] | 25.25
| CUSTO UNITÁRIO |  |  |  | 57 | 25.25 | 0.28 | 82.53
| BDI GERAL (26,36%) |  |  |  | 15.02 | 6.66 | 0.07 | 21.75
| PREÇO UNITÁRIO TOTAL |  |  |  | 72.02 | 31.91 | 0.35 | 104.28
9.12 - 900862 - Corte de tubulação em cimento amianto dn 50 a 100 mm | [7 empty] | un
B-MÃO DE OBRA
| AJUDANTE DE PEDREIRO | H | 6.45 | 0.39762 | 2.5646 |  |  | 2.5646
| ELETRICISTA | H | 8.59 | 0.045963 | 0.3948 |  |  | 0.3948
| ENCANADOR OU BOMBEIRO HIDRAULICO | H | 8.59 | 0.19881 | 1.7078 |  |  | 1.7078
| ENCARREGADO GERAL DE OBRAS | H | 9.52 | 0.019881 | 0.1893 |  |  | 0.1893
| Encargos Sociais Horistas (118,65%) |  | 4.8565 | 1.1865 | 5.7622 |  |  | 5.7622
| ENCARGOS COMPLEMENTARES |  |  |  | 4.88 |  |  | 4.88
| Custo total da mão de obra (B) | [6 empty] | 15.5
C-MATERIAL
| DISCO DE CORTE PARA METAL COM DUAS TELAS 12 X 1/8 X 3/4 " (300 X 3,2 X 19,05 MM) | UN | 13.75 | 0.22 |  | 3.025 |  | 3.025
| FERRAMENTA | CJ | 86.94 | 0.0495 |  | 4.3035 |  | 4.3035
| INSALUBRIDADE | H | 2.99 | 0.79255 |  | 2.3697 |  | 2.3697
| CUSTO UNITÁRIO TOTAL DE MATERIAIS | [6 empty] | 9.7
| CUSTO UNITÁRIO |  |  |  | 15.5 | 9.7 |  | 25.2
| BDI GERAL (26,36%) |  |  |  | 4.08 | 2.56 |  | 6.64
| PREÇO UNITÁRIO TOTAL |  |  |  | 19.58 | 12.26 |  | 31.84
9.13 - 900149 - Corte de tubulação em cimento amianto dn 150 a 200 mm | [7 empty] | un
B-MÃO DE OBRA
| AJUDANTE DE PEDREIRO | H | 6.45 | 0.59605 | 3.8445 |  |  | 3.8445
| ELETRICISTA | H | 8.59 | 0.046011 | 0.3952 |  |  | 0.3952
| ENCANADOR OU BOMBEIRO HIDRAULICO | H | 8.59 | 0.29798 | 2.5597 |  |  | 2.5597
| ENCARREGADO GERAL DE OBRAS | H | 9.52 | 0.029782 | 0.2835 |  |  | 0.2835
| Encargos Sociais Horistas (118,65%) |  | 7.0829 | 1.1865 | 8.4039 |  |  | 8.4039
| ENCARGOS COMPLEMENTARES |  |  |  | 7.13 |  |  | 7.13
| Custo total da mão de obra (B) | [6 empty] | 22.62
C-MATERIAL
| DISCO DE CORTE PARA METAL COM DUAS TELAS 12 X 1/8 X 3/4 " (300 X 3,2 X 19,05 MM) | UN | 13.75 | 0.44 |  | 6.05 |  | 6.05
| FERRAMENTA | CJ | 86.94 | 0.0495 |  | 4.3035 |  | 4.3035
| INSALUBRIDADE | H | 2.99 | 1.1598 |  | 3.4678 |  | 3.4678
| CUSTO UNITÁRIO TOTAL DE MATERIAIS | [6 empty] | 13.82
| CUSTO UNITÁRIO |  |  |  | 22.62 | 13.82 |  | 36.44
| BDI GERAL (26,36%) |  |  |  | 5.97 | 3.64 |  | 9.61
| PREÇO UNITÁRIO TOTAL |  |  |  | 28.59 | 17.46 |  | 46.05
9.14 - 900150 - Corte de tubulação em cimento amianto 250 a 300 mm | [7 empty] | un
B-MÃO DE OBRA
| AJUDANTE DE PEDREIRO | H | 6.45 | 0.59912 | 3.8643 |  |  | 3.8643
| ELETRICISTA | H | 8.59 | 0.046248 | 0.3973 |  |  | 0.3973
| ENCANADOR OU BOMBEIRO HIDRAULICO | H | 8.59 | 0.5955 | 5.1154 |  |  | 5.1154
| ENCARREGADO GERAL DE OBRAS | H | 9.52 | 0.05955 | 0.5669 |  |  | 0.5669
| Encargos Sociais Horistas (118,65%) |  | 9.9439 | 1.1865 | 11.7984 |  |  | 11.7984
| ENCARGOS COMPLEMENTARES |  |  |  | 9.35 |  |  | 9.35
| Custo total da mão de obra (B) | [6 empty] | 31.09
C-MATERIAL
| DISCO DE CORTE PARA METAL COM DUAS TELAS 12 X 1/8 X 3/4 " (300 X 3,2 X 19,05 MM) | UN | 13.75 | 0.66 |  | 9.075 |  | 9.075
| FERRAMENTA | CJ | 86.94 | 0.055 |  | 4.7817 |  | 4.7817
| INSALUBRIDADE | H | 2.99 | 1.5469 |  | 4.6253 |  | 4.6253
| CUSTO UNITÁRIO TOTAL DE MATERIAIS | [6 empty] | 18.48
| CUSTO UNITÁRIO |  |  |  | 31.09 | 18.48 |  | 49.57
| BDI GERAL (26,36%) |  |  |  | 8.2 | 4.87 |  | 13.07
| PREÇO UNITÁRIO TOTAL |  |  |  | 39.29 | 23.35 |  | 62.64
10.1 - 902453 - Corte de tubulação em pead-pe100-sdr17 - Ø 63 a 90mm | [7 empty] | un
A-EQUIPAMENTOS
| CORTADOR TUBO EM LINHA PEAD 300 - 630MM | UN | 7838.22 | 0.001 |  |  | 7.8382 | 7.8382
| CUSTO HORÁRIO TOTAL DE EQUIPAMENTOS | [6 empty] | 7.84
B-MÃO DE OBRA
| ASSENTADOR DE MANILHAS | H | 9.52 | 0.17557 | 1.6714 |  |  | 1.6714
| AUXILIAR DE ENCANADOR OU BOMBEIRO HIDRAULICO | H | 6.45 | 0.20103 | 1.2966 |  |  | 1.2966
| Encargos Sociais Horistas (118,65%) |  | 2.968 | 1.1865 | 3.5215 |  |  | 3.5215
| ENCARGOS COMPLEMENTARES |  |  |  | 2.56 |  |  | 2.56
| Custo total da mão de obra (B) | [6 empty] | 9.05
| CUSTO UNITÁRIO |  |  |  | 9.05 |  | 7.84 | 16.89
| BDI GERAL (26,36%) |  |  |  | 2.38 |  | 2.07 | 4.45
| PREÇO UNITÁRIO TOTAL |  |  |  | 11.43 |  | 9.91 | 21.34
10.2 - 902453 - Corte de tubulação em pead -pe100-sdr17 - pn10 Ø 110 a 140mm | [7 empty] | un
A-EQUIPAMENTOS
| CORTADOR TUBO EM LINHA PEAD 300 - 630MM | UN | 7838.22 | 0.001 |  |  | 7.8382 | 7.8382
| CUSTO HORÁRIO TOTAL DE EQUIPAMENTOS | [6 empty] | 7.84
B-MÃO DE OBRA
| ASSENTADOR DE MANILHAS | H | 9.52 | 0.17557 | 1.6714 |  |  | 1.6714
| AUXILIAR DE ENCANADOR OU BOMBEIRO HIDRAULICO | H | 6.45 | 0.20103 | 1.2966 |  |  | 1.2966
| Encargos Sociais Horistas (118,65%) |  | 2.968 | 1.1865 | 3.5215 |  |  | 3.5215
| ENCARGOS COMPLEMENTARES |  |  |  | 2.56 |  |  | 2.56
| Custo total da mão de obra (B) | [6 empty] | 9.05
| CUSTO UNITÁRIO |  |  |  | 9.05 |  | 7.84 | 16.89
| BDI GERAL (26,36%) |  |  |  | 2.38 |  | 2.07 | 4.45
| PREÇO UNITÁRIO TOTAL |  |  |  | 11.43 |  | 9.91 | 21.34
10.3 - 902455 - Corte de tubulação em pead -pe100-sdr17 - pn10 Ø 160 a 200mm | [7 empty] | un
A-EQUIPAMENTOS
| CORTADOR TUBO EM LINHA PEAD 300 - 630MM | UN | 7838.22 | 0.002 |  |  | 15.6764 | 15.6764
| CUSTO HORÁRIO TOTAL DE EQUIPAMENTOS | [6 empty] | 15.68
B-MÃO DE OBRA
| ASSENTADOR DE MANILHAS | H | 9.52 | 0.29737 | 2.8309 |  |  | 2.8309
| AUXILIAR DE ENCANADOR OU BOMBEIRO HIDRAULICO | H | 6.45 | 0.29737 | 1.918 |  |  | 1.918
| Encargos Sociais Horistas (118,65%) |  | 4.7489 | 1.1865 | 5.6346 |  |  | 5.6346
| ENCARGOS COMPLEMENTARES |  |  |  | 4.04 |  |  | 4.04
| Custo total da mão de obra (B) | [6 empty] | 14.42
| CUSTO UNITÁRIO |  |  |  | 14.42 |  | 15.68 | 30.1
| BDI GERAL (26,36%) |  |  |  | 3.8 |  | 4.13 | 7.93
| PREÇO UNITÁRIO TOTAL |  |  |  | 18.22 |  | 19.81 | 38.03
10.4 - 902456 - Corte de tubulação em pead -pe100-sdr17 - pn10 Ø 225 a 280mm | [7 empty] | un
A-EQUIPAMENTOS
| CORTADOR TUBO EM LINHA PEAD 300 - 630MM | UN | 7838.22 | 0.0025 |  |  | 19.5956 | 19.5956
| CUSTO HORÁRIO TOTAL DE EQUIPAMENTOS | [6 empty] | 19.6
B-MÃO DE OBRA
| ASSENTADOR DE MANILHAS | H | 9.52 | 0.33978 | 3.2347 |  |  | 3.2347
| AUXILIAR DE ENCANADOR OU BOMBEIRO HIDRAULICO | H | 6.45 | 0.33978 | 2.1916 |  |  | 2.1916
| Encargos Sociais Horistas (118,65%) |  | 5.4263 | 1.1865 | 6.4383 |  |  | 6.4383
| ENCARGOS COMPLEMENTARES |  |  |  | 4.61 |  |  | 4.61
| Custo total da mão de obra (B) | [6 empty] | 16.47
| CUSTO UNITÁRIO |  |  |  | 16.47 |  | 19.6 | 36.07
| BDI GERAL (26,36%) |  |  |  | 4.34 |  | 5.17 | 9.51
| PREÇO UNITÁRIO TOTAL |  |  |  | 20.81 |  | 24.77 | 45.58
10.5 - 903942 - Corte de tubulação em pead -pe100-sdr17 - pn10 Ø 315 a 355mm | [7 empty] | un
A-EQUIPAMENTOS
| CORTADOR TUBO EM LINHA PEAD 300 - 630MM | UN | 14496.42 | 0.003 |  |  | 43.4893 | 43.4893
| CUSTO HORÁRIO TOTAL DE EQUIPAMENTOS | [6 empty] | 43.49
B-MÃO DE OBRA
| ASSENTADOR DE MANILHAS | H | 9.52 | 0.34012 | 3.238 |  |  | 3.238
| AUXILIAR DE ENCANADOR OU BOMBEIRO HIDRAULICO | H | 6.45 | 0.34012 | 2.1938 |  |  | 2.1938
| Encargos Sociais Horistas (118,65%) |  | 5.4318 | 1.1865 | 6.4448 |  |  | 6.4448
| ENCARGOS COMPLEMENTARES |  |  |  | 4.61 |  |  | 4.61
| Custo total da mão de obra (B) | [6 empty] | 16.49
| CUSTO UNITÁRIO |  |  |  | 16.49 |  | 43.49 | 59.98
| BDI GERAL (26,36%) |  |  |  | 4.35 |  | 11.46 | 15.81
| PREÇO UNITÁRIO TOTAL |  |  |  | 20.84 |  | 54.95 | 75.79
10.6 - 902457 - Corte de tubulação em pead -pe100-sdr17 - pn10 Ø 400 a 450mm | [7 empty] | un
A-EQUIPAMENTOS
| CORTADOR TUBO EM LINHA PEAD 300 - 630MM | UN | 14496.42 | 0.0035 |  |  | 50.7375 | 50.7375
| CUSTO HORÁRIO TOTAL DE EQUIPAMENTOS | [6 empty] | 50.74
B-MÃO DE OBRA
| ASSENTADOR DE MANILHAS | H | 9.52 | 0.35704 | 3.3991 |  |  | 3.3991
| AUXILIAR DE ENCANADOR OU BOMBEIRO HIDRAULICO | H | 6.45 | 0.35704 | 2.3029 |  |  | 2.3029
| Encargos Sociais Horistas (118,65%) |  | 5.702 | 1.1865 | 6.7654 |  |  | 6.7654
| ENCARGOS COMPLEMENTARES |  |  |  | 4.84 |  |  | 4.84
| Custo total da mão de obra (B) | [6 empty] | 17.31
| CUSTO UNITÁRIO |  |  |  | 17.31 |  | 50.74 | 68.05
| BDI GERAL (26,36%) |  |  |  | 4.56 |  | 13.38 | 17.94
| PREÇO UNITÁRIO TOTAL |  |  |  | 21.87 |  | 64.12 | 85.99
10.7 - 902457 - Corte de tubulação em pead -pe100-sdr17 - pn10 Ø 500 a 560mm | [7 empty] | un
A-EQUIPAMENTOS
| CORTADOR TUBO EM LINHA PEAD 300 - 630MM | UN | 14496.42 | 0.0035 |  |  | 50.7375 | 50.7375
| CUSTO HORÁRIO TOTAL DE EQUIPAMENTOS | [6 empty] | 50.74
B-MÃO DE OBRA
| ASSENTADOR DE MANILHAS | H | 9.52 | 0.35704 | 3.3991 |  |  | 3.3991
| AUXILIAR DE ENCANADOR OU BOMBEIRO HIDRAULICO | H | 6.45 | 0.35704 | 2.3029 |  |  | 2.3029
| Encargos Sociais Horistas (118,65%) |  | 5.702 | 1.1865 | 6.7654 |  |  | 6.7654
| ENCARGOS COMPLEMENTARES |  |  |  | 4.84 |  |  | 4.84
| Custo total da mão de obra (B) | [6 empty] | 17.31
| CUSTO UNITÁRIO |  |  |  | 17.31 |  | 50.74 | 68.05
| BDI GERAL (26,36%) |  |  |  | 4.56 |  | 13.38 | 17.94
| PREÇO UNITÁRIO TOTAL |  |  |  | 21.87 |  | 64.12 | 85.99
11.1 - 456009 - Assentamento de luva pvc js Ø 20mm | [7 empty] | un
B-MÃO DE OBRA
| AUXILIAR DE ENCANADOR OU BOMBEIRO HIDRAULICO | H | 6.45 | 0.073603 | 0.4747 |  |  | 0.4747
| ENCANADOR OU BOMBEIRO HIDRAULICO | H | 8.59 | 0.073603 | 0.6322 |  |  | 0.6322
| Encargos Sociais Horistas (118,65%) |  | 1.1069 | 1.1865 | 1.3133 |  |  | 1.3133
| ENCARGOS COMPLEMENTARES |  |  |  | 1.04 |  |  | 1.04
| Custo total da mão de obra (B) | [6 empty] | 3.46
C-MATERIAL
| ADESIVO PLASTICO PARA PVC, FRASCO COM 850 GR | UN | 50.84 | 0.0047 |  | 0.2389 |  | 0.2389
| LIXA D'AGUA EM FOLHA, GRAO 100 | UN | 1.51 | 0.0291 |  | 0.0439 |  | 0.0439
| LUVA PVC SOLDAVEL, 20 MM, PARA AGUA FRIA PREDIAL | UN | 0.75 | 1 |  | 0.75 |  | 0.75
| SOLUCAO LIMPADORA PARA PVC, FRASCO COM 1000 CM3 | UN | 57.6 | 0.006 |  | 0.3456 |  | 0.3456
| CUSTO UNITÁRIO TOTAL DE MATERIAIS | [6 empty] | 1.38
| CUSTO UNITÁRIO |  |  |  | 3.46 | 1.38 |  | 4.84
| BDI GERAL (26,36%) |  |  |  | 0.92 | 0.36 |  | 1.28
| PREÇO UNITÁRIO TOTAL |  |  |  | 4.38 | 1.74 |  | 6.12
11.2 - 456015 - Assentamento de luva pvc js Ø 25mm | [7 empty] | un
B-MÃO DE OBRA
| AUXILIAR DE ENCANADOR OU BOMBEIRO HIDRAULICO | H | 6.45 | 0.086045 | 0.555 |  |  | 0.555
| ENCANADOR OU BOMBEIRO HIDRAULICO | H | 8.59 | 0.086045 | 0.7391 |  |  | 0.7391
| Encargos Sociais Horistas (118,65%) |  | 1.2941 | 1.1865 | 1.5354 |  |  | 1.5354
| ENCARGOS COMPLEMENTARES |  |  |  | 1.21 |  |  | 1.21
| Custo total da mão de obra (B) | [6 empty] | 4.04
C-MATERIAL
| ADESIVO PLASTICO PARA PVC, FRASCO COM 850 GR | UN | 50.84 | 0.0071 |  | 0.361 |  | 0.361
| LIXA D'AGUA EM FOLHA, GRAO 100 | UN | 1.51 | 0.0338 |  | 0.051 |  | 0.051
| LUVA PVC SOLDAVEL, 25 MM, PARA AGUA FRIA PREDIAL | UN | 0.8 | 1 |  | 0.8 |  | 0.8
| SOLUCAO LIMPADORA PARA PVC, FRASCO COM 1000 CM3 | UN | 57.6 | 0.008 |  | 0.4608 |  | 0.4608
| CUSTO UNITÁRIO TOTAL DE MATERIAIS | [6 empty] | 1.67
| CUSTO UNITÁRIO |  |  |  | 4.04 | 1.67 |  | 5.71
| BDI GERAL (26,36%) |  |  |  | 1.07 | 0.44 |  | 1.51
| PREÇO UNITÁRIO TOTAL |  |  |  | 5.11 | 2.11 |  | 7.22
11.3 - 901893 - Assentamento de luvapvc pba Ø 60mm | [7 empty] | un
B-MÃO DE OBRA
| ASSENTADOR DE MANILHAS | H | 9.52 | 0.026128 | 0.2487 |  |  | 0.2487
| SERVENTE DE OBRAS | H | 6.22 | 0.026128 | 0.1625 |  |  | 0.1625
| Encargos Sociais Horistas (118,65%) |  | 0.4112 | 1.1865 | 0.4879 |  |  | 0.4879
| ENCARGOS COMPLEMENTARES |  |  |  | 0.37 |  |  | 0.37
| Custo total da mão de obra (B) | [6 empty] | 1.27
C-MATERIAL
| LUVA DE CORRER, PVC PBA, JE, DN 50 / DE 60 MM, PARA REDE AGUA (NBR 10351) | UN | 14.53 | 1 |  | 14.53 |  | 14.53
| PASTA LUBRIFICANTE PARA TUBOS E CONEXOES COM JUNTA ELASTICA (USO EM PVC, ACO, POLIETILENO E OUTROS) ( DE *400* G) | UN | 20.98 | 0.0151 |  | 0.3168 |  | 0.3168
| CUSTO UNITÁRIO TOTAL DE MATERIAIS | [6 empty] | 14.85
| CUSTO UNITÁRIO |  |  |  | 1.27 | 14.85 |  | 16.12
| BDI GERAL (26,36%) |  |  |  | 0.33 | 3.92 |  | 4.25
| PREÇO UNITÁRIO TOTAL |  |  |  | 1.6 | 18.77 |  | 20.37
11.4 - 901895 - Assentamento de luvapvc pba Ø 75mm | [7 empty] | un
B-MÃO DE OBRA
| ASSENTADOR DE MANILHAS | H | 9.52 | 0.057717 | 0.5495 |  |  | 0.5495
| SERVENTE DE OBRAS | H | 6.22 | 0.057717 | 0.359 |  |  | 0.359
| Encargos Sociais Horistas (118,65%) |  | 0.9085 | 1.1865 | 1.0779 |  |  | 1.0779
| ENCARGOS COMPLEMENTARES |  |  |  | 0.82 |  |  | 0.82
| Custo total da mão de obra (B) | [6 empty] | 2.81
C-MATERIAL
| LUVA DE CORRER, PVC PBA, JE, DN 75 / DE 85 MM, PARA REDE AGUA (NBR 10351) | UN | 31.74 | 1 |  | 31.74 |  | 31.74
| PASTA LUBRIFICANTE PARA TUBOS E CONEXOES COM JUNTA ELASTICA (USO EM PVC, ACO, POLIETILENO E OUTROS) ( DE *400* G) | UN | 20.98 | 0.0151 |  | 0.3168 |  | 0.3168
| CUSTO UNITÁRIO TOTAL DE MATERIAIS | [6 empty] | 32.06
| CUSTO UNITÁRIO |  |  |  | 2.81 | 32.06 |  | 34.87
| BDI GERAL (26,36%) |  |  |  | 0.74 | 8.45 |  | 9.19
| PREÇO UNITÁRIO TOTAL |  |  |  | 3.55 | 40.51 |  | 44.06
11.5 - 901892 - Assentamento de luva pvc pba Ø 110mm | [7 empty] | un
B-MÃO DE OBRA
| ASSENTADOR DE MANILHAS | H | 9.52 | 0.092151 | 0.8773 |  |  | 0.8773
| SERVENTE DE OBRAS | H | 6.22 | 0.092151 | 0.5732 |  |  | 0.5732
| Encargos Sociais Horistas (118,65%) |  | 1.4505 | 1.1865 | 1.721 |  |  | 1.721
| ENCARGOS COMPLEMENTARES |  |  |  | 1.3 |  |  | 1.3
| Custo total da mão de obra (B) | [6 empty] | 4.47
C-MATERIAL
| LUVA DE CORRER, PVC PBA, JE, DN 100 / DE 110 MM, PARA REDE AGUA (NBR 10351) | UN | 50.52 | 1 |  | 50.52 |  | 50.52
| PASTA LUBRIFICANTE PARA TUBOS E CONEXOES COM JUNTA ELASTICA (USO EM PVC, ACO, POLIETILENO E OUTROS) ( DE *400* G) | UN | 20.98 | 0.0151 |  | 0.3168 |  | 0.3168
| CUSTO UNITÁRIO TOTAL DE MATERIAIS | [6 empty] | 50.84
| CUSTO UNITÁRIO |  |  |  | 4.47 | 50.84 |  | 55.31
| BDI GERAL (26,36%) |  |  |  | 1.18 | 13.4 |  | 14.58
| PREÇO UNITÁRIO TOTAL |  |  |  | 5.65 | 64.24 |  | 69.89
11.6 - 902770 - Assentamento de luva pvc pba Ø 140mm | [7 empty] | un
B-MÃO DE OBRA
| AUXILIAR DE ENCANADOR OU BOMBEIRO HIDRAULICO | H | 6.45 | 0.18641 | 1.2023 |  |  | 1.2023
| ENCANADOR OU BOMBEIRO HIDRAULICO | H | 8.59 | 0.18641 | 1.6012 |  |  | 1.6012
| Encargos Sociais Horistas (118,65%) |  | 2.8035 | 1.1865 | 3.3264 |  |  | 3.3264
| ENCARGOS COMPLEMENTARES |  |  |  | 2.63 |  |  | 2.63
| Custo total da mão de obra (B) | [6 empty] | 8.76
C-MATERIAL
| LUVA DE CORRER, PVC PBA, JE, DN 140 MM, PARA REDE AGUA | UN | 119.26 | 1 |  | 119.26 |  | 119.26
| PASTA LUBRIFICANTE PARA TUBOS E CONEXOES COM JUNTA ELASTICA (USO EM PVC, ACO, POLIETILENO E OUTROS) ( DE *400* G) | UN | 20.98 | 0.007 |  | 0.1469 |  | 0.1469
| CUSTO UNITÁRIO TOTAL DE MATERIAIS | [6 empty] | 119.41
| CUSTO UNITÁRIO |  |  |  | 8.76 | 119.41 |  | 128.17
| BDI GERAL (26,36%) |  |  |  | 2.31 | 31.48 |  | 33.79
| PREÇO UNITÁRIO TOTAL |  |  |  | 11.07 | 150.89 |  | 161.96
11.7 - 902771 - Assentamento de luva pvc pba Ø 160mm | [7 empty] | un
B-MÃO DE OBRA
| AUXILIAR DE ENCANADOR OU BOMBEIRO HIDRAULICO | H | 6.45 | 0.20266 | 1.3071 |  |  | 1.3071
| ENCANADOR OU BOMBEIRO HIDRAULICO | H | 8.59 | 0.20266 | 1.7408 |  |  | 1.7408
| Encargos Sociais Horistas (118,65%) |  | 3.0479 | 1.1865 | 3.6163 |  |  | 3.6163
| ENCARGOS COMPLEMENTARES |  |  |  | 2.86 |  |  | 2.86
| Custo total da mão de obra (B) | [6 empty] | 9.52
C-MATERIAL
| ADESIVO PARA TUBO DE PVC RIGIDO | KG | 39.26 | 0.03 |  | 1.1778 |  | 1.1778
| LUVA DE CORRER, PVC PBA, JE, DN 160 / DE 160 MM, PARA REDE AGUA | UN | 119.26 | 1 |  | 119.26 |  | 119.26
| PASTA LUBRIFICANTE PARA TUBOS E CONEXOES COM JUNTA ELASTICA (USO EM PVC, ACO, POLIETILENO E OUTROS) ( DE *400* G) | UN | 20.98 | 0.0083 |  | 0.1741 |  | 0.1741
| CUSTO UNITÁRIO TOTAL DE MATERIAIS | [6 empty] | 120.61
| CUSTO UNITÁRIO |  |  |  | 9.52 | 120.61 |  | 130.13
| BDI GERAL (26,36%) |  |  |  | 2.51 | 31.79 |  | 34.3
| PREÇO UNITÁRIO TOTAL |  |  |  | 12.03 | 152.4 |  | 164.43
11.8 - 902772 - Assentamento de luva pvc pba Ø 200mm | [7 empty] | un
B-MÃO DE OBRA
| ASSENTADOR DE MANILHAS | H | 9.52 | 0.36681 | 3.4921 |  |  | 3.4921
| SERVENTE DE OBRAS | H | 6.22 | 0.36681 | 2.2816 |  |  | 2.2816
| Encargos Sociais Horistas (118,65%) |  | 5.7737 | 1.1865 | 6.8505 |  |  | 6.8505
| ENCARGOS COMPLEMENTARES |  |  |  | 5.18 |  |  | 5.18
| Custo total da mão de obra (B) | [6 empty] | 17.8
C-MATERIAL
| LUVA DE CORRER PVC PBA DN 200MM | UN | 319.05 | 1 |  | 319.05 |  | 319.05
| PASTA LUBRIFICANTE PARA TUBOS E CONEXOES COM JUNTA ELASTICA (USO EM PVC, ACO, POLIETILENO E OUTROS) ( DE *400* G) | UN | 20.98 | 0.0151 |  | 0.3168 |  | 0.3168
| CUSTO UNITÁRIO TOTAL DE MATERIAIS | [6 empty] | 319.37
| CUSTO UNITÁRIO |  |  |  | 17.8 | 319.37 |  | 337.17
| BDI GERAL (26,36%) |  |  |  | 4.69 | 84.19 |  | 88.88
| PREÇO UNITÁRIO TOTAL |  |  |  | 22.49 | 403.56 |  | 426.05
11.9 - 902773 - Assentamento de luva pvc pba Ø 250mm | [7 empty] | un
B-MÃO DE OBRA
| ASSENTADOR DE MANILHAS | H | 9.52 | 0.39415 | 3.7523 |  |  | 3.7523
| SERVENTE DE OBRAS | H | 6.22 | 0.39415 | 2.4516 |  |  | 2.4516
| Encargos Sociais Horistas (118,65%) |  | 6.2039 | 1.1865 | 7.3609 |  |  | 7.3609
| ENCARGOS COMPLEMENTARES |  |  |  | 5.57 |  |  | 5.57
| Custo total da mão de obra (B) | [6 empty] | 19.13
C-MATERIAL
| LUVA DE CORRER PVC PBA DN 250MM | UN | 278.24 | 1 |  | 278.24 |  | 278.24
| PASTA LUBRIFICANTE PARA TUBOS E CONEXOES COM JUNTA ELASTICA (USO EM PVC, ACO, POLIETILENO E OUTROS) ( DE *400* G) | UN | 20.98 | 0.0357 |  | 0.749 |  | 0.749
| CUSTO UNITÁRIO TOTAL DE MATERIAIS | [6 empty] | 278.99
| CUSTO UNITÁRIO |  |  |  | 19.13 | 278.99 |  | 298.12
| BDI GERAL (26,36%) |  |  |  | 5.04 | 73.54 |  | 78.58
| PREÇO UNITÁRIO TOTAL |  |  |  | 24.17 | 352.53 |  | 376.7
11.10 - 902774 - Assentamento de luva pvc pba Ø 300mm | [7 empty] | un
B-MÃO DE OBRA
| ASSENTADOR DE MANILHAS | H | 9.52 | 0.42608 | 4.0563 |  |  | 4.0563
| SERVENTE DE OBRAS | H | 6.22 | 0.42608 | 2.6502 |  |  | 2.6502
| Encargos Sociais Horistas (118,65%) |  | 6.7065 | 1.1865 | 7.9573 |  |  | 7.9573
| ENCARGOS COMPLEMENTARES |  |  |  | 6.02 |  |  | 6.02
| Custo total da mão de obra (B) | [6 empty] | 20.68
C-MATERIAL
| LUVA DE CORRER PVC PBA JE COM ANEL DN 300 MM | UN | 492.28 | 1 |  | 492.28 |  | 492.28
| PASTA LUBRIFICANTE PARA TUBOS E CONEXOES COM JUNTA ELASTICA (USO EM PVC, ACO, POLIETILENO E OUTROS) ( DE *400* G) | UN | 20.98 | 0.05 |  | 1.049 |  | 1.049
| CUSTO UNITÁRIO TOTAL DE MATERIAIS | [6 empty] | 493.33
| CUSTO UNITÁRIO |  |  |  | 20.68 | 493.33 |  | 514.01
| BDI GERAL (26,36%) |  |  |  | 5.45 | 130.04 |  | 135.49
| PREÇO UNITÁRIO TOTAL |  |  |  | 26.13 | 623.37 |  | 649.5
11.11 - 902785 - Assentamento de luva pvc defofo Ø 100mm | [7 empty] | un
B-MÃO DE OBRA
| AUXILIAR DE ENCANADOR OU BOMBEIRO HIDRAULICO | H | 6.45 | 0.084115 | 0.5425 |  |  | 0.5425
| ENCANADOR OU BOMBEIRO HIDRAULICO | H | 8.59 | 0.084115 | 0.7226 |  |  | 0.7226
| Encargos Sociais Horistas (118,65%) |  | 1.2651 | 1.1865 | 1.501 |  |  | 1.501
| ENCARGOS COMPLEMENTARES |  |  |  | 1.18 |  |  | 1.18
| Custo total da mão de obra (B) | [6 empty] | 3.95
C-MATERIAL
| LUVA DE CORRER DEFOFO, PVC, JE, DN 100 MM | UN | 50.91 | 1 |  | 50.91 |  | 50.91
| PASTA LUBRIFICANTE PARA TUBOS E CONEXOES COM JUNTA ELASTICA (USO EM PVC, ACO, POLIETILENO E OUTROS) ( DE *400* G) | UN | 20.98 | 0.038 |  | 0.7972 |  | 0.7972
| CUSTO UNITÁRIO TOTAL DE MATERIAIS | [6 empty] | 51.71
| CUSTO UNITÁRIO |  |  |  | 3.95 | 51.71 |  | 55.66
| BDI GERAL (26,36%) |  |  |  | 1.04 | 13.63 |  | 14.67
| PREÇO UNITÁRIO TOTAL |  |  |  | 4.99 | 65.34 |  | 70.33
11.12 - 902786 - Assentamento de luva pvc defofo Ø 150mm | [7 empty] | un
B-MÃO DE OBRA
| AUXILIAR DE ENCANADOR OU BOMBEIRO HIDRAULICO | H | 6.45 | 0.18605 | 1.2 |  |  | 1.2
| ENCANADOR OU BOMBEIRO HIDRAULICO | H | 8.59 | 0.18605 | 1.5982 |  |  | 1.5982
| Encargos Sociais Horistas (118,65%) |  | 2.7982 | 1.1865 | 3.3201 |  |  | 3.3201
| ENCARGOS COMPLEMENTARES |  |  |  | 2.63 |  |  | 2.63
| Custo total da mão de obra (B) | [6 empty] | 8.75
C-MATERIAL
| LUVA DE CORRER DEFOFO, PVC, JE, DN 150 MM | UN | 112.37 | 1 |  | 112.37 |  | 112.37
| PASTA LUBRIFICANTE PARA TUBOS E CONEXOES COM JUNTA ELASTICA (USO EM PVC, ACO, POLIETILENO E OUTROS) ( DE *400* G) | UN | 20.98 | 0.007 |  | 0.1469 |  | 0.1469
| CUSTO UNITÁRIO TOTAL DE MATERIAIS | [6 empty] | 112.52
| CUSTO UNITÁRIO |  |  |  | 8.75 | 112.52 |  | 121.27
| BDI GERAL (26,36%) |  |  |  | 2.31 | 29.66 |  | 31.97
| PREÇO UNITÁRIO TOTAL |  |  |  | 11.06 | 142.18 |  | 153.24
11.13 - 902793 - Assentamento de luva pvc defofo Ø 200mm | [7 empty] | un
B-MÃO DE OBRA
| ASSENTADOR DE MANILHAS | H | 9.52 | 0.36681 | 3.4921 |  |  | 3.4921
| SERVENTE DE OBRAS | H | 6.22 | 0.36681 | 2.2816 |  |  | 2.2816
| Encargos Sociais Horistas (118,65%) |  | 5.7737 | 1.1865 | 6.8505 |  |  | 6.8505
| ENCARGOS COMPLEMENTARES |  |  |  | 5.18 |  |  | 5.18
| Custo total da mão de obra (B) | [6 empty] | 17.8
C-MATERIAL
| LUVA DE CORRER DEFOFO, PVC, JE, DN 200 MM | UN | 200.44 | 1 |  | 200.44 |  | 200.44
| PASTA LUBRIFICANTE PARA TUBOS E CONEXOES COM JUNTA ELASTICA (USO EM PVC, ACO, POLIETILENO E OUTROS) ( DE *400* G) | UN | 20.98 | 0.0151 |  | 0.3168 |  | 0.3168
| CUSTO UNITÁRIO TOTAL DE MATERIAIS | [6 empty] | 200.76
| CUSTO UNITÁRIO |  |  |  | 17.8 | 200.76 |  | 218.56
| BDI GERAL (26,36%) |  |  |  | 4.69 | 52.92 |  | 57.61
| PREÇO UNITÁRIO TOTAL |  |  |  | 22.49 | 253.68 |  | 276.17
11.14 - 902794 - Assentamento de luva pvc defofo Ø 250mm | [7 empty] | un
B-MÃO DE OBRA
| ASSENTADOR DE MANILHAS | H | 9.52 | 0.39415 | 3.7523 |  |  | 3.7523
| SERVENTE DE OBRAS | H | 6.22 | 0.39415 | 2.4516 |  |  | 2.4516
| Encargos Sociais Horistas (118,65%) |  | 6.2039 | 1.1865 | 7.3609 |  |  | 7.3609
| ENCARGOS COMPLEMENTARES |  |  |  | 5.57 |  |  | 5.57
| Custo total da mão de obra (B) | [6 empty] | 19.13
C-MATERIAL
| LUVA DE CORRER DEFOFO, PVC, JE, DN 250 MM | UN | 365.1 | 1 |  | 365.1 |  | 365.1
| PASTA LUBRIFICANTE PARA TUBOS E CONEXOES COM JUNTA ELASTICA (USO EM PVC, ACO, POLIETILENO E OUTROS) ( DE *400* G) | UN | 20.98 | 0.0357 |  | 0.749 |  | 0.749
| CUSTO UNITÁRIO TOTAL DE MATERIAIS | [6 empty] | 365.85
| CUSTO UNITÁRIO |  |  |  | 19.13 | 365.85 |  | 384.98
| BDI GERAL (26,36%) |  |  |  | 5.04 | 96.44 |  | 101.48
| PREÇO UNITÁRIO TOTAL |  |  |  | 24.17 | 462.29 |  | 486.46
11.15 - 902795 - Assentamento de luva pvc defofo Ø 300mm | [7 empty] | un
B-MÃO DE OBRA
| ASSENTADOR DE MANILHAS | H | 9.52 | 0.4256 | 4.0517 |  |  | 4.0517
| SERVENTE DE OBRAS | H | 6.22 | 0.4256 | 2.6472 |  |  | 2.6472
| Encargos Sociais Horistas (118,65%) |  | 6.6989 | 1.1865 | 7.9482 |  |  | 7.9482
| ENCARGOS COMPLEMENTARES |  |  |  | 6.01 |  |  | 6.01
| Custo total da mão de obra (B) | [6 empty] | 20.66
C-MATERIAL
| LUVA DE CORRER DEFOFO, PVC, JE, DN 300 MM | UN | 501.11 | 1 |  | 501.11 |  | 501.11
| PASTA LUBRIFICANTE PARA TUBOS E CONEXOES COM JUNTA ELASTICA (USO EM PVC, ACO, POLIETILENO E OUTROS) ( DE *400* G) | UN | 20.98 | 0.05 |  | 1.049 |  | 1.049
| CUSTO UNITÁRIO TOTAL DE MATERIAIS | [6 empty] | 502.16
| CUSTO UNITÁRIO |  |  |  | 20.66 | 502.16 |  | 522.82
| BDI GERAL (26,36%) |  |  |  | 5.45 | 132.37 |  | 137.82
| PREÇO UNITÁRIO TOTAL |  |  |  | 26.11 | 634.53 |  | 660.64
11.16 - 441685 - Assentamento de luva fºfº k7 jgs Ø 100 mm | [7 empty] | un
B-MÃO DE OBRA
| AJUDANTE DE ENCANADOR | H | 6.45 | 0.67052 | 4.3248 |  |  | 4.3248
| ENCANADOR | H | 8.59 | 0.67052 | 5.7598 |  |  | 5.7598
| Encargos Sociais Horistas (118,65%) |  | 10.0846 | 1.1865 | 11.9654 |  |  | 11.9654
| ENCARGOS COMPLEMENTARES |  |  |  | 8.92 |  |  | 8.92
| Custo total da mão de obra (B) | [6 empty] | 30.97
C-MATERIAL
| ANEL DE BORRACHA P/ TUBOS E CONEXOES F.F. 100M | UN | 19.19 | 2 |  | 38.38 |  | 38.38
| LUBRIFICANTE PARA TUBO DE FERRO FUNDIDO | KG | 36.52 | 0.0328 |  | 1.1979 |  | 1.1979
| LUVA BOLSAXBOLSA FERRO FUNDIDO 100MM (4'') | UN | 112.77 | 1 |  | 112.77 |  | 112.77
| CUSTO UNITÁRIO TOTAL DE MATERIAIS | [6 empty] | 152.35
| CUSTO UNITÁRIO |  |  |  | 30.97 | 152.35 |  | 183.32
| BDI GERAL (26,36%) |  |  |  | 8.16 | 40.16 |  | 48.32
| PREÇO UNITÁRIO TOTAL |  |  |  | 39.13 | 192.51 |  | 231.64
11.17 - 441686 - Assentamento de luva fºfº k7 jgs Ø 150 mm | [7 empty] | un
B-MÃO DE OBRA
| AJUDANTE DE ENCANADOR | H | 6.45 | 0.86007 | 5.5475 |  |  | 5.5475
| ENCANADOR | H | 8.59 | 0.86007 | 7.388 |  |  | 7.388
| Encargos Sociais Horistas (118,65%) |  | 12.9355 | 1.1865 | 15.348 |  |  | 15.348
| ENCARGOS COMPLEMENTARES |  |  |  | 11.45 |  |  | 11.45
| Custo total da mão de obra (B) | [6 empty] | 39.73
C-MATERIAL
| ANEL DE BORRACHA P/ TUBOS E CONEXOES F.F. 150MM | UN | 24.94 | 2 |  | 49.88 |  | 49.88
| LUBRIFICANTE PARA TUBO DE FERRO FUNDIDO | KG | 36.52 | 0.0328 |  | 1.1979 |  | 1.1979
| LUVA BOLSAXBOLSA FERRO FUNDIDO 150MM (6'') | UN | 144.29 | 1 |  | 144.29 |  | 144.29
| CUSTO UNITÁRIO TOTAL DE MATERIAIS | [6 empty] | 195.37
| CUSTO UNITÁRIO |  |  |  | 39.73 | 195.37 |  | 235.1
| BDI GERAL (26,36%) |  |  |  | 10.47 | 51.5 |  | 61.97
| PREÇO UNITÁRIO TOTAL |  |  |  | 50.2 | 246.87 |  | 297.07
11.18 - 902777 - Assentamento de luva fºfº k7 jgs Ø 200 mm | [7 empty] | un
B-MÃO DE OBRA
| ASSENTADOR DE MANILHAS | H | 9.52 | 1.0224 | 9.7329 |  |  | 9.7329
| SERVENTE DE OBRAS | H | 6.22 | 1.0224 | 6.3591 |  |  | 6.3591
| Encargos Sociais Horistas (118,65%) |  | 16.092 | 1.1865 | 19.0932 |  |  | 19.0932
| ENCARGOS COMPLEMENTARES |  |  |  | 14.43 |  |  | 14.43
| Custo total da mão de obra (B) | [6 empty] | 49.62
C-MATERIAL
| ANEL BORRACHA P/ FOFO JUNTA ELASTICA DN 200 P/ AGUA | UN | 17.4 | 2 |  | 34.8 |  | 34.8
| LUBRIFICANTE PARA TUBO DE FERRO FUNDIDO | KG | 36.52 | 0.035 |  | 1.2782 |  | 1.2782
| LUVA C/ BOLSAS JE, EM FOFO, D= 200MM | UN | 477.28 | 1 |  | 477.28 |  | 477.28
| CUSTO UNITÁRIO TOTAL DE MATERIAIS | [6 empty] | 513.36
| CUSTO UNITÁRIO |  |  |  | 49.62 | 513.36 |  | 562.98
| BDI GERAL (26,36%) |  |  |  | 13.08 | 135.32 |  | 148.4
| PREÇO UNITÁRIO TOTAL |  |  |  | 62.7 | 648.68 |  | 711.38
11.19 - 902778 - Assentamento de luva fºfº k7 jgs Ø 250 mm | [7 empty] | un
B-MÃO DE OBRA
| ASSENTADOR DE MANILHAS | H | 9.52 | 1.193 | 11.3571 |  |  | 11.3571
| SERVENTE DE OBRAS | H | 6.22 | 1.193 | 7.4203 |  |  | 7.4203
| Encargos Sociais Horistas (118,65%) |  | 18.7774 | 1.1865 | 22.2794 |  |  | 22.2794
| ENCARGOS COMPLEMENTARES |  |  |  | 16.84 |  |  | 16.84
| Custo total da mão de obra (B) | [6 empty] | 57.9
C-MATERIAL
| ANEL BORRACHA P/ FOFO JUNTA ELASTICA DN 250 P/ AGUA | UN | 33.24 | 2 |  | 66.48 |  | 66.48
| LUBRIFICANTE PARA TUBO DE FERRO FUNDIDO | KG | 36.52 | 0.035 |  | 1.2782 |  | 1.2782
| LUVA C/ BOLSAS JE, EM FOFO, D= 250MM | UN | 851.66 | 1 |  | 851.66 |  | 851.66
| CUSTO UNITÁRIO TOTAL DE MATERIAIS | [6 empty] | 919.42
| CUSTO UNITÁRIO |  |  |  | 57.9 | 919.42 |  | 977.32
| BDI GERAL (26,36%) |  |  |  | 15.26 | 242.36 |  | 257.62
| PREÇO UNITÁRIO TOTAL |  |  |  | 73.16 | 1161.78 |  | 1234.94
11.20 - 902779 - Assentamento de luva fºfº k7 jgs Ø 300 mm | [7 empty] | un
B-MÃO DE OBRA
| ASSENTADOR DE MANILHAS | H | 9.52 | 1.3633 | 12.9787 |  |  | 12.9787
| SERVENTE DE OBRAS | H | 6.22 | 1.3633 | 8.4798 |  |  | 8.4798
| Encargos Sociais Horistas (118,65%) |  | 21.4585 | 1.1865 | 25.4605 |  |  | 25.4605
| ENCARGOS COMPLEMENTARES |  |  |  | 19.24 |  |  | 19.24
| Custo total da mão de obra (B) | [6 empty] | 66.16
C-MATERIAL
| ANEL BORRACHA P/ FOFO JUNTA ELASTICA DN 300 P/ AGUA | UN | 41.12 | 2 |  | 82.24 |  | 82.24
| LUBRIFICANTE PARA TUBO DE FERRO FUNDIDO | KG | 36.52 | 0.037 |  | 1.3512 |  | 1.3512
| LUVA C/ BOLSAS JE, EM FOFO, D= 300MM | UN | 1081.71 | 1 |  | 1081.71 |  | 1081.71
| CUSTO UNITÁRIO TOTAL DE MATERIAIS | [6 empty] | 1165.3
| CUSTO UNITÁRIO |  |  |  | 66.16 | 1165.3 |  | 1231.46
| BDI GERAL (26,36%) |  |  |  | 17.44 | 307.17 |  | 324.61
| PREÇO UNITÁRIO TOTAL |  |  |  | 83.6 | 1472.47 |  | 1556.07
11.21 - 902894 - Assentamento de luva fºfº k7 jte Ø 200 mm | [7 empty] | un
B-MÃO DE OBRA
| ASSENTADOR DE MANILHAS | H | 9.52 | 1.0224 | 9.7329 |  |  | 9.7329
| SERVENTE DE OBRAS | H | 6.22 | 1.0224 | 6.3591 |  |  | 6.3591
| Encargos Sociais Horistas (118,65%) |  | 16.092 | 1.1865 | 19.0932 |  |  | 19.0932
| ENCARGOS COMPLEMENTARES |  |  |  | 14.43 |  |  | 14.43
| Custo total da mão de obra (B) | [6 empty] | 49.62
C-MATERIAL
| ANEL BORRACHA P/ FOFO JUNTA ELASTICA DN 200 P/ AGUA | UN | 17.4 | 2 |  | 34.8 |  | 34.8
| LUBRIFICANTE PARA TUBO DE FERRO FUNDIDO | KG | 36.52 | 0.035 |  | 1.2782 |  | 1.2782
| LUVA C/ BOLSAS JE, EM FOFO, D= 200MM | UN | 477.28 | 1 |  | 477.28 |  | 477.28
| CUSTO UNITÁRIO TOTAL DE MATERIAIS | [6 empty] | 513.36
| CUSTO UNITÁRIO |  |  |  | 49.62 | 513.36 |  | 562.98
| BDI GERAL (26,36%) |  |  |  | 13.08 | 135.32 |  | 148.4
| PREÇO UNITÁRIO TOTAL |  |  |  | 62.7 | 648.68 |  | 711.38
11.22 - 902895 - Assentamento de luva fºfº k7 jte Ø 250 mm | [7 empty] | un
B-MÃO DE OBRA
| ASSENTADOR DE MANILHAS | H | 9.52 | 1.193 | 11.3571 |  |  | 11.3571
| SERVENTE DE OBRAS | H | 6.22 | 1.193 | 7.4203 |  |  | 7.4203
| Encargos Sociais Horistas (118,65%) |  | 18.7774 | 1.1865 | 22.2794 |  |  | 22.2794
| ENCARGOS COMPLEMENTARES |  |  |  | 16.84 |  |  | 16.84
| Custo total da mão de obra (B) | [6 empty] | 57.9
C-MATERIAL
| ANEL BORRACHA P/ FOFO JUNTA ELASTICA DN 250 P/ AGUA | UN | 33.24 | 2 |  | 66.48 |  | 66.48
| LUBRIFICANTE PARA TUBO DE FERRO FUNDIDO | KG | 36.52 | 0.035 |  | 1.2782 |  | 1.2782
| LUVA C/ BOLSAS JE, EM FOFO, D= 250MM | UN | 851.66 | 1 |  | 851.66 |  | 851.66
| CUSTO UNITÁRIO TOTAL DE MATERIAIS | [6 empty] | 919.42
| CUSTO UNITÁRIO |  |  |  | 57.9 | 919.42 |  | 977.32
| BDI GERAL (26,36%) |  |  |  | 15.26 | 242.36 |  | 257.62
| PREÇO UNITÁRIO TOTAL |  |  |  | 73.16 | 1161.78 |  | 1234.94
11.23 - 902896 - Assentamento de luva fºfº k7 jte Ø 300 mm | [7 empty] | un
B-MÃO DE OBRA
| ASSENTADOR DE MANILHAS | H | 9.52 | 1.3636 | 12.9813 |  |  | 12.9813
| SERVENTE DE OBRAS | H | 6.22 | 1.3636 | 8.4815 |  |  | 8.4815
| Encargos Sociais Horistas (118,65%) |  | 21.4628 | 1.1865 | 25.4656 |  |  | 25.4656
| ENCARGOS COMPLEMENTARES |  |  |  | 19.24 |  |  | 19.24
| Custo total da mão de obra (B) | [6 empty] | 66.17
C-MATERIAL
| ANEL BORRACHA P/ FOFO JUNTA ELASTICA DN 300 P/ AGUA | UN | 41.12 | 2 |  | 82.24 |  | 82.24
| LUBRIFICANTE PARA TUBO DE FERRO FUNDIDO | KG | 36.52 | 0.037 |  | 1.3512 |  | 1.3512
| LUVA SIMPLES FOFO JTE DN 300 | UN | 2424.55 | 1 |  | 2424.55 |  | 2424.55
| CUSTO UNITÁRIO TOTAL DE MATERIAIS | [6 empty] | 2508.14
| CUSTO UNITÁRIO |  |  |  | 66.17 | 2508.14 |  | 2574.31
| BDI GERAL (26,36%) |  |  |  | 17.44 | 661.15 |  | 678.59
| PREÇO UNITÁRIO TOTAL |  |  |  | 83.61 | 3169.29 |  | 3252.9
11.24 - 440690 - Assentamento de cap pvc js Ø 20mm | [7 empty] | un
B-MÃO DE OBRA
| AJUDANTE DE ENCANADOR | H | 6.45 | 0.037933 | 0.2447 |  |  | 0.2447
| ENCANADOR | H | 8.59 | 0.037933 | 0.3258 |  |  | 0.3258
| Encargos Sociais Horistas (118,65%) |  | 0.5705 | 1.1865 | 0.6769 |  |  | 0.6769
| ENCARGOS COMPLEMENTARES |  |  |  | 0.5 |  |  | 0.5
| Custo total da mão de obra (B) | [6 empty] | 1.75
C-MATERIAL
| ADESIVO PARA TUBO DE PVC RIGIDO | KG | 39.26 | 0.0015 |  | 0.0589 |  | 0.0589
| CAP PVC SOLD. MARROM DIAM. 20MM (1/2'') | UN | 0.76 | 1 |  | 0.76 |  | 0.76
| SOLUCAO LIMPADORA PARA PVC RIGIDO | L | 34.1 | 0.003 |  | 0.1023 |  | 0.1023
| CUSTO UNITÁRIO TOTAL DE MATERIAIS | [6 empty] | 0.92
| CUSTO UNITÁRIO |  |  |  | 1.75 | 0.92 |  | 2.67
| BDI GERAL (26,36%) |  |  |  | 0.46 | 0.24 |  | 0.7
| PREÇO UNITÁRIO TOTAL |  |  |  | 2.21 | 1.16 |  | 3.37
11.25 - 440691 - Assentamento de cap pvc js Ø 25mm | [7 empty] | un
B-MÃO DE OBRA
| AJUDANTE DE ENCANADOR | H | 6.45 | 0.0383 | 0.247 |  |  | 0.247
| ENCANADOR | H | 8.59 | 0.0383 | 0.329 |  |  | 0.329
| Encargos Sociais Horistas (118,65%) |  | 0.576 | 1.1865 | 0.6834 |  |  | 0.6834
| ENCARGOS COMPLEMENTARES |  |  |  | 0.51 |  |  | 0.51
| Custo total da mão de obra (B) | [6 empty] | 1.77
C-MATERIAL
| ADESIVO PARA TUBO DE PVC RIGIDO | KG | 39.26 | 0.0025 |  | 0.0982 |  | 0.0982
| CAP PVC SOLD. MARROM DIAM. 25MM (3/4'') | UN | 0.86 | 1 |  | 0.86 |  | 0.86
| SOLUCAO LIMPADORA PARA PVC RIGIDO | L | 34.1 | 0.004 |  | 0.1364 |  | 0.1364
| CUSTO UNITÁRIO TOTAL DE MATERIAIS | [6 empty] | 1.09
| CUSTO UNITÁRIO |  |  |  | 1.77 | 1.09 |  | 2.86
| BDI GERAL (26,36%) |  |  |  | 0.46 | 0.29 |  | 0.75
| PREÇO UNITÁRIO TOTAL |  |  |  | 2.23 | 1.38 |  | 3.61
11.26 - 440695 - Assentamento de cap pvc js Ø 60mm | [7 empty] | un
B-MÃO DE OBRA
| AJUDANTE DE ENCANADOR | H | 6.45 | 0.059654 | 0.3848 |  |  | 0.3848
| ENCANADOR | H | 8.59 | 0.059654 | 0.5124 |  |  | 0.5124
| Encargos Sociais Horistas (118,65%) |  | 0.8972 | 1.1865 | 1.0645 |  |  | 1.0645
| ENCARGOS COMPLEMENTARES |  |  |  | 0.79 |  |  | 0.79
| Custo total da mão de obra (B) | [6 empty] | 2.75
C-MATERIAL
| ADESIVO PARA TUBO DE PVC RIGIDO | KG | 39.26 | 0.01 |  | 0.3926 |  | 0.3926
| CAP PVC SOLD. MARROM DIAM. 60MM (2'') | UN | 8.23 | 1 |  | 8.23 |  | 8.23
| SOLUCAO LIMPADORA PARA PVC RIGIDO | L | 34.1 | 0.015 |  | 0.5115 |  | 0.5115
| CUSTO UNITÁRIO TOTAL DE MATERIAIS | [6 empty] | 9.13
| CUSTO UNITÁRIO |  |  |  | 2.75 | 9.13 |  | 11.88
| BDI GERAL (26,36%) |  |  |  | 0.72 | 2.41 |  | 3.13
| PREÇO UNITÁRIO TOTAL |  |  |  | 3.47 | 11.54 |  | 15.01
11.27 - 440698 - Assentamento de cap pvc pba Ø 110mm | [7 empty] | un
B-MÃO DE OBRA
| AJUDANTE DE ENCANADOR | H | 6.45 | 0.19795 | 1.2767 |  |  | 1.2767
| ENCANADOR | H | 8.59 | 0.19795 | 1.7003 |  |  | 1.7003
| Encargos Sociais Horistas (118,65%) |  | 2.977 | 1.1865 | 3.5322 |  |  | 3.5322
| ENCARGOS COMPLEMENTARES |  |  |  | 2.63 |  |  | 2.63
| Custo total da mão de obra (B) | [6 empty] | 9.14
C-MATERIAL
| ADESIVO PARA TUBO DE PVC RIGIDO | KG | 39.26 | 0.03 |  | 1.1778 |  | 1.1778
| CAP PVC SOLD. MARROM DIAM. 110MM (4'') | UN | 53.39 | 1 |  | 53.39 |  | 53.39
| SOLUCAO LIMPADORA PARA PVC RIGIDO | L | 34.1 | 0.046 |  | 1.5686 |  | 1.5686
| CUSTO UNITÁRIO TOTAL DE MATERIAIS | [6 empty] | 56.14
| CUSTO UNITÁRIO |  |  |  | 9.14 | 56.14 |  | 65.28
| BDI GERAL (26,36%) |  |  |  | 2.41 | 14.8 |  | 17.21
| PREÇO UNITÁRIO TOTAL |  |  |  | 11.55 | 70.94 |  | 82.49
11.28 - 902897 - Assentamento de cap pvc pba Ø 140mm | [7 empty] | un
B-MÃO DE OBRA
| AUXILIAR DE ENCANADOR OU BOMBEIRO HIDRAULICO | H | 6.45 | 0.18605 | 1.2 |  |  | 1.2
| ENCANADOR OU BOMBEIRO HIDRAULICO | H | 8.59 | 0.18605 | 1.5982 |  |  | 1.5982
| Encargos Sociais Horistas (118,65%) |  | 2.7982 | 1.1865 | 3.3201 |  |  | 3.3201
| ENCARGOS COMPLEMENTARES |  |  |  | 2.63 |  |  | 2.63
| Custo total da mão de obra (B) | [6 empty] | 8.75
C-MATERIAL
| ADESIVO PARA TUBO DE PVC RIGIDO | KG | 39.26 | 0.031 |  | 1.2171 |  | 1.2171
| CAP PVC PBA JE 140MM | UN | 119.54 | 1 |  | 119.54 |  | 119.54
| PASTA LUBRIFICANTE PARA TUBOS E CONEXOES COM JUNTA ELASTICA (USO EM PVC, ACO, POLIETILENO E OUTROS) ( DE *400* G) | UN | 20.98 | 0.007 |  | 0.1469 |  | 0.1469
| CUSTO UNITÁRIO TOTAL DE MATERIAIS | [6 empty] | 120.9
| CUSTO UNITÁRIO |  |  |  | 8.75 | 120.9 |  | 129.65
| BDI GERAL (26,36%) |  |  |  | 2.31 | 31.87 |  | 34.18
| PREÇO UNITÁRIO TOTAL |  |  |  | 11.06 | 152.77 |  | 163.83
11.29 - 902898 - Assentamento de cap pvc pba Ø 160mm | [7 empty] | un
B-MÃO DE OBRA
| AUXILIAR DE ENCANADOR OU BOMBEIRO HIDRAULICO | H | 6.45 | 0.20326 | 1.311 |  |  | 1.311
| ENCANADOR OU BOMBEIRO HIDRAULICO | H | 8.59 | 0.20326 | 1.746 |  |  | 1.746
| Encargos Sociais Horistas (118,65%) |  | 3.057 | 1.1865 | 3.6271 |  |  | 3.6271
| ENCARGOS COMPLEMENTARES |  |  |  | 2.87 |  |  | 2.87
| Custo total da mão de obra (B) | [6 empty] | 9.55
C-MATERIAL
| ADESIVO PARA TUBO DE PVC RIGIDO | KG | 39.26 | 0.03 |  | 1.1778 |  | 1.1778
| CAP PVC PBA JE 160MM | UN | 119.54 | 1 |  | 119.54 |  | 119.54
| PASTA LUBRIFICANTE PARA TUBOS E CONEXOES COM JUNTA ELASTICA (USO EM PVC, ACO, POLIETILENO E OUTROS) ( DE *400* G) | UN | 20.98 | 0.03 |  | 0.6294 |  | 0.6294
| CUSTO UNITÁRIO TOTAL DE MATERIAIS | [6 empty] | 121.35
| CUSTO UNITÁRIO |  |  |  | 9.55 | 121.35 |  | 130.9
| BDI GERAL (26,36%) |  |  |  | 2.52 | 31.99 |  | 34.51
| PREÇO UNITÁRIO TOTAL |  |  |  | 12.07 | 153.34 |  | 165.41
11.30 - 902899 - Assentamento de cap pvc pba Ø 200mm | [7 empty] | un
B-MÃO DE OBRA
| ASSENTADOR DE MANILHAS | H | 9.52 | 0.25509 | 2.4284 |  |  | 2.4284
| SERVENTE DE OBRAS | H | 6.22 | 0.25509 | 1.5867 |  |  | 1.5867
| Encargos Sociais Horistas (118,65%) |  | 4.0151 | 1.1865 | 4.7639 |  |  | 4.7639
| ENCARGOS COMPLEMENTARES |  |  |  | 3.6 |  |  | 3.6
| Custo total da mão de obra (B) | [6 empty] | 12.38
C-MATERIAL
| ADESIVO PARA TUBO DE PVC RIGIDO | KG | 39.26 | 0.031 |  | 1.2171 |  | 1.2171
| CAP PVC JE PBA DN 200MM | UN | 196.48 | 1 |  | 196.48 |  | 196.48
| PASTA LUBRIFICANTE PARA TUBOS E CONEXOES COM JUNTA ELASTICA (USO EM PVC, ACO, POLIETILENO E OUTROS) ( DE *400* G) | UN | 20.98 | 0.0151 |  | 0.3168 |  | 0.3168
| CUSTO UNITÁRIO TOTAL DE MATERIAIS | [6 empty] | 198.01
| CUSTO UNITÁRIO |  |  |  | 12.38 | 198.01 |  | 210.39
| BDI GERAL (26,36%) |  |  |  | 3.26 | 52.2 |  | 55.46
| PREÇO UNITÁRIO TOTAL |  |  |  | 15.64 | 250.21 |  | 265.85
11.31 - 902902 - Assentamento de cap pvc pba Ø 250mm | [7 empty] | un
B-MÃO DE OBRA
| ASSENTADOR DE MANILHAS | H | 9.52 | 0.39388 | 3.7497 |  |  | 3.7497
| SERVENTE DE OBRAS | H | 6.22 | 0.39388 | 2.4499 |  |  | 2.4499
| Encargos Sociais Horistas (118,65%) |  | 6.1996 | 1.1865 | 7.3558 |  |  | 7.3558
| ENCARGOS COMPLEMENTARES |  |  |  | 5.56 |  |  | 5.56
| Custo total da mão de obra (B) | [6 empty] | 19.12
C-MATERIAL
| ADESIVO PARA TUBO DE PVC RIGIDO | KG | 39.26 | 0.34 |  | 13.3484 |  | 13.3484
| CAP PVC JE PBA 250MM | UN | 534.6 | 1 |  | 534.6 |  | 534.6
| PASTA LUBRIFICANTE PARA TUBOS E CONEXOES COM JUNTA ELASTICA (USO EM PVC, ACO, POLIETILENO E OUTROS) ( DE *400* G) | UN | 20.98 | 0.0357 |  | 0.749 |  | 0.749
| CUSTO UNITÁRIO TOTAL DE MATERIAIS | [6 empty] | 548.7
| CUSTO UNITÁRIO |  |  |  | 19.12 | 548.7 |  | 567.82
| BDI GERAL (26,36%) |  |  |  | 5.04 | 144.64 |  | 149.68
| PREÇO UNITÁRIO TOTAL |  |  |  | 24.16 | 693.34 |  | 717.5
11.32 - 902903 - Assentamento de cap pvc pba Ø 300mm | [7 empty] | un
B-MÃO DE OBRA
| ASSENTADOR DE MANILHAS | H | 9.52 | 0.42608 | 4.0563 |  |  | 4.0563
| SERVENTE DE OBRAS | H | 6.22 | 0.42608 | 2.6502 |  |  | 2.6502
| Encargos Sociais Horistas (118,65%) |  | 6.7065 | 1.1865 | 7.9573 |  |  | 7.9573
| ENCARGOS COMPLEMENTARES |  |  |  | 6.02 |  |  | 6.02
| Custo total da mão de obra (B) | [6 empty] | 20.68
C-MATERIAL
| ADESIVO PARA TUBO DE PVC RIGIDO | KG | 39.26 | 0.34 |  | 13.3484 |  | 13.3484
| CAP PVC JE PBA 300 | UN | 763 | 1 |  | 763 |  | 763
| PASTA LUBRIFICANTE PARA TUBOS E CONEXOES COM JUNTA ELASTICA (USO EM PVC, ACO, POLIETILENO E OUTROS) ( DE *400* G) | UN | 20.98 | 0.05 |  | 1.049 |  | 1.049
| CUSTO UNITÁRIO TOTAL DE MATERIAIS | [6 empty] | 777.4
| CUSTO UNITÁRIO |  |  |  | 20.68 | 777.4 |  | 798.08
| BDI GERAL (26,36%) |  |  |  | 5.45 | 204.92 |  | 210.37
| PREÇO UNITÁRIO TOTAL |  |  |  | 26.13 | 982.32 |  | 1008.45
11.33 - 902927 - Assentamento de cap defofo Ø 100mm | [7 empty] | un
B-MÃO DE OBRA
| AUXILIAR DE ENCANADOR OU BOMBEIRO HIDRAULICO | H | 6.45 | 0.084114 | 0.5425 |  |  | 0.5425
| ENCANADOR OU BOMBEIRO HIDRAULICO | H | 8.59 | 0.084114 | 0.7225 |  |  | 0.7225
| Encargos Sociais Horistas (118,65%) |  | 1.265 | 1.1865 | 1.5009 |  |  | 1.5009
| ENCARGOS COMPLEMENTARES |  |  |  | 1.18 |  |  | 1.18
| Custo total da mão de obra (B) | [6 empty] | 3.95
C-MATERIAL
| ADESIVO PARA TUBO DE PVC RIGIDO | KG | 39.26 | 0.03 |  | 1.1778 |  | 1.1778
| CAP PVC DEFOFO PARA REDE DE AGUA DN 100MM | UN | 42.24 | 1 |  | 42.24 |  | 42.24
| PASTA LUBRIFICANTE PARA TUBOS E CONEXOES COM JUNTA ELASTICA (USO EM PVC, ACO, POLIETILENO E OUTROS) ( DE *400* G) | UN | 20.98 | 0.038 |  | 0.7972 |  | 0.7972
| CUSTO UNITÁRIO TOTAL DE MATERIAIS | [6 empty] | 44.22
| CUSTO UNITÁRIO |  |  |  | 3.95 | 44.22 |  | 48.17
| BDI GERAL (26,36%) |  |  |  | 1.04 | 11.66 |  | 12.7
| PREÇO UNITÁRIO TOTAL |  |  |  | 4.99 | 55.88 |  | 60.87
11.34 - 902928 - Assentamento de cap defofo Ø 150mm | [7 empty] | un
B-MÃO DE OBRA
| AUXILIAR DE ENCANADOR OU BOMBEIRO HIDRAULICO | H | 6.45 | 0.18597 | 1.1995 |  |  | 1.1995
| ENCANADOR OU BOMBEIRO HIDRAULICO | H | 8.59 | 0.18597 | 1.5975 |  |  | 1.5975
| Encargos Sociais Horistas (118,65%) |  | 2.797 | 1.1865 | 3.3186 |  |  | 3.3186
| ENCARGOS COMPLEMENTARES |  |  |  | 2.63 |  |  | 2.63
| Custo total da mão de obra (B) | [6 empty] | 8.75
C-MATERIAL
| ADESIVO PARA TUBO DE PVC RIGIDO | KG | 39.26 | 0.031 |  | 1.2171 |  | 1.2171
| CAP PVC DEFOFO JE DN 150MM | UN | 104.72 | 1 |  | 104.72 |  | 104.72
| PASTA LUBRIFICANTE PARA TUBOS E CONEXOES COM JUNTA ELASTICA (USO EM PVC, ACO, POLIETILENO E OUTROS) ( DE *400* G) | UN | 20.98 | 0.03 |  | 0.6294 |  | 0.6294
| CUSTO UNITÁRIO TOTAL DE MATERIAIS | [6 empty] | 106.57
| CUSTO UNITÁRIO |  |  |  | 8.75 | 106.57 |  | 115.32
| BDI GERAL (26,36%) |  |  |  | 2.31 | 28.09 |  | 30.4
| PREÇO UNITÁRIO TOTAL |  |  |  | 11.06 | 134.66 |  | 145.72
11.35 - 902929 - Assentamento de cap defofo Ø 200mm | [7 empty] | un
B-MÃO DE OBRA
| ASSENTADOR DE MANILHAS | H | 9.52 | 0.36702 | 3.494 |  |  | 3.494
| SERVENTE DE OBRAS | H | 6.22 | 0.36702 | 2.2828 |  |  | 2.2828
| Encargos Sociais Horistas (118,65%) |  | 5.7768 | 1.1865 | 6.8542 |  |  | 6.8542
| ENCARGOS COMPLEMENTARES |  |  |  | 5.18 |  |  | 5.18
| Custo total da mão de obra (B) | [6 empty] | 17.81
C-MATERIAL
| ADESIVO PARA TUBO DE PVC RIGIDO | KG | 39.26 | 0.034 |  | 1.3348 |  | 1.3348
| CAP PVC DEFOFO JE DN 200MM | UN | 206.47 | 1 |  | 206.47 |  | 206.47
| PASTA LUBRIFICANTE PARA TUBOS E CONEXOES COM JUNTA ELASTICA (USO EM PVC, ACO, POLIETILENO E OUTROS) ( DE *400* G) | UN | 20.98 | 0.03 |  | 0.6294 |  | 0.6294
| CUSTO UNITÁRIO TOTAL DE MATERIAIS | [6 empty] | 208.43
| CUSTO UNITÁRIO |  |  |  | 17.81 | 208.43 |  | 226.24
| BDI GERAL (26,36%) |  |  |  | 4.69 | 54.95 |  | 59.64
| PREÇO UNITÁRIO TOTAL |  |  |  | 22.5 | 263.38 |  | 285.88
11.36 - 902930 - Assentamento de cap defofo Ø 250mm | [7 empty] | un
B-MÃO DE OBRA
| ASSENTADOR DE MANILHAS | H | 9.52 | 0.39436 | 3.7543 |  |  | 3.7543
| SERVENTE DE OBRAS | H | 6.22 | 0.39436 | 2.4529 |  |  | 2.4529
| Encargos Sociais Horistas (118,65%) |  | 6.2072 | 1.1865 | 7.3648 |  |  | 7.3648
| ENCARGOS COMPLEMENTARES |  |  |  | 5.57 |  |  | 5.57
| Custo total da mão de obra (B) | [6 empty] | 19.14
C-MATERIAL
| ADESIVO PARA TUBO DE PVC RIGIDO | KG | 39.26 | 0.032 |  | 1.2563 |  | 1.2563
| CAP PVC DEFOFO JE DN 250MM | UN | 328.83 | 1 |  | 328.83 |  | 328.83
| PASTA LUBRIFICANTE PARA TUBOS E CONEXOES COM JUNTA ELASTICA (USO EM PVC, ACO, POLIETILENO E OUTROS) ( DE *400* G) | UN | 20.98 | 0.036 |  | 0.7553 |  | 0.7553
| CUSTO UNITÁRIO TOTAL DE MATERIAIS | [6 empty] | 330.84
| CUSTO UNITÁRIO |  |  |  | 19.14 | 330.84 |  | 349.98
| BDI GERAL (26,36%) |  |  |  | 5.05 | 87.2 |  | 92.25
| PREÇO UNITÁRIO TOTAL |  |  |  | 24.19 | 418.04 |  | 442.23
11.37 - 902931 - Assentamento de cap defofo Ø 300mm | [7 empty] | un
B-MÃO DE OBRA
| ASSENTADOR DE MANILHAS | H | 9.52 | 0.4256 | 4.0517 |  |  | 4.0517
| SERVENTE DE OBRAS | H | 6.22 | 0.4256 | 2.6472 |  |  | 2.6472
| Encargos Sociais Horistas (118,65%) |  | 6.6989 | 1.1865 | 7.9482 |  |  | 7.9482
| ENCARGOS COMPLEMENTARES |  |  |  | 6.01 |  |  | 6.01
| Custo total da mão de obra (B) | [6 empty] | 20.66
C-MATERIAL
| ADESIVO PARA TUBO DE PVC RIGIDO | KG | 39.26 | 0.034 |  | 1.3348 |  | 1.3348
| CAAP PVC DEFOFO JE DN 300MM | UN | 578.02 | 1 |  | 578.02 |  | 578.02
| PASTA LUBRIFICANTE PARA TUBOS E CONEXOES COM JUNTA ELASTICA (USO EM PVC, ACO, POLIETILENO E OUTROS) ( DE *400* G) | UN | 20.98 | 0.038 |  | 0.7972 |  | 0.7972
| CUSTO UNITÁRIO TOTAL DE MATERIAIS | [6 empty] | 580.15
| CUSTO UNITÁRIO |  |  |  | 20.66 | 580.15 |  | 600.81
| BDI GERAL (26,36%) |  |  |  | 5.45 | 152.92 |  | 158.37
| PREÇO UNITÁRIO TOTAL |  |  |  | 26.11 | 733.07 |  | 759.18
11.38 - 901862 - Assentamento de tê pvc pba Ø 60mm | [7 empty] | un
B-MÃO DE OBRA
| ASSENTADOR DE MANILHAS | H | 9.52 | 0.050379 | 0.4796 |  |  | 0.4796
| SERVENTE DE OBRAS | H | 6.22 | 0.050379 | 0.3134 |  |  | 0.3134
| Encargos Sociais Horistas (118,65%) |  | 0.793 | 1.1865 | 0.9409 |  |  | 0.9409
| ENCARGOS COMPLEMENTARES |  |  |  | 0.71 |  |  | 0.71
| Custo total da mão de obra (B) | [6 empty] | 2.44
C-MATERIAL
| PASTA LUBRIFICANTE PARA TUBOS E CONEXOES COM JUNTA ELASTICA (USO EM PVC, ACO, POLIETILENO E OUTROS) ( DE *400* G) | UN | 20.98 | 0.0151 |  | 0.3168 |  | 0.3168
| TE, PVC PBA, BBB, 90 GRAUS, DN 50 / DE 60 MM, PARA REDE AGUA (NBR 10351) | UN | 24.21 | 1 |  | 24.21 |  | 24.21
| CUSTO UNITÁRIO TOTAL DE MATERIAIS | [6 empty] | 24.53
| CUSTO UNITÁRIO |  |  |  | 2.44 | 24.53 |  | 26.97
| BDI GERAL (26,36%) |  |  |  | 0.64 | 6.47 |  | 7.11
| PREÇO UNITÁRIO TOTAL |  |  |  | 3.08 | 31 |  | 34.08
11.39 - 901863 - Assentamento de tê pvc pba Ø 110mm | [7 empty] | un
B-MÃO DE OBRA
| ASSENTADOR DE MANILHAS | H | 9.52 | 0.20597 | 1.9608 |  |  | 1.9608
| SERVENTE DE OBRAS | H | 6.22 | 0.20597 | 1.2811 |  |  | 1.2811
| Encargos Sociais Horistas (118,65%) |  | 3.2419 | 1.1865 | 3.8465 |  |  | 3.8465
| ENCARGOS COMPLEMENTARES |  |  |  | 2.91 |  |  | 2.91
| Custo total da mão de obra (B) | [6 empty] | 10
C-MATERIAL
| PASTA LUBRIFICANTE PARA TUBOS E CONEXOES COM JUNTA ELASTICA (USO EM PVC, ACO, POLIETILENO E OUTROS) ( DE *400* G) | UN | 20.98 | 0.0151 |  | 0.3168 |  | 0.3168
| TE, PVC PBA, BBB, 90 GRAUS, DN 100 / DE 110 MM, PARA REDE AGUA (NBR 10351) | UN | 112.2 | 1 |  | 112.2 |  | 112.2
| CUSTO UNITÁRIO TOTAL DE MATERIAIS | [6 empty] | 112.52
| CUSTO UNITÁRIO |  |  |  | 10 | 112.52 |  | 122.52
| BDI GERAL (26,36%) |  |  |  | 2.64 | 29.66 |  | 32.3
| PREÇO UNITÁRIO TOTAL |  |  |  | 12.64 | 142.18 |  | 154.82
11.40 - 902932 - Assentamento de tê pvc pba Ø 140mm | [7 empty] | un
B-MÃO DE OBRA
| AUXILIAR DE ENCANADOR OU BOMBEIRO HIDRAULICO | H | 6.45 | 0.18605 | 1.2 |  |  | 1.2
| ENCANADOR OU BOMBEIRO HIDRAULICO | H | 8.59 | 0.18605 | 1.5982 |  |  | 1.5982
| Encargos Sociais Horistas (118,65%) |  | 2.7982 | 1.1865 | 3.3201 |  |  | 3.3201
| ENCARGOS COMPLEMENTARES |  |  |  | 2.63 |  |  | 2.63
| Custo total da mão de obra (B) | [6 empty] | 8.75
C-MATERIAL
| ADESIVO PARA TUBO DE PVC RIGIDO | KG | 39.26 | 0.031 |  | 1.2171 |  | 1.2171
| PASTA LUBRIFICANTE PARA TUBOS E CONEXOES COM JUNTA ELASTICA (USO EM PVC, ACO, POLIETILENO E OUTROS) ( DE *400* G) | UN | 20.98 | 0.007 |  | 0.1469 |  | 0.1469
| TE PVC PBA JE DN 140MM | UN | 383.52 | 1 |  | 383.52 |  | 383.52
| CUSTO UNITÁRIO TOTAL DE MATERIAIS | [6 empty] | 384.88
| CUSTO UNITÁRIO |  |  |  | 8.75 | 384.88 |  | 393.63
| BDI GERAL (26,36%) |  |  |  | 2.31 | 101.45 |  | 103.76
| PREÇO UNITÁRIO TOTAL |  |  |  | 11.06 | 486.33 |  | 497.39
11.41 - 902933 - Assentamento de tê pvc pba Ø 160mm | [7 empty] | un
B-MÃO DE OBRA
| AUXILIAR DE ENCANADOR OU BOMBEIRO HIDRAULICO | H | 6.45 | 0.20326 | 1.311 |  |  | 1.311
| ENCANADOR OU BOMBEIRO HIDRAULICO | H | 8.59 | 0.20326 | 1.746 |  |  | 1.746
| Encargos Sociais Horistas (118,65%) |  | 3.057 | 1.1865 | 3.6271 |  |  | 3.6271
| ENCARGOS COMPLEMENTARES |  |  |  | 2.87 |  |  | 2.87
| Custo total da mão de obra (B) | [6 empty] | 9.55
C-MATERIAL
| ADESIVO PARA TUBO DE PVC RIGIDO | KG | 39.26 | 0.03 |  | 1.1778 |  | 1.1778
| PASTA LUBRIFICANTE PARA TUBOS E CONEXOES COM JUNTA ELASTICA (USO EM PVC, ACO, POLIETILENO E OUTROS) ( DE *400* G) | UN | 20.98 | 0.03 |  | 0.6294 |  | 0.6294
| TE PVC PBA JE DN 160MM | UN | 383.52 | 1 |  | 383.52 |  | 383.52
| CUSTO UNITÁRIO TOTAL DE MATERIAIS | [6 empty] | 385.33
| CUSTO UNITÁRIO |  |  |  | 9.55 | 385.33 |  | 394.88
| BDI GERAL (26,36%) |  |  |  | 2.52 | 101.57 |  | 104.09
| PREÇO UNITÁRIO TOTAL |  |  |  | 12.07 | 486.9 |  | 498.97
11.42 - 902934 - Assentamento de tê pvc pba Ø 200mm | [7 empty] | un
B-MÃO DE OBRA
| ASSENTADOR DE MANILHAS | H | 9.52 | 0.25498 | 2.4275 |  |  | 2.4275
| SERVENTE DE OBRAS | H | 6.22 | 0.25498 | 1.586 |  |  | 1.586
| Encargos Sociais Horistas (118,65%) |  | 4.0135 | 1.1865 | 4.762 |  |  | 4.762
| ENCARGOS COMPLEMENTARES |  |  |  | 3.6 |  |  | 3.6
| Custo total da mão de obra (B) | [6 empty] | 12.38
C-MATERIAL
| ADESIVO PARA TUBO DE PVC RIGIDO | KG | 39.26 | 0.031 |  | 1.2171 |  | 1.2171
| PASTA LUBRIFICANTE PARA TUBOS E CONEXOES COM JUNTA ELASTICA (USO EM PVC, ACO, POLIETILENO E OUTROS) ( DE *400* G) | UN | 20.98 | 0.0151 |  | 0.3168 |  | 0.3168
| TE PVC PBA JE DN 200MM | UN | 630.22 | 1 |  | 630.22 |  | 630.22
| CUSTO UNITÁRIO TOTAL DE MATERIAIS | [6 empty] | 631.75
| CUSTO UNITÁRIO |  |  |  | 12.38 | 631.75 |  | 644.13
| BDI GERAL (26,36%) |  |  |  | 3.26 | 166.53 |  | 169.79
| PREÇO UNITÁRIO TOTAL |  |  |  | 15.64 | 798.28 |  | 813.92
11.43 - 902937 - Assentamento de tê pvc pba Ø 250mm | [7 empty] | un
B-MÃO DE OBRA
| ASSENTADOR DE MANILHAS | H | 9.52 | 0.39402 | 3.751 |  |  | 3.751
| SERVENTE DE OBRAS | H | 6.22 | 0.39402 | 2.4508 |  |  | 2.4508
| Encargos Sociais Horistas (118,65%) |  | 6.2018 | 1.1865 | 7.3584 |  |  | 7.3584
| ENCARGOS COMPLEMENTARES |  |  |  | 5.57 |  |  | 5.57
| Custo total da mão de obra (B) | [6 empty] | 19.13
C-MATERIAL
| ADESIVO PARA TUBO DE PVC RIGIDO | KG | 39.26 | 0.34 |  | 13.3484 |  | 13.3484
| PASTA LUBRIFICANTE PARA TUBOS E CONEXOES COM JUNTA ELASTICA (USO EM PVC, ACO, POLIETILENO E OUTROS) ( DE *400* G) | UN | 20.98 | 0.0357 |  | 0.749 |  | 0.749
| TE PVC PBA JE DN 250MM | UN | 873.02 | 1 |  | 873.02 |  | 873.02
| CUSTO UNITÁRIO TOTAL DE MATERIAIS | [6 empty] | 887.12
| CUSTO UNITÁRIO |  |  |  | 19.13 | 887.12 |  | 906.25
| BDI GERAL (26,36%) |  |  |  | 5.04 | 233.85 |  | 238.89
| PREÇO UNITÁRIO TOTAL |  |  |  | 24.17 | 1120.97 |  | 1145.14
11.44 - 902938 - Assentamento de tê pvc pba Ø 300mm | [7 empty] | un
B-MÃO DE OBRA
| ASSENTADOR DE MANILHAS | H | 9.52 | 0.4256 | 4.0517 |  |  | 4.0517
| SERVENTE DE OBRAS | H | 6.22 | 0.4256 | 2.6472 |  |  | 2.6472
| Encargos Sociais Horistas (118,65%) |  | 6.6989 | 1.1865 | 7.9482 |  |  | 7.9482
| ENCARGOS COMPLEMENTARES |  |  |  | 6.01 |  |  | 6.01
| Custo total da mão de obra (B) | [6 empty] | 20.66
C-MATERIAL
| ADESIVO PARA TUBO DE PVC RIGIDO | KG | 39.26 | 0.34 |  | 13.3484 |  | 13.3484
| PASTA LUBRIFICANTE PARA TUBOS E CONEXOES COM JUNTA ELASTICA (USO EM PVC, ACO, POLIETILENO E OUTROS) ( DE *400* G) | UN | 20.98 | 0.05 |  | 1.049 |  | 1.049
| TE PVC PBA JE DN 300MM | UN | 1198.87 | 1 |  | 1198.87 |  | 1198.87
| CUSTO UNITÁRIO TOTAL DE MATERIAIS | [6 empty] | 1213.27
| CUSTO UNITÁRIO |  |  |  | 20.66 | 1213.27 |  | 1233.93
| BDI GERAL (26,36%) |  |  |  | 5.45 | 319.81 |  | 325.26
| PREÇO UNITÁRIO TOTAL |  |  |  | 26.11 | 1533.08 |  | 1559.19
11.45 - 902939 - Assentamento de tê pvc defofo Ø 100mm | [7 empty] | un
B-MÃO DE OBRA
| AUXILIAR DE ENCANADOR OU BOMBEIRO HIDRAULICO | H | 6.45 | 0.084331 | 0.5439 |  |  | 0.5439
| ENCANADOR OU BOMBEIRO HIDRAULICO | H | 8.59 | 0.084331 | 0.7244 |  |  | 0.7244
| Encargos Sociais Horistas (118,65%) |  | 1.2683 | 1.1865 | 1.5048 |  |  | 1.5048
| ENCARGOS COMPLEMENTARES |  |  |  | 1.19 |  |  | 1.19
| Custo total da mão de obra (B) | [6 empty] | 3.96
C-MATERIAL
| ADESIVO PARA TUBO DE PVC RIGIDO | KG | 39.26 | 0.03 |  | 1.1778 |  | 1.1778
| PASTA LUBRIFICANTE PARA TUBOS E CONEXOES COM JUNTA ELASTICA (USO EM PVC, ACO, POLIETILENO E OUTROS) ( DE *400* G) | UN | 20.98 | 0.038 |  | 0.7972 |  | 0.7972
| TE PVC DEFOFO JE DN 100MM | UN | 123.92 | 1 |  | 123.92 |  | 123.92
| CUSTO UNITÁRIO TOTAL DE MATERIAIS | [6 empty] | 125.9
| CUSTO UNITÁRIO |  |  |  | 3.96 | 125.9 |  | 129.86
| BDI GERAL (26,36%) |  |  |  | 1.04 | 33.19 |  | 34.23
| PREÇO UNITÁRIO TOTAL |  |  |  | 5 | 159.09 |  | 164.09
11.46 - 902941 - Assentamento de tê pvc defofo Ø 150mm | [7 empty] | un
B-MÃO DE OBRA
| AUXILIAR DE ENCANADOR OU BOMBEIRO HIDRAULICO | H | 6.45 | 0.18591 | 1.1991 |  |  | 1.1991
| ENCANADOR OU BOMBEIRO HIDRAULICO | H | 8.59 | 0.18591 | 1.5969 |  |  | 1.5969
| Encargos Sociais Horistas (118,65%) |  | 2.796 | 1.1865 | 3.3175 |  |  | 3.3175
| ENCARGOS COMPLEMENTARES |  |  |  | 2.63 |  |  | 2.63
| Custo total da mão de obra (B) | [6 empty] | 8.74
C-MATERIAL
| ADESIVO PARA TUBO DE PVC RIGIDO | KG | 39.26 | 0.031 |  | 1.2171 |  | 1.2171
| PASTA LUBRIFICANTE PARA TUBOS E CONEXOES COM JUNTA ELASTICA (USO EM PVC, ACO, POLIETILENO E OUTROS) ( DE *400* G) | UN | 20.98 | 0.03 |  | 0.6294 |  | 0.6294
| TE PVC DEFOFO JE DN 150MM | UN | 286.4 | 1 |  | 286.4 |  | 286.4
| CUSTO UNITÁRIO TOTAL DE MATERIAIS | [6 empty] | 288.25
| CUSTO UNITÁRIO |  |  |  | 8.74 | 288.25 |  | 296.99
| BDI GERAL (26,36%) |  |  |  | 2.3 | 75.99 |  | 78.29
| PREÇO UNITÁRIO TOTAL |  |  |  | 11.04 | 364.24 |  | 375.28
11.47 - 902942 - Assentamento de tê pvc defofo Ø 200mm | [7 empty] | un
B-MÃO DE OBRA
| ASSENTADOR DE MANILHAS | H | 9.52 | 0.36702 | 3.494 |  |  | 3.494
| SERVENTE DE OBRAS | H | 6.22 | 0.36702 | 2.2829 |  |  | 2.2829
| Encargos Sociais Horistas (118,65%) |  | 5.7769 | 1.1865 | 6.8543 |  |  | 6.8543
| ENCARGOS COMPLEMENTARES |  |  |  | 5.18 |  |  | 5.18
| Custo total da mão de obra (B) | [6 empty] | 17.81
C-MATERIAL
| ADESIVO PARA TUBO DE PVC RIGIDO | KG | 39.26 | 0.034 |  | 1.3348 |  | 1.3348
| PASTA LUBRIFICANTE PARA TUBOS E CONEXOES COM JUNTA ELASTICA (USO EM PVC, ACO, POLIETILENO E OUTROS) ( DE *400* G) | UN | 20.98 | 0.03 |  | 0.6294 |  | 0.6294
| TE PVC DEFOFO JE DN 200MM | UN | 662.56 | 1 |  | 662.56 |  | 662.56
| CUSTO UNITÁRIO TOTAL DE MATERIAIS | [6 empty] | 664.52
| CUSTO UNITÁRIO |  |  |  | 17.81 | 664.52 |  | 682.33
| BDI GERAL (26,36%) |  |  |  | 4.69 | 175.17 |  | 179.86
| PREÇO UNITÁRIO TOTAL |  |  |  | 22.5 | 839.69 |  | 862.19
11.48 - 902943 - Assentamento de tê pvc defofo Ø 250mm | [7 empty] | un
B-MÃO DE OBRA
| ASSENTADOR DE MANILHAS | H | 9.52 | 0.39436 | 3.7543 |  |  | 3.7543
| SERVENTE DE OBRAS | H | 6.22 | 0.39436 | 2.4529 |  |  | 2.4529
| Encargos Sociais Horistas (118,65%) |  | 6.2072 | 1.1865 | 7.3648 |  |  | 7.3648
| ENCARGOS COMPLEMENTARES |  |  |  | 5.57 |  |  | 5.57
| Custo total da mão de obra (B) | [6 empty] | 19.14
C-MATERIAL
| ADESIVO PARA TUBO DE PVC RIGIDO | KG | 39.26 | 0.032 |  | 1.2563 |  | 1.2563
| PASTA LUBRIFICANTE PARA TUBOS E CONEXOES COM JUNTA ELASTICA (USO EM PVC, ACO, POLIETILENO E OUTROS) ( DE *400* G) | UN | 20.98 | 0.036 |  | 0.7553 |  | 0.7553
| TE PVC DEFOFO JE DN 250MM | UN | 1236 | 1 |  | 1236 |  | 1236
| CUSTO UNITÁRIO TOTAL DE MATERIAIS | [6 empty] | 1238.01
| CUSTO UNITÁRIO |  |  |  | 19.14 | 1238.01 |  | 1257.15
| BDI GERAL (26,36%) |  |  |  | 5.05 | 326.33 |  | 331.38
| PREÇO UNITÁRIO TOTAL |  |  |  | 24.19 | 1564.34 |  | 1588.53
11.49 - 902945 - Assentamento de tê pvc defofo Ø 300mm | [7 empty] | un
B-MÃO DE OBRA
| ASSENTADOR DE MANILHAS | H | 9.52 | 0.4258 | 4.0537 |  |  | 4.0537
| SERVENTE DE OBRAS | H | 6.22 | 0.4258 | 2.6485 |  |  | 2.6485
| Encargos Sociais Horistas (118,65%) |  | 6.7022 | 1.1865 | 7.9522 |  |  | 7.9522
| ENCARGOS COMPLEMENTARES |  |  |  | 6.01 |  |  | 6.01
| Custo total da mão de obra (B) | [6 empty] | 20.66
C-MATERIAL
| ADESIVO PARA TUBO DE PVC RIGIDO | KG | 39.26 | 0.034 |  | 1.3348 |  | 1.3348
| PASTA LUBRIFICANTE PARA TUBOS E CONEXOES COM JUNTA ELASTICA (USO EM PVC, ACO, POLIETILENO E OUTROS) ( DE *400* G) | UN | 20.98 | 0.038 |  | 0.7972 |  | 0.7972
| TE PVC DEFOFO JE DN 300MM | UN | 2051.33 | 1 |  | 2051.33 |  | 2051.33
| CUSTO UNITÁRIO TOTAL DE MATERIAIS | [6 empty] | 2053.46
| CUSTO UNITÁRIO |  |  |  | 20.66 | 2053.46 |  | 2074.12
| BDI GERAL (26,36%) |  |  |  | 5.45 | 541.29 |  | 546.74
| PREÇO UNITÁRIO TOTAL |  |  |  | 26.11 | 2594.75 |  | 2620.86
11.50 - 902970 - Assentamento de tê fºfº k7 jgs Ø 100 mm | [7 empty] | un
B-MÃO DE OBRA
| AUXILIAR DE ENCANADOR OU BOMBEIRO HIDRAULICO | H | 6.45 | 0.084325 | 0.5439 |  |  | 0.5439
| ENCANADOR OU BOMBEIRO HIDRAULICO | H | 8.59 | 0.084325 | 0.7244 |  |  | 0.7244
| Encargos Sociais Horistas (118,65%) |  | 1.2683 | 1.1865 | 1.5048 |  |  | 1.5048
| ENCARGOS COMPLEMENTARES |  |  |  | 1.19 |  |  | 1.19
| Custo total da mão de obra (B) | [6 empty] | 3.96
C-MATERIAL
| ANEL BORRACHA P/ FOFO JUNTA ELASTICA DN 200 P/ AGUA | UN | 17.4 | 3 |  | 52.2 |  | 52.2
| LUBRIFICANTE PARA TUBO DE FERRO FUNDIDO | KG | 36.52 | 0.02625 |  | 0.9587 |  | 0.9587
| TE DE FERRO FUNDIDO K7 COM BOLSA JGS Ø 100MM | UN | 424.29 | 1 |  | 424.29 |  | 424.29
| CUSTO UNITÁRIO TOTAL DE MATERIAIS | [6 empty] | 477.45
| CUSTO UNITÁRIO |  |  |  | 3.96 | 477.45 |  | 481.41
| BDI GERAL (26,36%) |  |  |  | 1.04 | 125.86 |  | 126.9
| PREÇO UNITÁRIO TOTAL |  |  |  | 5 | 603.31 |  | 608.31
11.51 - 902971 - Assentamento de tê fºfº k7 jgs Ø 150 mm | [7 empty] | un
B-MÃO DE OBRA
| AUXILIAR DE ENCANADOR OU BOMBEIRO HIDRAULICO | H | 6.45 | 0.18626 | 1.2014 |  |  | 1.2014
| ENCANADOR OU BOMBEIRO HIDRAULICO | H | 8.59 | 0.18626 | 1.6 |  |  | 1.6
| Encargos Sociais Horistas (118,65%) |  | 2.8014 | 1.1865 | 3.3239 |  |  | 3.3239
| ENCARGOS COMPLEMENTARES |  |  |  | 2.63 |  |  | 2.63
| Custo total da mão de obra (B) | [6 empty] | 8.76
C-MATERIAL
| ANEL BORRACHA P/ FOFO JUNTA ELASTICA DN 200 P/ AGUA | UN | 17.4 | 3 |  | 52.2 |  | 52.2
| LUBRIFICANTE PARA TUBO DE FERRO FUNDIDO | KG | 36.52 | 0.0394 |  | 1.4389 |  | 1.4389
| TE DE FERRO FUNDIDO K7 COM BOLSA JGS Ø 150MM | UN | 644.25 | 1 |  | 644.25 |  | 644.25
| CUSTO UNITÁRIO TOTAL DE MATERIAIS | [6 empty] | 697.89
| CUSTO UNITÁRIO |  |  |  | 8.76 | 697.89 |  | 706.65
| BDI GERAL (26,36%) |  |  |  | 2.31 | 183.96 |  | 186.27
| PREÇO UNITÁRIO TOTAL |  |  |  | 11.07 | 881.85 |  | 892.92
11.52 - 902972 - Assentamento de tê fºfº k7 jgs Ø 200 mm | [7 empty] | un
B-MÃO DE OBRA
| ASSENTADOR DE MANILHAS | H | 9.52 | 0.36677 | 3.4917 |  |  | 3.4917
| SERVENTE DE OBRAS | H | 6.22 | 0.36677 | 2.2813 |  |  | 2.2813
| Encargos Sociais Horistas (118,65%) |  | 5.773 | 1.1865 | 6.8497 |  |  | 6.8497
| ENCARGOS COMPLEMENTARES |  |  |  | 5.18 |  |  | 5.18
| Custo total da mão de obra (B) | [6 empty] | 17.8
C-MATERIAL
| ANEL BORRACHA P/ FOFO JUNTA ELASTICA DN 200 P/ AGUA | UN | 17.4 | 3 |  | 52.2 |  | 52.2
| LUBRIFICANTE PARA TUBO DE FERRO FUNDIDO | KG | 36.52 | 0.0525 |  | 1.9173 |  | 1.9173
| TE DE FERRO FUNDIDO K7 COM BOLSA JGS Ø 200MM | UN | 1086.8 | 1 |  | 1086.8 |  | 1086.8
| CUSTO UNITÁRIO TOTAL DE MATERIAIS | [6 empty] | 1140.92
| CUSTO UNITÁRIO |  |  |  | 17.8 | 1140.92 |  | 1158.72
| BDI GERAL (26,36%) |  |  |  | 4.69 | 300.75 |  | 305.44
| PREÇO UNITÁRIO TOTAL |  |  |  | 22.49 | 1441.67 |  | 1464.16
11.53 - 902973 - Assentamento de tê fºfº k7 jgs Ø 250 mm | [7 empty] | un
B-MÃO DE OBRA
| ASSENTADOR DE MANILHAS | H | 9.52 | 0.39436 | 3.7543 |  |  | 3.7543
| SERVENTE DE OBRAS | H | 6.22 | 0.39436 | 2.4529 |  |  | 2.4529
| Encargos Sociais Horistas (118,65%) |  | 6.2072 | 1.1865 | 7.3648 |  |  | 7.3648
| ENCARGOS COMPLEMENTARES |  |  |  | 5.57 |  |  | 5.57
| Custo total da mão de obra (B) | [6 empty] | 19.14
C-MATERIAL
| ANEL BORRACHA P/ FOFO JUNTA ELASTICA DN 250 P/ AGUA | UN | 33.24 | 3 |  | 99.72 |  | 99.72
| LUBRIFICANTE PARA TUBO DE FERRO FUNDIDO | KG | 36.52 | 0.0656 |  | 2.3957 |  | 2.3957
| TE DE FERRO FUNDIDO K7 COM BOLSA JGS Ø 250MM | UN | 1561.51 | 1 |  | 1561.51 |  | 1561.51
| CUSTO UNITÁRIO TOTAL DE MATERIAIS | [6 empty] | 1663.63
| CUSTO UNITÁRIO |  |  |  | 19.14 | 1663.63 |  | 1682.77
| BDI GERAL (26,36%) |  |  |  | 5.05 | 438.53 |  | 443.58
| PREÇO UNITÁRIO TOTAL |  |  |  | 24.19 | 2102.16 |  | 2126.35
11.54 - 902974 - Assentamento de tê fºfº k7 jgs Ø 300 mm | [7 empty] | un
B-MÃO DE OBRA
| ASSENTADOR DE MANILHAS | H | 9.52 | 0.42594 | 4.055 |  |  | 4.055
| SERVENTE DE OBRAS | H | 6.22 | 0.42594 | 2.6494 |  |  | 2.6494
| Encargos Sociais Horistas (118,65%) |  | 6.7044 | 1.1865 | 7.9548 |  |  | 7.9548
| ENCARGOS COMPLEMENTARES |  |  |  | 6.02 |  |  | 6.02
| Custo total da mão de obra (B) | [6 empty] | 20.68
C-MATERIAL
| ANEL BORRACHA P/ FOFO JUNTA ELASTICA DN 300 P/ AGUA | UN | 41.12 | 3 |  | 123.36 |  | 123.36
| LUBRIFICANTE PARA TUBO DE FERRO FUNDIDO | KG | 36.52 | 0.07875 |  | 2.876 |  | 2.876
| TE DE FERRO FUNDIDO K7 COM BOLSA JGS Ø 300MM | UN | 1969.28 | 1 |  | 1969.28 |  | 1969.28
| CUSTO UNITÁRIO TOTAL DE MATERIAIS | [6 empty] | 2095.52
| CUSTO UNITÁRIO |  |  |  | 20.68 | 2095.52 |  | 2116.2
| BDI GERAL (26,36%) |  |  |  | 5.45 | 552.38 |  | 557.83
| PREÇO UNITÁRIO TOTAL |  |  |  | 26.13 | 2647.9 |  | 2674.03
11.55 - 455961 - Assentamento de tubo pvc js Ø 20mm | [7 empty] | m
B-MÃO DE OBRA
| AUXILIAR DE ENCANADOR OU BOMBEIRO HIDRAULICO | H | 6.45 | 0.27802 | 1.7933 |  |  | 1.7933
| ENCANADOR OU BOMBEIRO HIDRAULICO | H | 8.59 | 0.27802 | 2.3882 |  |  | 2.3882
| Encargos Sociais Horistas (118,65%) |  | 4.1815 | 1.1865 | 4.9613 |  |  | 4.9613
| ENCARGOS COMPLEMENTARES |  |  |  | 3.92 |  |  | 3.92
| Custo total da mão de obra (B) | [6 empty] | 13.06
C-MATERIAL
| LIXA D'AGUA EM FOLHA, GRAO 100 | UN | 1.51 | 0.0765 |  | 0.1155 |  | 0.1155
| TUBO PVC, SOLDAVEL, DN 20 MM, AGUA FRIA (NBR-5648) | M | 3.59 | 1.0493 |  | 3.767 |  | 3.767
| CUSTO UNITÁRIO TOTAL DE MATERIAIS | [6 empty] | 3.88
| CUSTO UNITÁRIO |  |  |  | 13.06 | 3.88 |  | 16.94
| BDI GERAL (26,36%) |  |  |  | 3.45 | 1.02 |  | 4.47
| PREÇO UNITÁRIO TOTAL |  |  |  | 16.51 | 4.9 |  | 21.41
11.56 - 455962 - Assentamento de tubo pvc js Ø 25mm | [7 empty] | m
B-MÃO DE OBRA
| AUXILIAR DE ENCANADOR OU BOMBEIRO HIDRAULICO | H | 6.45 | 0.32268 | 2.0813 |  |  | 2.0813
| ENCANADOR OU BOMBEIRO HIDRAULICO | H | 8.59 | 0.32268 | 2.7719 |  |  | 2.7719
| Encargos Sociais Horistas (118,65%) |  | 4.8532 | 1.1865 | 5.7583 |  |  | 5.7583
| ENCARGOS COMPLEMENTARES |  |  |  | 4.55 |  |  | 4.55
| Custo total da mão de obra (B) | [6 empty] | 15.16
C-MATERIAL
| LIXA D'AGUA EM FOLHA, GRAO 100 | UN | 1.51 | 0.0886 |  | 0.1338 |  | 0.1338
| TUBO PVC, SOLDAVEL, DN 25 MM, AGUA FRIA (NBR-5648) | M | 4.05 | 1.0493 |  | 4.2497 |  | 4.2497
| CUSTO UNITÁRIO TOTAL DE MATERIAIS | [6 empty] | 4.38
| CUSTO UNITÁRIO |  |  |  | 15.16 | 4.38 |  | 19.54
| BDI GERAL (26,36%) |  |  |  | 4 | 1.15 |  | 5.15
| PREÇO UNITÁRIO TOTAL |  |  |  | 19.16 | 5.53 |  | 24.69
11.57 - 455971 - Assentamento de tubo pvc js Ø 60mm | [7 empty] | m
B-MÃO DE OBRA
| AUXILIAR DE ENCANADOR OU BOMBEIRO HIDRAULICO | H | 6.45 | 0.033458 | 0.2158 |  |  | 0.2158
| ENCANADOR OU BOMBEIRO HIDRAULICO | H | 8.59 | 0.033458 | 0.2874 |  |  | 0.2874
| Encargos Sociais Horistas (118,65%) |  | 0.5032 | 1.1865 | 0.597 |  |  | 0.597
| ENCARGOS COMPLEMENTARES |  |  |  | 0.47 |  |  | 0.47
| Custo total da mão de obra (B) | [6 empty] | 1.57
C-MATERIAL
| LIXA D'AGUA EM FOLHA, GRAO 100 | UN | 1.51 | 0.0093 |  | 0.014 |  | 0.014
| TUBO PVC, SOLDAVEL, DN 60 MM, AGUA FRIA (NBR-5648) | M | 24.78 | 1.0493 |  | 26.0017 |  | 26.0017
| CUSTO UNITÁRIO TOTAL DE MATERIAIS | [6 empty] | 26.02
| CUSTO UNITÁRIO |  |  |  | 1.57 | 26.02 |  | 27.59
| BDI GERAL (26,36%) |  |  |  | 0.41 | 6.86 |  | 7.27
| PREÇO UNITÁRIO TOTAL |  |  |  | 1.98 | 32.88 |  | 34.86
11.58 - 455972 - Assentamento de tubo pvc js Ø 75mm | [7 empty] | m
B-MÃO DE OBRA
| AUXILIAR DE ENCANADOR OU BOMBEIRO HIDRAULICO | H | 6.45 | 0.041514 | 0.2678 |  |  | 0.2678
| ENCANADOR OU BOMBEIRO HIDRAULICO | H | 8.59 | 0.041514 | 0.3566 |  |  | 0.3566
| Encargos Sociais Horistas (118,65%) |  | 0.6244 | 1.1865 | 0.7409 |  |  | 0.7409
| ENCARGOS COMPLEMENTARES |  |  |  | 0.59 |  |  | 0.59
| Custo total da mão de obra (B) | [6 empty] | 1.96
C-MATERIAL
| LIXA D'AGUA EM FOLHA, GRAO 100 | UN | 1.51 | 0.0115 |  | 0.0174 |  | 0.0174
| TUBO PVC, SOLDAVEL, DN 75 MM, AGUA FRIA (NBR-5648) | M | 41.05 | 1.0493 |  | 43.0738 |  | 43.0738
| CUSTO UNITÁRIO TOTAL DE MATERIAIS | [6 empty] | 43.09
| CUSTO UNITÁRIO |  |  |  | 1.96 | 43.09 |  | 45.05
| BDI GERAL (26,36%) |  |  |  | 0.52 | 11.36 |  | 11.88
| PREÇO UNITÁRIO TOTAL |  |  |  | 2.48 | 54.45 |  | 56.93
11.59 - 902805 - Assentamento de tubo pvc pba Ø 110mm | [7 empty] | m
B-MÃO DE OBRA
| ASSENTADOR DE MANILHAS | H | 9.52 | 0.062432 | 0.5943 |  |  | 0.5943
| SERVENTE DE OBRAS | H | 6.22 | 0.062432 | 0.3883 |  |  | 0.3883
| Encargos Sociais Horistas (118,65%) |  | 0.9826 | 1.1865 | 1.1659 |  |  | 1.1659
| ENCARGOS COMPLEMENTARES |  |  |  | 0.88 |  |  | 0.88
| Custo total da mão de obra (B) | [6 empty] | 3.03
C-MATERIAL
| PASTA LUBRIFICANTE PARA TUBOS E CONEXOES COM JUNTA ELASTICA (USO EM PVC, ACO, POLIETILENO E OUTROS) ( DE *400* G) | UN | 20.98 | 0.0096 |  | 0.2014 |  | 0.2014
| TUBO PVC PBA, CLASSE 15, JE, DN 100/DE 110 MM, REDE AGUA (NBR 5647) | M | 35.66 | 1 |  | 35.66 |  | 35.66
| CUSTO UNITÁRIO TOTAL DE MATERIAIS | [6 empty] | 35.86
| CUSTO UNITÁRIO |  |  |  | 3.03 | 35.86 |  | 38.89
| BDI GERAL (26,36%) |  |  |  | 0.8 | 9.45 |  | 10.25
| PREÇO UNITÁRIO TOTAL |  |  |  | 3.83 | 45.31 |  | 49.14
11.60 - 902806 - Assentamento de tubo pvc pba Ø 140mm | [7 empty] | m
B-MÃO DE OBRA
| AUXILIAR DE ENCANADOR OU BOMBEIRO HIDRAULICO | H | 6.45 | 0.092762 | 0.5983 |  |  | 0.5983
| ENCANADOR OU BOMBEIRO HIDRAULICO | H | 8.59 | 0.092762 | 0.7968 |  |  | 0.7968
| Encargos Sociais Horistas (118,65%) |  | 1.3951 | 1.1865 | 1.6553 |  |  | 1.6553
| ENCARGOS COMPLEMENTARES |  |  |  | 1.31 |  |  | 1.31
| Custo total da mão de obra (B) | [6 empty] | 4.36
C-MATERIAL
| ADESIVO PLASTICO PARA PVC, FRASCO COM 850 GR | UN | 50.84 | 0.0062 |  | 0.3152 |  | 0.3152
| LIXA D'AGUA EM FOLHA, GRAO 100 | UN | 1.51 | 0.037 |  | 0.0559 |  | 0.0559
| SOLUCAO LIMPADORA PARA PVC, FRASCO COM 1000 CM3 | UN | 57.6 | 0.0102 |  | 0.5875 |  | 0.5875
| TUBO PVC, SERIE R, DN 150 MM, PARA ESGOTO OU AGUAS PLUVIAIS PREDIAL (NBR 5688) | M | 57.65 | 1.04 |  | 59.956 |  | 59.956
| CUSTO UNITÁRIO TOTAL DE MATERIAIS | [6 empty] | 60.91
| CUSTO UNITÁRIO |  |  |  | 4.36 | 60.91 |  | 65.27
| BDI GERAL (26,36%) |  |  |  | 1.15 | 16.06 |  | 17.21
| PREÇO UNITÁRIO TOTAL |  |  |  | 5.51 | 76.97 |  | 82.48
11.61 - 902807 - Assentamento de tubo pvc pba Ø 160mm | [7 empty] | m
B-MÃO DE OBRA
| AUXILIAR DE ENCANADOR OU BOMBEIRO HIDRAULICO | H | 6.45 | 0.11001 | 0.7096 |  |  | 0.7096
| ENCANADOR OU BOMBEIRO HIDRAULICO | H | 8.59 | 0.11001 | 0.945 |  |  | 0.945
| Encargos Sociais Horistas (118,65%) |  | 1.6546 | 1.1865 | 1.9632 |  |  | 1.9632
| ENCARGOS COMPLEMENTARES |  |  |  | 1.55 |  |  | 1.55
| Custo total da mão de obra (B) | [6 empty] | 5.17
C-MATERIAL
| ADESIVO PLASTICO PARA PVC, FRASCO COM 850 GR | UN | 50.84 | 0.0062 |  | 0.3152 |  | 0.3152
| LIXA D'AGUA EM FOLHA, GRAO 100 | UN | 1.51 | 0.037 |  | 0.0559 |  | 0.0559
| SOLUCAO LIMPADORA PARA PVC, FRASCO COM 1000 CM3 | UN | 57.6 | 0.0102 |  | 0.5875 |  | 0.5875
| TUBO PVC PBA, DN 160MM, PARA REDE DE AGUA | M | 101.29 | 1 |  | 101.29 |  | 101.29
| CUSTO UNITÁRIO TOTAL DE MATERIAIS | [6 empty] | 102.25
| CUSTO UNITÁRIO |  |  |  | 5.17 | 102.25 |  | 107.42
| BDI GERAL (26,36%) |  |  |  | 1.36 | 26.96 |  | 28.32
| PREÇO UNITÁRIO TOTAL |  |  |  | 6.53 | 129.21 |  | 135.74
11.62 - 902808 - Assentamento de tubo pvc pba Ø 200mm | [7 empty] | m
B-MÃO DE OBRA
| ENCANADOR | H | 8.59 | 0.13669 | 1.1742 |  |  | 1.1742
| SERVENTE | H | 6.22 | 0.137 | 0.8521 |  |  | 0.8521
| Encargos Sociais Horistas (118,65%) |  | 2.0263 | 1.1865 | 2.4042 |  |  | 2.4042
| ENCARGOS COMPLEMENTARES |  |  |  | 1.89 |  |  | 1.89
| Custo total da mão de obra (B) | [6 empty] | 6.32
C-MATERIAL
| PASTA LUBRIFICANTE PARA TUBOS E CONEXOES COM JUNTA ELASTICA (USO EM PVC, ACO, POLIETILENO E OUTROS) ( DE *400* G) | UN | 20.98 | 0.0151 |  | 0.3168 |  | 0.3168
| TUBO PVC PBA JE DN 200 MM COM ANEL DE BORRACHA | M | 45.21 | 1 |  | 45.21 |  | 45.21
| CUSTO UNITÁRIO TOTAL DE MATERIAIS | [6 empty] | 45.53
| CUSTO UNITÁRIO |  |  |  | 6.32 | 45.53 |  | 51.85
| BDI GERAL (26,36%) |  |  |  | 1.67 | 12 |  | 13.67
| PREÇO UNITÁRIO TOTAL |  |  |  | 7.99 | 57.53 |  | 65.52
11.63 - 902810 - Assentamento de tubo pvc pba Ø 250mm | [7 empty] | m
B-MÃO DE OBRA
| ASSENTADOR DE MANILHAS | H | 9.52 | 0.153 | 1.4566 |  |  | 1.4566
| SERVENTE DE OBRAS | H | 6.22 | 0.153 | 0.9517 |  |  | 0.9517
| Encargos Sociais Horistas (118,65%) |  | 2.4083 | 1.1865 | 2.8574 |  |  | 2.8574
| ENCARGOS COMPLEMENTARES |  |  |  | 2.16 |  |  | 2.16
| Custo total da mão de obra (B) | [6 empty] | 7.43
C-MATERIAL
| PASTA LUBRIFICANTE PARA TUBOS E CONEXOES COM JUNTA ELASTICA (USO EM PVC, ACO, POLIETILENO E OUTROS) ( DE *400* G) | UN | 20.98 | 0.0151 |  | 0.3168 |  | 0.3168
| TUBO EM PVC - 250 (LS) | M | 137.72 | 1 |  | 137.72 |  | 137.72
| CUSTO UNITÁRIO TOTAL DE MATERIAIS | [6 empty] | 138.04
| CUSTO UNITÁRIO |  |  |  | 7.43 | 138.04 |  | 145.47
| BDI GERAL (26,36%) |  |  |  | 1.96 | 36.39 |  | 38.35
| PREÇO UNITÁRIO TOTAL |  |  |  | 9.39 | 174.43 |  | 183.82
11.64 - 902811 - Assentamento de tubo pvc pba Ø 300mm | [7 empty] | m
B-MÃO DE OBRA
| ASSENTADOR DE MANILHAS | H | 9.52 | 0.17033 | 1.6216 |  |  | 1.6216
| SERVENTE DE OBRAS | H | 6.22 | 0.17033 | 1.0595 |  |  | 1.0595
| Encargos Sociais Horistas (118,65%) |  | 2.6811 | 1.1865 | 3.1811 |  |  | 3.1811
| ENCARGOS COMPLEMENTARES |  |  |  | 2.41 |  |  | 2.41
| Custo total da mão de obra (B) | [6 empty] | 8.27
C-MATERIAL
| PASTA LUBRIFICANTE PARA TUBOS E CONEXOES COM JUNTA ELASTICA (USO EM PVC, ACO, POLIETILENO E OUTROS) ( DE *400* G) | UN | 20.98 | 0.0151 |  | 0.3168 |  | 0.3168
| TUBO EM PVC - 300 (LS) | M | 192.62 | 1 |  | 192.62 |  | 192.62
| CUSTO UNITÁRIO TOTAL DE MATERIAIS | [6 empty] | 192.94
| CUSTO UNITÁRIO |  |  |  | 8.27 | 192.94 |  | 201.21
| BDI GERAL (26,36%) |  |  |  | 2.18 | 50.86 |  | 53.04
| PREÇO UNITÁRIO TOTAL |  |  |  | 10.45 | 243.8 |  | 254.25
11.65 - 901846 - Assentamento de tubo defofo Ø 100mm | [7 empty] | m
B-MÃO DE OBRA
| ASSENTADOR DE MANILHAS | H | 9.52 | 0.082976 | 0.7899 |  |  | 0.7899
| SERVENTE DE OBRAS | H | 6.22 | 0.082976 | 0.5161 |  |  | 0.5161
| Encargos Sociais Horistas (118,65%) |  | 1.306 | 1.1865 | 1.5496 |  |  | 1.5496
| ENCARGOS COMPLEMENTARES |  |  |  | 1.17 |  |  | 1.17
| Custo total da mão de obra (B) | [6 empty] | 4.03
C-MATERIAL
| PASTA LUBRIFICANTE PARA TUBOS E CONEXOES COM JUNTA ELASTICA (USO EM PVC, ACO, POLIETILENO E OUTROS) ( DE *400* G) | UN | 20.98 | 0.0151 |  | 0.3168 |  | 0.3168
| TUBO PVC DEFOFO, JEI, 1 MPA, DN 100 MM, PARA REDE DE AGUA (NBR 7665) | M | 45.47 | 1 |  | 45.47 |  | 45.47
| CUSTO UNITÁRIO TOTAL DE MATERIAIS | [6 empty] | 45.79
| CUSTO UNITÁRIO |  |  |  | 4.03 | 45.79 |  | 49.82
| BDI GERAL (26,36%) |  |  |  | 1.06 | 12.07 |  | 13.13
| PREÇO UNITÁRIO TOTAL |  |  |  | 5.09 | 57.86 |  | 62.95
11.66 - 901847 - Assentamento de tubo defofo Ø 150mm | [7 empty] | m
B-MÃO DE OBRA
| ASSENTADOR DE MANILHAS | H | 9.52 | 0.22426 | 2.1349 |  |  | 2.1349
| SERVENTE DE OBRAS | H | 6.22 | 0.22426 | 1.3949 |  |  | 1.3949
| Encargos Sociais Horistas (118,65%) |  | 3.5298 | 1.1865 | 4.1881 |  |  | 4.1881
| ENCARGOS COMPLEMENTARES |  |  |  | 3.17 |  |  | 3.17
| Custo total da mão de obra (B) | [6 empty] | 10.89
C-MATERIAL
| PASTA LUBRIFICANTE PARA TUBOS E CONEXOES COM JUNTA ELASTICA (USO EM PVC, ACO, POLIETILENO E OUTROS) ( DE *400* G) | UN | 20.98 | 0.0151 |  | 0.3168 |  | 0.3168
| TUBO PVC DEFOFO, JEI, 1 MPA, DN 150 MM, PARA REDE DE AGUA (NBR 7665) | M | 122.37 | 1 |  | 122.37 |  | 122.37
| CUSTO UNITÁRIO TOTAL DE MATERIAIS | [6 empty] | 122.69
| CUSTO UNITÁRIO |  |  |  | 10.89 | 122.69 |  | 133.58
| BDI GERAL (26,36%) |  |  |  | 2.87 | 32.34 |  | 35.21
| PREÇO UNITÁRIO TOTAL |  |  |  | 13.76 | 155.03 |  | 168.79
11.67 - 901848 - Assentamento de tubo defofo Ø 200mm | [7 empty] | m
B-MÃO DE OBRA
| ASSENTADOR DE MANILHAS | H | 9.52 | 0.37969 | 3.6147 |  |  | 3.6147
| SERVENTE DE OBRAS | H | 6.22 | 0.37969 | 2.3617 |  |  | 2.3617
| Encargos Sociais Horistas (118,65%) |  | 5.9764 | 1.1865 | 7.091 |  |  | 7.091
| ENCARGOS COMPLEMENTARES |  |  |  | 5.36 |  |  | 5.36
| Custo total da mão de obra (B) | [6 empty] | 18.43
C-MATERIAL
| PASTA LUBRIFICANTE PARA TUBOS E CONEXOES COM JUNTA ELASTICA (USO EM PVC, ACO, POLIETILENO E OUTROS) ( DE *400* G) | UN | 20.98 | 0.0151 |  | 0.3168 |  | 0.3168
| TUBO PVC DEFOFO, JEI, 1 MPA, DN 200 MM, PARA REDE DE AGUA (NBR 7665) | M | 207.39 | 1 |  | 207.39 |  | 207.39
| CUSTO UNITÁRIO TOTAL DE MATERIAIS | [6 empty] | 207.71
| CUSTO UNITÁRIO |  |  |  | 18.43 | 207.71 |  | 226.14
| BDI GERAL (26,36%) |  |  |  | 4.86 | 54.75 |  | 59.61
| PREÇO UNITÁRIO TOTAL |  |  |  | 23.29 | 262.46 |  | 285.75
11.68 - 901849 - Assentamento de tubo defofo Ø 250mm | [7 empty] | m
B-MÃO DE OBRA
| ASSENTADOR DE MANILHAS | H | 9.52 | 0.57753 | 5.4981 |  |  | 5.4981
| SERVENTE DE OBRAS | H | 6.22 | 0.57753 | 3.5922 |  |  | 3.5922
| Encargos Sociais Horistas (118,65%) |  | 9.0903 | 1.1865 | 10.7856 |  |  | 10.7856
| ENCARGOS COMPLEMENTARES |  |  |  | 8.15 |  |  | 8.15
| Custo total da mão de obra (B) | [6 empty] | 28.03
C-MATERIAL
| PASTA LUBRIFICANTE PARA TUBOS E CONEXOES COM JUNTA ELASTICA (USO EM PVC, ACO, POLIETILENO E OUTROS) ( DE *400* G) | UN | 20.98 | 0.0151 |  | 0.3168 |  | 0.3168
| TUBO PVC DEFOFO, JEI, 1 MPA, DN 250 MM, PARA REDE DE AGUA (NBR 7665) | M | 315.72 | 1 |  | 315.72 |  | 315.72
| CUSTO UNITÁRIO TOTAL DE MATERIAIS | [6 empty] | 316.04
| CUSTO UNITÁRIO |  |  |  | 28.03 | 316.04 |  | 344.07
| BDI GERAL (26,36%) |  |  |  | 7.39 | 83.31 |  | 90.7
| PREÇO UNITÁRIO TOTAL |  |  |  | 35.42 | 399.35 |  | 434.77
11.69 - 901850 - Assentamento de tubo defofo Ø 300mm | [7 empty] | m
B-MÃO DE OBRA
| ASSENTADOR DE MANILHAS | H | 9.52 | 0.82164 | 7.822 |  |  | 7.822
| SERVENTE DE OBRAS | H | 6.22 | 0.82164 | 5.1106 |  |  | 5.1106
| Encargos Sociais Horistas (118,65%) |  | 12.9326 | 1.1865 | 15.3445 |  |  | 15.3445
| ENCARGOS COMPLEMENTARES |  |  |  | 11.59 |  |  | 11.59
| Custo total da mão de obra (B) | [6 empty] | 39.87
C-MATERIAL
| PASTA LUBRIFICANTE PARA TUBOS E CONEXOES COM JUNTA ELASTICA (USO EM PVC, ACO, POLIETILENO E OUTROS) ( DE *400* G) | UN | 20.98 | 0.0151 |  | 0.3168 |  | 0.3168
| TUBO PVC DEFOFO, JEI, 1 MPA, DN 300 MM, PARA REDE DE AGUA (NBR 7665) | M | 448.32 | 1 |  | 448.32 |  | 448.32
| CUSTO UNITÁRIO TOTAL DE MATERIAIS | [6 empty] | 448.64
| CUSTO UNITÁRIO |  |  |  | 39.87 | 448.64 |  | 488.51
| BDI GERAL (26,36%) |  |  |  | 10.51 | 118.26 |  | 128.77
| PREÇO UNITÁRIO TOTAL |  |  |  | 50.38 | 566.9 |  | 617.28
11.70 - 902814 - Assentamento de tubo fºfº k7 jgs Ø 100 mm | [7 empty] | m
A-EQUIPAMENTOS
| RETROESCAVADEIRA SOBRE RODAS COM CARREGADEIRA, TRACAO 4 X 4, POTENCIA LIQUIDA 88 HP, PESO OPERACIONAL MINIMO DE 6674 KG, CAPACIDADE DA CARREGADEIRA DE 1,00 M3 E DA RETROESCAVADEIRA MINIMA DE 0,26 M3, | UN | 471351.88 | 4.7e-06 |  |  | 2.1964 | 2.1964
| CUSTO HORÁRIO TOTAL DE EQUIPAMENTOS | [6 empty] | 2.2
B-MÃO DE OBRA
| ASSENTADOR DE MANILHAS | H | 9.52 | 0.089226 | 0.8494 |  |  | 0.8494
| OPERADOR DE ESCAVADEIRA | H | 9.52 | 0.0616 | 0.5864 |  |  | 0.5864
| SERVENTE DE OBRAS | H | 6.22 | 0.089226 | 0.555 |  |  | 0.555
| Encargos Sociais Horistas (118,65%) |  | 1.9908 | 1.1865 | 2.3621 |  |  | 2.3621
| ENCARGOS COMPLEMENTARES |  |  |  | 1.66 |  |  | 1.66
| Custo total da mão de obra (B) | [6 empty] | 6.01
C-MATERIAL
| ANEL DE BORRACHA P/ TUBO OU CONEXAO EM FOFO JE, D= 100MM | UN | 8.09 | 0.1667 |  | 1.3486 |  | 1.3486
| OLEO DIESEL COMBUSTIVEL COMUM | L | 5.05 | 0.090418 |  | 0.4566 |  | 0.4566
| PASTA LUBRIFICANTE PARA TUBOS E CONEXOES COM JUNTA ELASTICA (USO EM PVC, ACO, POLIETILENO E OUTROS) ( DE *400* G) | UN | 20.98 | 0.0054 |  | 0.1133 |  | 0.1133
| TUBO EM FOFO, JE, PONTA / BOLSA, CLASSE K 9, D= 100MM | M | 439.99 | 1 |  | 439.99 |  | 439.99
| CUSTO UNITÁRIO TOTAL DE MATERIAIS | [6 empty] | 441.91
| CUSTO UNITÁRIO |  |  |  | 6.01 | 441.91 | 2.2 | 450.12
| BDI GERAL (26,36%) |  |  |  | 1.58 | 116.49 | 0.58 | 118.65
| PREÇO UNITÁRIO TOTAL |  |  |  | 7.59 | 558.4 | 2.78 | 568.77
11.71 - 902813 - Assentamento de tubo fºfº k7 jgs Ø 150 mm | [7 empty] | m
A-EQUIPAMENTOS
| RETROESCAVADEIRA SOBRE RODAS COM CARREGADEIRA, TRACAO 4 X 4, POTENCIA LIQUIDA 88 HP, PESO OPERACIONAL MINIMO DE 6674 KG, CAPACIDADE DA CARREGADEIRA DE 1,00 M3 E DA RETROESCAVADEIRA MINIMA DE 0,26 M3, | UN | 471351.88 | 5.4e-06 |  |  | 2.5615 | 2.5615
| CUSTO HORÁRIO TOTAL DE EQUIPAMENTOS | [6 empty] | 2.56
B-MÃO DE OBRA
| ASSENTADOR DE MANILHAS | H | 9.52 | 0.11949 | 1.1376 |  |  | 1.1376
| OPERADOR DE ESCAVADEIRA | H | 9.52 | 0.0718 | 0.6835 |  |  | 0.6835
| SERVENTE DE OBRAS | H | 6.22 | 0.11949 | 0.7432 |  |  | 0.7432
| Encargos Sociais Horistas (118,65%) |  | 2.5643 | 1.1865 | 3.0425 |  |  | 3.0425
| ENCARGOS COMPLEMENTARES |  |  |  | 2.15 |  |  | 2.15
| Custo total da mão de obra (B) | [6 empty] | 7.76
C-MATERIAL
| ANEL DE BORRACHA P/ TUBO OU CONEXAO EM FOFO JE, D= 150MM | UN | 11.38 | 0.1667 |  | 1.897 |  | 1.897
| OLEO DIESEL COMBUSTIVEL COMUM | L | 5.05 | 0.10577 |  | 0.5341 |  | 0.5341
| PASTA LUBRIFICANTE PARA TUBOS E CONEXOES COM JUNTA ELASTICA (USO EM PVC, ACO, POLIETILENO E OUTROS) ( DE *400* G) | UN | 20.98 | 0.0071 |  | 0.149 |  | 0.149
| TUBO EM FOFO, JE, PONTA / BOLSA, CLASSE K 7, D= 150MM | M | 490.2 | 1 |  | 490.2 |  | 490.2
| CUSTO UNITÁRIO TOTAL DE MATERIAIS | [6 empty] | 492.78
| CUSTO UNITÁRIO |  |  |  | 7.76 | 492.78 | 2.56 | 503.1
| BDI GERAL (26,36%) |  |  |  | 2.05 | 129.9 | 0.67 | 132.62
| PREÇO UNITÁRIO TOTAL |  |  |  | 9.81 | 622.68 | 3.23 | 635.72
11.72 - 902815 - Assentamento de tubo fºfº k7 jgs Ø 200 mm | [7 empty] | m
A-EQUIPAMENTOS
| RETROESCAVADEIRA SOBRE RODAS COM CARREGADEIRA, TRACAO 4 X 4, POTENCIA LIQUIDA 88 HP, PESO OPERACIONAL MINIMO DE 6674 KG, CAPACIDADE DA CARREGADEIRA DE 1,00 M3 E DA RETROESCAVADEIRA MINIMA DE 0,26 M3, | UN | 471351.88 | 6.2e-06 |  |  | 2.9204 | 2.9204
| CUSTO HORÁRIO TOTAL DE EQUIPAMENTOS | [6 empty] | 2.92
B-MÃO DE OBRA
| ASSENTADOR DE MANILHAS | H | 9.52 | 0.14913 | 1.4198 |  |  | 1.4198
| OPERADOR DE ESCAVADEIRA | H | 9.52 | 0.0819 | 0.7797 |  |  | 0.7797
| SERVENTE DE OBRAS | H | 6.22 | 0.14913 | 0.9276 |  |  | 0.9276
| Encargos Sociais Horistas (118,65%) |  | 3.1271 | 1.1865 | 3.7103 |  |  | 3.7103
| ENCARGOS COMPLEMENTARES |  |  |  | 2.63 |  |  | 2.63
| Custo total da mão de obra (B) | [6 empty] | 9.47
C-MATERIAL
| ANEL DE BORRACHA P/ TUBO OU CONEXAO EM FOFO JE, D= 200MM | UN | 14.28 | 0.1667 |  | 2.3805 |  | 2.3805
| OLEO DIESEL COMBUSTIVEL COMUM | L | 5.05 | 0.12027 |  | 0.6074 |  | 0.6074
| PASTA LUBRIFICANTE PARA TUBOS E CONEXOES COM JUNTA ELASTICA (USO EM PVC, ACO, POLIETILENO E OUTROS) ( DE *400* G) | UN | 20.98 | 0.0087 |  | 0.1825 |  | 0.1825
| TUBO EM FOFO, JE, PONTA / BOLSA, CLASSE K 7, D= 200MM | M | 599.75 | 1 |  | 599.75 |  | 599.75
| CUSTO UNITÁRIO TOTAL DE MATERIAIS | [6 empty] | 602.92
| CUSTO UNITÁRIO |  |  |  | 9.47 | 602.92 | 2.92 | 615.31
| BDI GERAL (26,36%) |  |  |  | 2.5 | 158.93 | 0.77 | 162.2
| PREÇO UNITÁRIO TOTAL |  |  |  | 11.97 | 761.85 | 3.69 | 777.51
11.73 - 902816 - Assentamento de tubo fºfº k7 jgs Ø 250 mm | [7 empty] | m
A-EQUIPAMENTOS
| RETROESCAVADEIRA SOBRE RODAS COM CARREGADEIRA, TRACAO 4 X 4, POTENCIA LIQUIDA 88 HP, PESO OPERACIONAL MINIMO DE 6674 KG, CAPACIDADE DA CARREGADEIRA DE 1,00 M3 E DA RETROESCAVADEIRA MINIMA DE 0,26 M3, | UN | 471351.88 | 7e-06 |  |  | 3.2856 | 3.2856
| CUSTO HORÁRIO TOTAL DE EQUIPAMENTOS | [6 empty] | 3.29
B-MÃO DE OBRA
| ASSENTADOR DE MANILHAS | H | 9.52 | 0.17927 | 1.7066 |  |  | 1.7066
| OPERADOR DE ESCAVADEIRA | H | 9.52 | 0.0921 | 0.8768 |  |  | 0.8768
| SERVENTE DE OBRAS | H | 6.22 | 0.17927 | 1.1151 |  |  | 1.1151
| Encargos Sociais Horistas (118,65%) |  | 3.6985 | 1.1865 | 4.3883 |  |  | 4.3883
| ENCARGOS COMPLEMENTARES |  |  |  | 3.13 |  |  | 3.13
| Custo total da mão de obra (B) | [6 empty] | 11.22
C-MATERIAL
| ANEL DE BORRACHA P/ TUBO OU CONEXAO EM FOFO JE, D= 250MM | UN | 24.38 | 0.1667 |  | 4.0641 |  | 4.0641
| OLEO DIESEL COMBUSTIVEL COMUM | L | 5.05 | 0.13563 |  | 0.6849 |  | 0.6849
| PASTA LUBRIFICANTE PARA TUBOS E CONEXOES COM JUNTA ELASTICA (USO EM PVC, ACO, POLIETILENO E OUTROS) ( DE *400* G) | UN | 20.98 | 0.0113 |  | 0.2371 |  | 0.2371
| TUBO EM FOFO, JE, PONTA / BOLSA, CLASSE K 7, D= 250MM | M | 721.98 | 1 |  | 721.98 |  | 721.98
| CUSTO UNITÁRIO TOTAL DE MATERIAIS | [6 empty] | 726.97
| CUSTO UNITÁRIO |  |  |  | 11.22 | 726.97 | 3.29 | 741.48
| BDI GERAL (26,36%) |  |  |  | 2.96 | 191.62 | 0.87 | 195.45
| PREÇO UNITÁRIO TOTAL |  |  |  | 14.18 | 918.59 | 4.16 | 936.93
11.74 - 902817 - Assentamento de tubo fºfº k7 jgs Ø 300 mm | [7 empty] | m
A-EQUIPAMENTOS
| RETROESCAVADEIRA SOBRE RODAS COM CARREGADEIRA, TRACAO 4 X 4, POTENCIA LIQUIDA 88 HP, PESO OPERACIONAL MINIMO DE 6674 KG, CAPACIDADE DA CARREGADEIRA DE 1,00 M3 E DA RETROESCAVADEIRA MINIMA DE 0,26 M3, | UN | 471351.88 | 7.7e-06 |  |  | 3.6445 | 3.6445
| CUSTO HORÁRIO TOTAL DE EQUIPAMENTOS | [6 empty] | 3.64
B-MÃO DE OBRA
| ASSENTADOR DE MANILHAS | H | 9.52 | 0.21008 | 1.9999 |  |  | 1.9999
| OPERADOR DE ESCAVADEIRA | H | 9.52 | 0.1022 | 0.9729 |  |  | 0.9729
| SERVENTE DE OBRAS | H | 6.22 | 0.21008 | 1.3067 |  |  | 1.3067
| Encargos Sociais Horistas (118,65%) |  | 4.2795 | 1.1865 | 5.0776 |  |  | 5.0776
| ENCARGOS COMPLEMENTARES |  |  |  | 3.63 |  |  | 3.63
| Custo total da mão de obra (B) | [6 empty] | 12.99
C-MATERIAL
| ANEL DE BORRACHA P/ TUBO OU CONEXAO EM FOFO JE, D= 300MM | UN | 11.54 | 0.1667 |  | 1.9237 |  | 1.9237
| OLEO DIESEL COMBUSTIVEL COMUM | L | 5.05 | 0.15013 |  | 0.7581 |  | 0.7581
| PASTA LUBRIFICANTE PARA TUBOS E CONEXOES COM JUNTA ELASTICA (USO EM PVC, ACO, POLIETILENO E OUTROS) ( DE *400* G) | UN | 20.98 | 0.0138 |  | 0.2895 |  | 0.2895
| TUBO EM FOFO, JE, PONTA / BOLSA, CLASSE K 7, D= 300MM | M | 842.09 | 1 |  | 842.09 |  | 842.09
| CUSTO UNITÁRIO TOTAL DE MATERIAIS | [6 empty] | 845.06
| CUSTO UNITÁRIO |  |  |  | 12.99 | 845.06 | 3.64 | 861.69
| BDI GERAL (26,36%) |  |  |  | 3.42 | 222.76 | 0.96 | 227.14
| PREÇO UNITÁRIO TOTAL |  |  |  | 16.41 | 1067.82 | 4.6 | 1088.83
11.75 - 902983 - Assentamento de sela artesanal junta mecânica de reparo em tubo Ø 110mm | [7 empty] | un
B-MÃO DE OBRA
| ENCANADOR OU BOMBEIRO HIDRAULICO | H | 8.59 | 0.42434 | 3.6451 |  |  | 3.6451
| SERVENTE DE OBRAS | H | 6.22 | 0.42434 | 2.6394 |  |  | 2.6394
| SOLDADOR | H | 8.59 | 0.42434 | 3.6451 |  |  | 3.6451
| Encargos Sociais Horistas (118,65%) |  | 9.9296 | 1.1865 | 11.7815 |  |  | 11.7815
| ENCARGOS COMPLEMENTARES |  |  |  | 9.82 |  |  | 9.82
| Custo total da mão de obra (B) | [6 empty] | 31.53
C-MATERIAL
| ACO CA-50, 12,5 MM, VERGALHAO | KG | 7.03 | 0.07 |  | 0.4921 |  | 0.4921
| CHAPA DE ACO GROSSA, ASTM A36, E = 1/4 " (6,35 MM) 49,79 KG/M2 | KG | 7.39 | 0.73 |  | 5.3947 |  | 5.3947
| LENCOL BORRACHA 10MM | M2 | 447.04 | 0.0683 |  | 30.5328 |  | 30.5328
| PARAFUSO ZINCADO, SEXTAVADO, COM ROSCA INTEIRA, DIAMETRO 5/8", COMPRIMENTO 3", COM PORCA E ARRUELA DE PRESSAO MEDIA | UN | 4.87 | 4 |  | 19.48 |  | 19.48
| CUSTO UNITÁRIO TOTAL DE MATERIAIS | [6 empty] | 55.9
| CUSTO UNITÁRIO |  |  |  | 31.53 | 55.9 |  | 87.43
| BDI GERAL (26,36%) |  |  |  | 8.31 | 14.74 |  | 23.05
| PREÇO UNITÁRIO TOTAL |  |  |  | 39.84 | 70.64 |  | 110.48
11.76 - 902982 - Assentamento de sela artesanal junta mecânica de reparo em tubo Ø 150mm | [7 empty] | un
B-MÃO DE OBRA
| ENCANADOR OU BOMBEIRO HIDRAULICO | H | 8.59 | 0.42425 | 3.6443 |  |  | 3.6443
| SERVENTE DE OBRAS | H | 6.22 | 0.42425 | 2.6388 |  |  | 2.6388
| SOLDADOR | H | 8.59 | 0.42425 | 3.6443 |  |  | 3.6443
| Encargos Sociais Horistas (118,65%) |  | 9.9274 | 1.1865 | 11.7789 |  |  | 11.7789
| ENCARGOS COMPLEMENTARES |  |  |  | 9.82 |  |  | 9.82
| Custo total da mão de obra (B) | [6 empty] | 31.53
C-MATERIAL
| ACO CA-50, 12,5 MM, VERGALHAO | KG | 7.03 | 0.0963 |  | 0.677 |  | 0.677
| CHAPA DE ACO GROSSA, ASTM A36, E = 1/4 " (6,35 MM) 49,79 KG/M2 | KG | 7.39 | 0.9958 |  | 7.359 |  | 7.359
| LENCOL BORRACHA 10MM | M2 | 447.04 | 0.075 |  | 33.528 |  | 33.528
| PARAFUSO ZINCADO, SEXTAVADO, COM ROSCA INTEIRA, DIAMETRO 5/8", COMPRIMENTO 3", COM PORCA E ARRUELA DE PRESSAO MEDIA | UN | 4.87 | 4 |  | 19.48 |  | 19.48
| CUSTO UNITÁRIO TOTAL DE MATERIAIS | [6 empty] | 61.04
| CUSTO UNITÁRIO |  |  |  | 31.53 | 61.04 |  | 92.57
| BDI GERAL (26,36%) |  |  |  | 8.31 | 16.09 |  | 24.4
| PREÇO UNITÁRIO TOTAL |  |  |  | 39.84 | 77.13 |  | 116.97
11.77 - 902981 - Assentamento de sela artesanal junta mecânica de reparo em tubo Ø 200mm | [7 empty] | un
B-MÃO DE OBRA
| ENCANADOR OU BOMBEIRO HIDRAULICO | H | 8.59 | 0.42425 | 3.6443 |  |  | 3.6443
| SERVENTE DE OBRAS | H | 6.22 | 0.42425 | 2.6388 |  |  | 2.6388
| SOLDADOR | H | 8.59 | 0.42425 | 3.6443 |  |  | 3.6443
| Encargos Sociais Horistas (118,65%) |  | 9.9274 | 1.1865 | 11.7789 |  |  | 11.7789
| ENCARGOS COMPLEMENTARES |  |  |  | 9.82 |  |  | 9.82
| Custo total da mão de obra (B) | [6 empty] | 31.53
C-MATERIAL
| ACO CA-50, 12,5 MM, VERGALHAO | KG | 7.03 | 0.1284 |  | 0.9027 |  | 0.9027
| CHAPA DE ACO GROSSA, ASTM A36, E = 1/4 " (6,35 MM) 49,79 KG/M2 | KG | 7.39 | 1.3277 |  | 9.8117 |  | 9.8117
| LENCOL BORRACHA 10MM | M2 | 447.04 | 0.08 |  | 35.7632 |  | 35.7632
| PARAFUSO ZINCADO, SEXTAVADO, COM ROSCA INTEIRA, DIAMETRO 5/8", COMPRIMENTO 3", COM PORCA E ARRUELA DE PRESSAO MEDIA | UN | 4.87 | 4 |  | 19.48 |  | 19.48
| CUSTO UNITÁRIO TOTAL DE MATERIAIS | [6 empty] | 65.96
| CUSTO UNITÁRIO |  |  |  | 31.53 | 65.96 |  | 97.49
| BDI GERAL (26,36%) |  |  |  | 8.31 | 17.39 |  | 25.7
| PREÇO UNITÁRIO TOTAL |  |  |  | 39.84 | 83.35 |  | 123.19
11.78 - 902969 - Assentamento de sela artesanal junta mecânica de reparo em tubo Ø 250mm | [7 empty] | un
B-MÃO DE OBRA
| ENCANADOR OU BOMBEIRO HIDRAULICO | H | 8.59 | 0.42425 | 3.6443 |  |  | 3.6443
| SERVENTE DE OBRAS | H | 6.22 | 0.42425 | 2.6388 |  |  | 2.6388
| SOLDADOR | H | 8.59 | 0.42425 | 3.6443 |  |  | 3.6443
| Encargos Sociais Horistas (118,65%) |  | 9.9274 | 1.1865 | 11.7789 |  |  | 11.7789
| ENCARGOS COMPLEMENTARES |  |  |  | 9.82 |  |  | 9.82
| Custo total da mão de obra (B) | [6 empty] | 31.53
C-MATERIAL
| ACO CA-50, 12,5 MM, VERGALHAO | KG | 7.03 | 0.1605 |  | 1.1283 |  | 1.1283
| CHAPA DE ACO GROSSA, ASTM A36, E = 1/4 " (6,35 MM) 49,79 KG/M2 | KG | 7.39 | 1.5933 |  | 11.7743 |  | 11.7743
| LENCOL BORRACHA 10MM | M2 | 447.04 | 0.09 |  | 40.2336 |  | 40.2336
| PARAFUSO ZINCADO, SEXTAVADO, COM ROSCA INTEIRA, DIAMETRO 5/8", COMPRIMENTO 3", COM PORCA E ARRUELA DE PRESSAO MEDIA | UN | 4.87 | 4 |  | 19.48 |  | 19.48
| CUSTO UNITÁRIO TOTAL DE MATERIAIS | [6 empty] | 72.62
| CUSTO UNITÁRIO |  |  |  | 31.53 | 72.62 |  | 104.15
| BDI GERAL (26,36%) |  |  |  | 8.31 | 19.14 |  | 27.45
| PREÇO UNITÁRIO TOTAL |  |  |  | 39.84 | 91.76 |  | 131.6
11.79 - 902966 - Assentamento de sela artesanal junta mecânica de reparo em tubo Ø 300mm | [7 empty] | un
B-MÃO DE OBRA
| ENCANADOR OU BOMBEIRO HIDRAULICO | H | 8.59 | 0.42432 | 3.6449 |  |  | 3.6449
| SERVENTE DE OBRAS | H | 6.22 | 0.42432 | 2.6393 |  |  | 2.6393
| SOLDADOR | H | 8.59 | 0.42432 | 3.6449 |  |  | 3.6449
| Encargos Sociais Horistas (118,65%) |  | 9.9291 | 1.1865 | 11.7809 |  |  | 11.7809
| ENCARGOS COMPLEMENTARES |  |  |  | 9.82 |  |  | 9.82
| Custo total da mão de obra (B) | [6 empty] | 31.53
C-MATERIAL
| ACO CA-50, 12,5 MM, VERGALHAO | KG | 7.03 | 0.19267 |  | 1.3544 |  | 1.3544
| CHAPA DE ACO GROSSA, ASTM A36, E = 1/4 " (6,35 MM) 49,79 KG/M2 | KG | 7.39 | 1.9916 |  | 14.7179 |  | 14.7179
| LENCOL BORRACHA 10MM | M2 | 447.04 | 0.1 |  | 44.704 |  | 44.704
| PARAFUSO ZINCADO, SEXTAVADO, COM ROSCA INTEIRA, DIAMETRO 5/8", COMPRIMENTO 3", COM PORCA E ARRUELA DE PRESSAO MEDIA | UN | 4.87 | 4 |  | 19.48 |  | 19.48
| CUSTO UNITÁRIO TOTAL DE MATERIAIS | [6 empty] | 80.26
| CUSTO UNITÁRIO |  |  |  | 31.53 | 80.26 |  | 111.79
| BDI GERAL (26,36%) |  |  |  | 8.31 | 21.16 |  | 29.47
| PREÇO UNITÁRIO TOTAL |  |  |  | 39.84 | 101.42 |  | 141.26
11.80 - 902960 - Execução de junta de vedação por "estopagem" e "chumbada" a frio em tubo Ø 110mm | [7 empty] | un
B-MÃO DE OBRA
| AUXILIAR DE ENCANADOR OU BOMBEIRO HIDRAULICO | H | 6.45 | 0.21219 | 1.3686 |  |  | 1.3686
| ENCANADOR OU BOMBEIRO HIDRAULICO | H | 8.59 | 0.21219 | 1.8227 |  |  | 1.8227
| Encargos Sociais Horistas (118,65%) |  | 3.1913 | 1.1865 | 3.7865 |  |  | 3.7865
| ENCARGOS COMPLEMENTARES |  |  |  | 2.99 |  |  | 2.99
| Custo total da mão de obra (B) | [6 empty] | 9.97
C-MATERIAL
| CHUMBO EM BARRAS PARA VEDACAO | KG | 6.42 | 2 |  | 12.84 |  | 12.84
| MEALHAR | KG | 12.2 | 0.7 |  | 8.54 |  | 8.54
| CUSTO UNITÁRIO TOTAL DE MATERIAIS | [6 empty] | 21.38
| CUSTO UNITÁRIO |  |  |  | 9.97 | 21.38 |  | 31.35
| BDI GERAL (26,36%) |  |  |  | 2.63 | 5.63 |  | 8.26
| PREÇO UNITÁRIO TOTAL |  |  |  | 12.6 | 27.01 |  | 39.61
11.81 - 902962 - Execução de junta de vedação por "estopagem" e "chumbada" a frio em tubo Ø 150mm | [7 empty] | un
B-MÃO DE OBRA
| AUXILIAR DE ENCANADOR OU BOMBEIRO HIDRAULICO | H | 6.45 | 0.28928 | 1.8659 |  |  | 1.8659
| ENCANADOR OU BOMBEIRO HIDRAULICO | H | 8.59 | 0.28928 | 2.485 |  |  | 2.485
| Encargos Sociais Horistas (118,65%) |  | 4.3509 | 1.1865 | 5.1623 |  |  | 5.1623
| ENCARGOS COMPLEMENTARES |  |  |  | 4.08 |  |  | 4.08
| Custo total da mão de obra (B) | [6 empty] | 13.59
C-MATERIAL
| CHUMBO EM BARRAS PARA VEDACAO | KG | 6.42 | 2.7 |  | 17.334 |  | 17.334
| MEALHAR | KG | 12.2 | 0.9 |  | 10.98 |  | 10.98
| CUSTO UNITÁRIO TOTAL DE MATERIAIS | [6 empty] | 28.31
| CUSTO UNITÁRIO |  |  |  | 13.59 | 28.31 |  | 41.9
| BDI GERAL (26,36%) |  |  |  | 3.58 | 7.46 |  | 11.04
| PREÇO UNITÁRIO TOTAL |  |  |  | 17.17 | 35.77 |  | 52.94
11.82 - 902963 - Execução de junta de vedação por "estopagem" e "chumbada" a frio em tubo Ø 200mm | [7 empty] | un
B-MÃO DE OBRA
| AUXILIAR DE ENCANADOR OU BOMBEIRO HIDRAULICO | H | 6.45 | 0.38516 | 2.4843 |  |  | 2.4843
| ENCANADOR OU BOMBEIRO HIDRAULICO | H | 8.59 | 0.38516 | 3.3085 |  |  | 3.3085
| Encargos Sociais Horistas (118,65%) |  | 5.7928 | 1.1865 | 6.8732 |  |  | 6.8732
| ENCARGOS COMPLEMENTARES |  |  |  | 5.43 |  |  | 5.43
| Custo total da mão de obra (B) | [6 empty] | 18.1
C-MATERIAL
| CHUMBO EM BARRAS PARA VEDACAO | KG | 6.42 | 3.6 |  | 23.112 |  | 23.112
| MEALHAR | KG | 12.2 | 1.2 |  | 14.64 |  | 14.64
| CUSTO UNITÁRIO TOTAL DE MATERIAIS | [6 empty] | 37.75
| CUSTO UNITÁRIO |  |  |  | 18.1 | 37.75 |  | 55.85
| BDI GERAL (26,36%) |  |  |  | 4.77 | 9.95 |  | 14.72
| PREÇO UNITÁRIO TOTAL |  |  |  | 22.87 | 47.7 |  | 70.57
11.83 - 902964 - Execução de junta de vedação por "estopagem" e "chumbada" a frio em tubo Ø 250mm | [7 empty] | un
B-MÃO DE OBRA
| AUXILIAR DE ENCANADOR OU BOMBEIRO HIDRAULICO | H | 6.45 | 0.48174 | 3.1072 |  |  | 3.1072
| ENCANADOR OU BOMBEIRO HIDRAULICO | H | 8.59 | 0.48174 | 4.1381 |  |  | 4.1381
| Encargos Sociais Horistas (118,65%) |  | 7.2453 | 1.1865 | 8.5965 |  |  | 8.5965
| ENCARGOS COMPLEMENTARES |  |  |  | 6.79 |  |  | 6.79
| Custo total da mão de obra (B) | [6 empty] | 22.63
C-MATERIAL
| CHUMBO EM BARRAS PARA VEDACAO | KG | 6.42 | 4.4 |  | 28.248 |  | 28.248
| MEALHAR | KG | 12.2 | 1.5 |  | 18.3 |  | 18.3
| CUSTO UNITÁRIO TOTAL DE MATERIAIS | [6 empty] | 46.55
| CUSTO UNITÁRIO |  |  |  | 22.63 | 46.55 |  | 69.18
| BDI GERAL (26,36%) |  |  |  | 5.97 | 12.27 |  | 18.24
| PREÇO UNITÁRIO TOTAL |  |  |  | 28.6 | 58.82 |  | 87.42
11.84 - 902965 - Execução de junta de vedação por "estopagem" e "chumbada" a frio em tubo Ø 300mm | [7 empty] | un
B-MÃO DE OBRA
| AUXILIAR DE ENCANADOR OU BOMBEIRO HIDRAULICO | H | 6.45 | 0.56582 | 3.6496 |  |  | 3.6496
| ENCANADOR OU BOMBEIRO HIDRAULICO | H | 8.59 | 0.56582 | 4.8604 |  |  | 4.8604
| Encargos Sociais Horistas (118,65%) |  | 8.51 | 1.1865 | 10.0971 |  |  | 10.0971
| ENCARGOS COMPLEMENTARES |  |  |  | 7.98 |  |  | 7.98
| Custo total da mão de obra (B) | [6 empty] | 26.59
C-MATERIAL
| CHUMBO EM BARRAS PARA VEDACAO | KG | 6.42 | 5.3 |  | 34.026 |  | 34.026
| MEALHAR | KG | 12.2 | 1.8 |  | 21.96 |  | 21.96
| CUSTO UNITÁRIO TOTAL DE MATERIAIS | [6 empty] | 55.99
| CUSTO UNITÁRIO |  |  |  | 26.59 | 55.99 |  | 82.58
| BDI GERAL (26,36%) |  |  |  | 7.01 | 14.76 |  | 21.77
| PREÇO UNITÁRIO TOTAL |  |  |  | 33.6 | 70.75 |  | 104.35
11.85 - 468163 - Assentamento de colar de tomada PVC Ø 60mm x 1/2" | [7 empty] | un
B-MÃO DE OBRA
| ASSENTADOR DE MANILHAS | H | 9.52 | 0.25937 | 2.4692 |  |  | 2.4692
| SERVENTE DE OBRAS | H | 6.22 | 0.082984 | 0.5162 |  |  | 0.5162
| Encargos Sociais Horistas (118,65%) |  | 2.9854 | 1.1865 | 3.5422 |  |  | 3.5422
| ENCARGOS COMPLEMENTARES |  |  |  | 2.33 |  |  | 2.33
| Custo total da mão de obra (B) | [6 empty] | 8.86
C-MATERIAL
| COLAR TOMADA PVC, COM TRAVAS, SAIDA COM ROSCA, DE 60 MM X 1/2" OU 60 MM X 3/4", PARA LIGACAO PREDIAL DE AGUA | UN | 9.76 | 1 |  | 9.76 |  | 9.76
| CUSTO UNITÁRIO TOTAL DE MATERIAIS | [6 empty] | 9.76
| CUSTO UNITÁRIO |  |  |  | 8.86 | 9.76 |  | 18.62
| BDI GERAL (26,36%) |  |  |  | 2.34 | 2.57 |  | 4.91
| PREÇO UNITÁRIO TOTAL |  |  |  | 11.2 | 12.33 |  | 23.53
11.86 - 468163 - Assentamento de colar de tomada PVC Ø 60mm x 3/4" | [7 empty] | un
B-MÃO DE OBRA
| ASSENTADOR DE MANILHAS | H | 9.52 | 0.25937 | 2.4692 |  |  | 2.4692
| SERVENTE DE OBRAS | H | 6.22 | 0.082984 | 0.5162 |  |  | 0.5162
| Encargos Sociais Horistas (118,65%) |  | 2.9854 | 1.1865 | 3.5422 |  |  | 3.5422
| ENCARGOS COMPLEMENTARES |  |  |  | 2.33 |  |  | 2.33
| Custo total da mão de obra (B) | [6 empty] | 8.86
C-MATERIAL
| COLAR TOMADA PVC, COM TRAVAS, SAIDA COM ROSCA, DE 60 MM X 1/2" OU 60 MM X 3/4", PARA LIGACAO PREDIAL DE AGUA | UN | 9.76 | 1 |  | 9.76 |  | 9.76
| CUSTO UNITÁRIO TOTAL DE MATERIAIS | [6 empty] | 9.76
| CUSTO UNITÁRIO |  |  |  | 8.86 | 9.76 |  | 18.62
| BDI GERAL (26,36%) |  |  |  | 2.34 | 2.57 |  | 4.91
| PREÇO UNITÁRIO TOTAL |  |  |  | 11.2 | 12.33 |  | 23.53
11.87 - 468164 - Assentamento de colar de tomada PVC Ø 75mm x 1/2" | [7 empty] | un
B-MÃO DE OBRA
| ASSENTADOR DE MANILHAS | H | 9.52 | 0.26502 | 2.523 |  |  | 2.523
| SERVENTE DE OBRAS | H | 6.22 | 0.084787 | 0.5274 |  |  | 0.5274
| Encargos Sociais Horistas (118,65%) |  | 3.0504 | 1.1865 | 3.6193 |  |  | 3.6193
| ENCARGOS COMPLEMENTARES |  |  |  | 2.38 |  |  | 2.38
| Custo total da mão de obra (B) | [6 empty] | 9.05
C-MATERIAL
| COLAR TOMADA PVC, COM TRAVAS, SAIDA COM ROSCA, DE 75 MM X 1/2" OU 75 MM X 3/4", PARA LIGACAO PREDIAL DE AGUA | UN | 14.42 | 1 |  | 14.42 |  | 14.42
| CUSTO UNITÁRIO TOTAL DE MATERIAIS | [6 empty] | 14.42
| CUSTO UNITÁRIO |  |  |  | 9.05 | 14.42 |  | 23.47
| BDI GERAL (26,36%) |  |  |  | 2.39 | 3.8 |  | 6.19
| PREÇO UNITÁRIO TOTAL |  |  |  | 11.44 | 18.22 |  | 29.66
11.88 - 468164 - Assentamento de colar de tomada PVC Ø 750mm x 3/4" | [7 empty] | un
B-MÃO DE OBRA
| ASSENTADOR DE MANILHAS | H | 9.52 | 0.26502 | 2.523 |  |  | 2.523
| SERVENTE DE OBRAS | H | 6.22 | 0.084787 | 0.5274 |  |  | 0.5274
| Encargos Sociais Horistas (118,65%) |  | 3.0504 | 1.1865 | 3.6193 |  |  | 3.6193
| ENCARGOS COMPLEMENTARES |  |  |  | 2.38 |  |  | 2.38
| Custo total da mão de obra (B) | [6 empty] | 9.05
C-MATERIAL
| COLAR TOMADA PVC, COM TRAVAS, SAIDA COM ROSCA, DE 75 MM X 1/2" OU 75 MM X 3/4", PARA LIGACAO PREDIAL DE AGUA | UN | 14.42 | 1 |  | 14.42 |  | 14.42
| CUSTO UNITÁRIO TOTAL DE MATERIAIS | [6 empty] | 14.42
| CUSTO UNITÁRIO |  |  |  | 9.05 | 14.42 |  | 23.47
| BDI GERAL (26,36%) |  |  |  | 2.39 | 3.8 |  | 6.19
| PREÇO UNITÁRIO TOTAL |  |  |  | 11.44 | 18.22 |  | 29.66
11.89 - 468166 - Assentamento de colar de tomada PVC Ø 110mm x 1/2" | [7 empty] | un
B-MÃO DE OBRA
| ASSENTADOR DE MANILHAS | H | 9.52 | 0.27403 | 2.6088 |  |  | 2.6088
| SERVENTE DE OBRAS | H | 6.22 | 0.087715 | 0.5456 |  |  | 0.5456
| Encargos Sociais Horistas (118,65%) |  | 3.1544 | 1.1865 | 3.7427 |  |  | 3.7427
| ENCARGOS COMPLEMENTARES |  |  |  | 2.46 |  |  | 2.46
| Custo total da mão de obra (B) | [6 empty] | 9.36
C-MATERIAL
| COLAR TOMADA PVC, COM TRAVAS, SAIDA COM ROSCA, DE 110 MM X 1/2" OU 110 MM X 3/4", PARA LIGACAO PREDIAL DE AGUA | UN | 18.55 | 1 |  | 18.55 |  | 18.55
| CUSTO UNITÁRIO TOTAL DE MATERIAIS | [6 empty] | 18.55
| CUSTO UNITÁRIO |  |  |  | 9.36 | 18.55 |  | 27.91
| BDI GERAL (26,36%) |  |  |  | 2.47 | 4.89 |  | 7.36
| PREÇO UNITÁRIO TOTAL |  |  |  | 11.83 | 23.44 |  | 35.27
11.90 - 468166 - Assentamento de colar de tomada PVC Ø 110mm x 3/4" | [7 empty] | un
B-MÃO DE OBRA
| ASSENTADOR DE MANILHAS | H | 9.52 | 0.27403 | 2.6088 |  |  | 2.6088
| SERVENTE DE OBRAS | H | 6.22 | 0.087715 | 0.5456 |  |  | 0.5456
| Encargos Sociais Horistas (118,65%) |  | 3.1544 | 1.1865 | 3.7427 |  |  | 3.7427
| ENCARGOS COMPLEMENTARES |  |  |  | 2.46 |  |  | 2.46
| Custo total da mão de obra (B) | [6 empty] | 9.36
C-MATERIAL
| COLAR TOMADA PVC, COM TRAVAS, SAIDA COM ROSCA, DE 110 MM X 1/2" OU 110 MM X 3/4", PARA LIGACAO PREDIAL DE AGUA | UN | 18.55 | 1 |  | 18.55 |  | 18.55
| CUSTO UNITÁRIO TOTAL DE MATERIAIS | [6 empty] | 18.55
| CUSTO UNITÁRIO |  |  |  | 9.36 | 18.55 |  | 27.91
| BDI GERAL (26,36%) |  |  |  | 2.47 | 4.89 |  | 7.36
| PREÇO UNITÁRIO TOTAL |  |  |  | 11.83 | 23.44 |  | 35.27
11.91 - 903148 - Assentamento de colar de tomada FºFº Ø 100mm x 1" | [7 empty] | un
B-MÃO DE OBRA
| ASSENTADOR DE MANILHAS | H | 9.52 | 0.27403 | 2.6087 |  |  | 2.6087
| SERVENTE DE OBRAS | H | 6.22 | 0.087712 | 0.5456 |  |  | 0.5456
| Encargos Sociais Horistas (118,65%) |  | 3.1543 | 1.1865 | 3.7426 |  |  | 3.7426
| ENCARGOS COMPLEMENTARES |  |  |  | 2.46 |  |  | 2.46
| Custo total da mão de obra (B) | [6 empty] | 9.36
C-MATERIAL
| COLAR DE TOMADA FOFO P/ TUBOS DE PVC DN 100 X 1" | UN | 37.16 | 1 |  | 37.16 |  | 37.16
| CUSTO UNITÁRIO TOTAL DE MATERIAIS | [6 empty] | 37.16
| CUSTO UNITÁRIO |  |  |  | 9.36 | 37.16 |  | 46.52
| BDI GERAL (26,36%) |  |  |  | 2.47 | 9.79 |  | 12.26
| PREÇO UNITÁRIO TOTAL |  |  |  | 11.83 | 46.95 |  | 58.78
11.92 - 484557 - Assentamento de Hidrante urbano DN-100mm, com capacidade de vazão entre 1.000 e 2.000 L/min., conforme NBR 5667, corpo e tampas em ferro fundido dúctil NBR 6916 classe 42012, bujões em latão fundido de acordo com NBR 6314 incluindo conexões e kit de fixação. | [7 empty] | un
A-EQUIPAMENTOS
| FURADEIRA E PARAFUSADEIRA ELETRICA BOSCH OU SIMILAR PROFISSIONAL | UN | 213.88 | 6.42e-05 |  |  | 0.0137 | 0.0137
| SERRA CIRCULAR ELETRICA PORTATIL | UN | 450.37 | 6.42e-05 |  |  | 0.0289 | 0.0289
| TIRFOR 1,6 T - 20M DE CABO | H | 1.18 | 0.42647 |  |  | 0.5032 | 0.5032
| CUSTO HORÁRIO TOTAL DE EQUIPAMENTOS | [6 empty] | 0.55
B-MÃO DE OBRA
| ARMADOR | H | 8.59 | 0.10095 | 0.8671 |  |  | 0.8671
| CARPINTEIRO DE FORMAS | H | 8.59 | 0.64234 | 5.5177 |  |  | 5.5177
| ENCANADOR OU BOMBEIRO HIDRAULICO | H | 8.59 | 1.7365 | 14.9166 |  |  | 14.9166
| ENCARREGADO DE TURMA | H | 9.52 | 0.2836 | 2.6999 |  |  | 2.6999
| PEDREIRO | H | 8.59 | 2.5167 | 21.6188 |  |  | 21.6188
| SERVENTE DE OBRAS | H | 6.22 | 8.1074 | 50.428 |  |  | 50.428
| Encargos Sociais Horistas (118,65%) |  | 96.0481 | 1.1865 | 113.9611 |  |  | 113.9611
| Custo total da mão de obra (B) | [6 empty] | 210.01
C-MATERIAL
| ACO CA-60 4,2 A 9,5 MM | KG | 8.37 | 1.294 |  | 10.8308 |  | 10.8308
| ALMOCO (PARTICIPACAO DO EMPREGADOR) | UN | 12.17 | 1.334 |  | 16.2345 |  | 16.2345
| ALUGUEL DE ANDAIME METALICO TUBULAR SIMPLES - ALUGUEL DIARIO POR PECA | PxD | 0.38 | 1.5 |  | 0.57 |  | 0.57
| ANEL DE BORRACHA P/ TUBO OU CONEXAO EM FOFO JE, D= 100MM | UN | 8.09 | 1 |  | 8.09 |  | 8.09
| ANEL DE BORRACHA P/ TUBO OU CONEXAO EM FOFO JE, D= 150MM | UN | 11.38 | 2 |  | 22.76 |  | 22.76
| ARAME GALVANIZADO 12 BWG, D = 2,76 MM (0,048 KG/M) OU 14 BWG, D = 2,11 MM (0,026 KG/M) | KG | 23.47 | 0.0666 |  | 1.5631 |  | 1.5631
| ARAME RECOZIDO 16 BWG, D = 1,60 MM (0,016 KG/M) OU 18 BWG, D = 1,25 MM (0,01 KG/M) | KG | 23.47 | 0.02588 |  | 0.6074 |  | 0.6074
| ARCO DE SERRA | UN | 18.69 | 2.02e-05 |  | 0.0004 |  | 0.0004
| AREIA GROSSA - POSTO JAZIDA/FORNECEDOR (RETIRADO NA JAZIDA, SEM TRANSPORTE) | M3 | 79.27 | 0.12263 |  | 9.7209 |  | 9.7209
| AREIA MEDIA - POSTO JAZIDA/FORNECEDOR (RETIRADO NA JAZIDA, SEM TRANSPORTE) | M3 | 78.25 | 0.005184 |  | 0.4056 |  | 0.4056
| BOTA DE SEGURANCA COM BIQUEIRA DE ACO E COLARINHO ACOLCHOADO | PAR | 70.95 | 0.010419 |  | 0.7392 |  | 0.7392
| CAL HIDRATADA CH-I PARA ARGAMASSAS | KG | 1.74 | 10.4832 |  | 18.2408 |  | 18.2408
| CAPA PARA CHUVA EM PVC COM FORRO DE POLIESTER, COM CAPUZ (AMARELA OU AZUL) | UN | 19.21 | 0.0026208 |  | 0.0503 |  | 0.0503
| CAPACETE DE SEGURANCA ABA FRONTAL COM SUSPENSAO DE POLIETILENO, SEM JUGULAR (CLASSE B) | UN | 14.78 | 0.0078624 |  | 0.1162 |  | 0.1162
| CARRINHO DE MAO DE ACO CAPACIDADE 50 A 60 L, PNEU COM CAMARA | UN | 260.83 | 0.0016215 |  | 0.4229 |  | 0.4229
| CESTA BASICA | UN | 143.46 | 0.058968 |  | 8.4595 |  | 8.4595
| CHAVE DE FENDA CHATA 30 CM | UN | 19.9 | 0.0001285 |  | 0.0026 |  | 0.0026
| CIMENTO PORTLAND COMPOSTO CP II-32 | KG | 1.1 | 29.5306 |  | 32.4836 |  | 32.4836
| COLHER DE PEDREIRO | UN | 16.35 | 0.0010067 |  | 0.0165 |  | 0.0165
| COMPENSADO RESINADO 12MM - MADEIRIT OU SIMILAR | M2 | 38.08 | 0.16428 |  | 6.2558 |  | 6.2558
| DESEMPENADEIRA DE ACO LISA, CABO MADEIRA, REF:143, ATLAS OU SIMILAR | UN | 9.39 | 0.0012584 |  | 0.0118 |  | 0.0118
| DESEMPOLADEIRA DE MADEIRA 12X22 | UN | 9.79 | 0.0017617 |  | 0.0172 |  | 0.0172
| DESMOLDANTE PROTETOR PARA FORMAS DE MADEIRA, DE BASE OLEOSA EMULSIONADA EM AGUA | L | 6.92 | 0.00666 |  | 0.0461 |  | 0.0461
| ESCALA METRICA DE BAMBU | UN | 8.89 | 0.0017617 |  | 0.0157 |  | 0.0157
| ESPACADOR / DISTANCIADOR CIRCULAR COM ENTRADA LATERAL, EM PLASTICO, PARA VERGALHAO *4,2 A 12,5* MM, COBRIMENTO 20 MM | UN | 0.19 | 0.5176 |  | 0.0983 |  | 0.0983
| ESPACADOR / DISTANCIADOR TIPO GARRA DUPLA, EM PLASTICO, COBRIMENTO *20* MM, PARA FERRAGENS DE LAJES E FUNDO DE VIGAS | UN | 0.3 | 0.5176 |  | 0.1553 |  | 0.1553
| EXAMES ADMISSIONAIS/DEMISSIONAIS (CHECKUP) | CJ | 260.83 | 0.0052416 |  | 1.3672 |  | 1.3672
| FARDAMENTO | UN | 152.28 | 0.019656 |  | 2.9932 |  | 2.9932
| FORMAO GRANDE | UN | 13.17 | 0.0001285 |  | 0.0017 |  | 0.0017
| GRAXA LUBRIFICANTE | KG | 30.31 | 0.034 |  | 1.0305 |  | 1.0305
| HIDRANTE DE COLUNA COMPLETO, EM FERRO FUNDIDO, DN = 100 MM, COM REGISTRO, CUNHA DE BORRACHA, CURVA DESSIMETRICA, EXTREMIDADE E TAMPAS (INCLUI KIT FIXACAO) | UN | 5186.2 | 1 |  | 5186.2 |  | 5186.2
| LIMA CHATA 1 1/2" | UN | 30.22 | 0.0001737 |  | 0.0052 |  | 0.0052
| LUVA DE CORRER DEFOFO, PVC, JE, DN 150 MM | UN | 112.37 | 1 |  | 112.37 |  | 112.37
| LUVA RASPA DE COURO, CANO CURTO (PUNHO *7* CM) | PAR | 13.3 | 0.030139 |  | 0.4008 |  | 0.4008
| MADEIRA MISTA SERRADA (BARROTE) 6 X 6CM - 0,0036 M3/M (ANGELIM, LOURO) | M | 8.6 | 0.14652 |  | 1.2601 |  | 1.2601
| MARRETA 1 KG COM CABO | UN | 27.39 | 0.0008107 |  | 0.0222 |  | 0.0222
| MARRETA DE 1/2 KG COM CABO | UN | 11.75 | 0.0005033 |  | 0.0059 |  | 0.0059
| MARTELO COM UNHA | UN | 32.95 | 0.0001285 |  | 0.0042 |  | 0.0042
| MARTELO DE BORRACHA COM CABO | UN | 17.39 | 0.0010067 |  | 0.0175 |  | 0.0175
| MARTELO SEM UNHA | UN | 23.91 | 0.0002517 |  | 0.006 |  | 0.006
| NIVEL DE BOLHA DE MADEIRA | UN | 14.35 | 0.0005033 |  | 0.0072 |  | 0.0072
| OCULOS BRANCO PROTECAO | PR | 5.52 | 0.010419 |  | 0.0575 |  | 0.0575
| PA QUADRADA | UN | 32.08 | 0.0016215 |  | 0.052 |  | 0.052
| PECA DE MADEIRA 3A QUALIDADE 2,5 X 10CM NAO APARELHADA | M | 4.8 | 0.59052 |  | 2.8345 |  | 2.8345
| PEDRA BRITADA N. 1 (9,5 A 19 MM) POSTO PEDREIRA/FORNECEDOR, SEM FRETE | M3 | 172.97 | 0.012038 |  | 2.0823 |  | 2.0823
| PEDRA BRITADA N. 2 (19 A 38 MM) POSTO PEDREIRA/FORNECEDOR, SEM FRETE | M3 | 173.89 | 0.036115 |  | 6.2801 |  | 6.2801
| PRAIO SIMPLES 30CM | UN | 17.01 | 0.0001737 |  | 0.003 |  | 0.003
| PREGO DE ACO POLIDO COM CABECA 16 X 24 (2 1/4 X 12) | KG | 21.85 | 0.1332 |  | 2.9104 |  | 2.9104
| PROTETOR AURICULAR | UN | 4.26 | 0.058968 |  | 0.2512 |  | 0.2512
| PROTETOR SOLAR FPS 30 | UN | 31.21 | 0.023587 |  | 0.7362 |  | 0.7362
| PRUMO DE FACE | UN | 19.98 | 0.0002517 |  | 0.005 |  | 0.005
| REFEICAO - CAFE DA MANHA ( CAFE COM LEITE E DOIS PAES COM MANTEIGA) | UN | 4.35 | 1.334 |  | 5.8028 |  | 5.8028
| REGUA DE ALUMINIO C/ 2,00M (PARA PEDREIRO) | UN | 35.47 | 0.0005033 |  | 0.0179 |  | 0.0179
| SEGURO DE VIDA E ACIDENTE EM GRUPO | UN | 10.9 | 0.058968 |  | 0.6427 |  | 0.6427
| SERRA MARMORE | UN | 285 | 0.0002517 |  | 0.0717 |  | 0.0717
| SERROTE 40CM | UN | 26 | 6.42e-05 |  | 0.0017 |  | 0.0017
| TALHADEIRA CHATA 10" | UN | 16.15 | 0.0024322 |  | 0.0393 |  | 0.0393
| TARRACHA PARA TUBOS PVC DE 1 1/2" | UN | 52.17 | 0.0006946 |  | 0.0362 |  | 0.0362
| TARRACHA PARA TUBOS PVC DE 1 1/4" | UN | 27.27 | 0.0006946 |  | 0.0189 |  | 0.0189
| TARRACHA PARA TUBOS PVC DE 1" | UN | 37.82 | 0.0010419 |  | 0.0394 |  | 0.0394
| TARRACHA PARA TUBOS PVC DE 1/2" | UN | 21.74 | 0.0019102 |  | 0.0415 |  | 0.0415
| TARRACHA PARA TUBOS PVC DE 3/4" | UN | 19.82 | 0.0012156 |  | 0.0241 |  | 0.0241
| TE EM FOFO C/ BOLSAS, JE, D= 150 X 100MM | UN | 519.38 | 1 |  | 519.38 |  | 519.38
| TIJOLO MACICO 4 X 9 X 17CM | UN | 0.43 | 81.6 |  | 35.088 |  | 35.088
| TORQUESA | UN | 32.08 | 2.02e-05 |  | 0.0006 |  | 0.0006
| TUBO DE PVC JEI, PONTA E BOLSA CLASSE 12 D= 100MM | M | 51.53 | 2.042 |  | 105.2243 |  | 105.2243
| VALE TRANSPORTE | UN | 2.96 | 1.0897 |  | 3.2255 |  | 3.2255
| CUSTO UNITÁRIO TOTAL DE MATERIAIS | [6 empty] | 6128.47
| CUSTO UNITÁRIO |  |  |  | 210.01 | 6128.47 | 0.55 | 6339.03
| BDI GERAL (26,36%) |  |  |  | 55.36 | 1615.47 | 0.14 | 1670.97
| PREÇO UNITÁRIO TOTAL |  |  |  | 265.37 | 7743.94 | 0.69 | 8010
12.1 - 902818 - Assentamento de adptador fêmea pp Ø 20mm | [7 empty] | un
B-MÃO DE OBRA
| AUXILIAR DE ENCANADOR OU BOMBEIRO HIDRAULICO | H | 6.45 | 0.075705 | 0.4883 |  |  | 0.4883
| ENCANADOR OU BOMBEIRO HIDRAULICO | H | 8.59 | 0.075705 | 0.6503 |  |  | 0.6503
| Encargos Sociais Horistas (118,65%) |  | 1.1386 | 1.1865 | 1.3509 |  |  | 1.3509
| ENCARGOS COMPLEMENTARES |  |  |  | 1.07 |  |  | 1.07
| Custo total da mão de obra (B) | [6 empty] | 3.56
C-MATERIAL
| ADAPTADOR DE COMPRESSAO EM POLIPROPILENO (PP), PARA TUBO EM PEAD, 20 MM X 1/2", PARA LIGACAO PREDIAL DE AGUA (NTS 179) | UN | 4.23 | 1 |  | 4.23 |  | 4.23
| ADESIVO P/ PVC - 75G | TB | 6.61 | 0.02 |  | 0.1322 |  | 0.1322
| FITA DE VEDACAO | M | 0.32 | 0.6 |  | 0.192 |  | 0.192
| SOLUCAO LIMPADORA | L | 38.32 | 0.003 |  | 0.115 |  | 0.115
| CUSTO UNITÁRIO TOTAL DE MATERIAIS | [6 empty] | 4.67
| CUSTO UNITÁRIO |  |  |  | 3.56 | 4.67 |  | 8.23
| BDI GERAL (26,36%) |  |  |  | 0.94 | 1.23 |  | 2.17
| PREÇO UNITÁRIO TOTAL |  |  |  | 4.5 | 5.9 |  | 10.4
12.2 - 902819 - Assentamento de adptador fêmea pp Ø 25mm | [7 empty] | un
B-MÃO DE OBRA
| AUXILIAR DE ENCANADOR OU BOMBEIRO HIDRAULICO | H | 6.45 | 0.075482 | 0.4869 |  |  | 0.4869
| ENCANADOR OU BOMBEIRO HIDRAULICO | H | 8.59 | 0.075482 | 0.6484 |  |  | 0.6484
| Encargos Sociais Horistas (118,65%) |  | 1.1353 | 1.1865 | 1.347 |  |  | 1.347
| ENCARGOS COMPLEMENTARES |  |  |  | 1.07 |  |  | 1.07
| Custo total da mão de obra (B) | [6 empty] | 3.55
C-MATERIAL
| ADAPTADOR DE COMPRESSAO EM POLIPROPILENO (PP), PARA TUBO EM PEAD, 25 MM X 3/4" | UN | 2.7 | 1 |  | 2.7 |  | 2.7
| ADESIVO P/ PVC - 75G | TB | 6.61 | 0.031 |  | 0.2049 |  | 0.2049
| FITA DE VEDACAO | M | 0.32 | 0.8 |  | 0.256 |  | 0.256
| SOLUCAO LIMPADORA | L | 38.32 | 0.004 |  | 0.1533 |  | 0.1533
| CUSTO UNITÁRIO TOTAL DE MATERIAIS | [6 empty] | 3.31
| CUSTO UNITÁRIO |  |  |  | 3.55 | 3.31 |  | 6.86
| BDI GERAL (26,36%) |  |  |  | 0.94 | 0.87 |  | 1.81
| PREÇO UNITÁRIO TOTAL |  |  |  | 4.49 | 4.18 |  | 8.67
12.3 - 902821 - Assentamento de adptador fêmea rosca latão Ø 20mm | [7 empty] | un
B-MÃO DE OBRA
| AUXILIAR DE ENCANADOR OU BOMBEIRO HIDRAULICO | H | 6.45 | 0.075415 | 0.4864 |  |  | 0.4864
| ENCANADOR OU BOMBEIRO HIDRAULICO | H | 8.59 | 0.075415 | 0.6478 |  |  | 0.6478
| Encargos Sociais Horistas (118,65%) |  | 1.1342 | 1.1865 | 1.3457 |  |  | 1.3457
| ENCARGOS COMPLEMENTARES |  |  |  | 1.07 |  |  | 1.07
| Custo total da mão de obra (B) | [6 empty] | 3.55
C-MATERIAL
| ADAPTADOR FEMEA ROSCA LATAO 20MM | UN | 2.7 | 1 |  | 2.7 |  | 2.7
| ADESIVO P/ PVC - 75G | TB | 6.61 | 0.02 |  | 0.1322 |  | 0.1322
| FITA DE VEDACAO | M | 0.32 | 0.6 |  | 0.192 |  | 0.192
| SOLUCAO LIMPADORA | L | 38.32 | 0.003 |  | 0.115 |  | 0.115
| CUSTO UNITÁRIO TOTAL DE MATERIAIS | [6 empty] | 3.14
| CUSTO UNITÁRIO |  |  |  | 3.55 | 3.14 |  | 6.69
| BDI GERAL (26,36%) |  |  |  | 0.93 | 0.83 |  | 1.76
| PREÇO UNITÁRIO TOTAL |  |  |  | 4.48 | 3.97 |  | 8.45
12.4 - 902822 - Assentamento de adptador fêmea rosca latão Ø 25mm | [7 empty] | un
B-MÃO DE OBRA
| AUXILIAR DE ENCANADOR OU BOMBEIRO HIDRAULICO | H | 6.45 | 0.075415 | 0.4864 |  |  | 0.4864
| ENCANADOR OU BOMBEIRO HIDRAULICO | H | 8.59 | 0.075415 | 0.6478 |  |  | 0.6478
| Encargos Sociais Horistas (118,65%) |  | 1.1342 | 1.1865 | 1.3457 |  |  | 1.3457
| ENCARGOS COMPLEMENTARES |  |  |  | 1.07 |  |  | 1.07
| Custo total da mão de obra (B) | [6 empty] | 3.55
C-MATERIAL
| ADAPTADOR FEMEA ROSCA LATAO 25MM | UN | 2.7 | 1 |  | 2.7 |  | 2.7
| ADESIVO P/ PVC - 75G | TB | 6.61 | 0.02 |  | 0.1322 |  | 0.1322
| FITA DE VEDACAO | M | 0.32 | 0.6 |  | 0.192 |  | 0.192
| SOLUCAO LIMPADORA | L | 38.32 | 0.003 |  | 0.115 |  | 0.115
| CUSTO UNITÁRIO TOTAL DE MATERIAIS | [6 empty] | 3.14
| CUSTO UNITÁRIO |  |  |  | 3.55 | 3.14 |  | 6.69
| BDI GERAL (26,36%) |  |  |  | 0.93 | 0.83 |  | 1.76
| PREÇO UNITÁRIO TOTAL |  |  |  | 4.48 | 3.97 |  | 8.45
12.5 - 902818 - Assentamento de adptador macho rosca pp Ø 20mm | [7 empty] | un
B-MÃO DE OBRA
| AUXILIAR DE ENCANADOR OU BOMBEIRO HIDRAULICO | H | 6.45 | 0.075705 | 0.4883 |  |  | 0.4883
| ENCANADOR OU BOMBEIRO HIDRAULICO | H | 8.59 | 0.075705 | 0.6503 |  |  | 0.6503
| Encargos Sociais Horistas (118,65%) |  | 1.1386 | 1.1865 | 1.3509 |  |  | 1.3509
| ENCARGOS COMPLEMENTARES |  |  |  | 1.07 |  |  | 1.07
| Custo total da mão de obra (B) | [6 empty] | 3.56
C-MATERIAL
| ADAPTADOR DE COMPRESSAO EM POLIPROPILENO (PP), PARA TUBO EM PEAD, 20 MM X 1/2", PARA LIGACAO PREDIAL DE AGUA (NTS 179) | UN | 4.23 | 1 |  | 4.23 |  | 4.23
| ADESIVO P/ PVC - 75G | TB | 6.61 | 0.02 |  | 0.1322 |  | 0.1322
| FITA DE VEDACAO | M | 0.32 | 0.6 |  | 0.192 |  | 0.192
| SOLUCAO LIMPADORA | L | 38.32 | 0.003 |  | 0.115 |  | 0.115
| CUSTO UNITÁRIO TOTAL DE MATERIAIS | [6 empty] | 4.67
| CUSTO UNITÁRIO |  |  |  | 3.56 | 4.67 |  | 8.23
| BDI GERAL (26,36%) |  |  |  | 0.94 | 1.23 |  | 2.17
| PREÇO UNITÁRIO TOTAL |  |  |  | 4.5 | 5.9 |  | 10.4
12.6 - 902819 - Assentamento de adptador macho rosca pp Ø 25mm | [7 empty] | un
B-MÃO DE OBRA
| AUXILIAR DE ENCANADOR OU BOMBEIRO HIDRAULICO | H | 6.45 | 0.075482 | 0.4869 |  |  | 0.4869
| ENCANADOR OU BOMBEIRO HIDRAULICO | H | 8.59 | 0.075482 | 0.6484 |  |  | 0.6484
| Encargos Sociais Horistas (118,65%) |  | 1.1353 | 1.1865 | 1.347 |  |  | 1.347
| ENCARGOS COMPLEMENTARES |  |  |  | 1.07 |  |  | 1.07
| Custo total da mão de obra (B) | [6 empty] | 3.55
C-MATERIAL
| ADAPTADOR DE COMPRESSAO EM POLIPROPILENO (PP), PARA TUBO EM PEAD, 25 MM X 3/4" | UN | 2.7 | 1 |  | 2.7 |  | 2.7
| ADESIVO P/ PVC - 75G | TB | 6.61 | 0.031 |  | 0.2049 |  | 0.2049
| FITA DE VEDACAO | M | 0.32 | 0.8 |  | 0.256 |  | 0.256
| SOLUCAO LIMPADORA | L | 38.32 | 0.004 |  | 0.1533 |  | 0.1533
| CUSTO UNITÁRIO TOTAL DE MATERIAIS | [6 empty] | 3.31
| CUSTO UNITÁRIO |  |  |  | 3.55 | 3.31 |  | 6.86
| BDI GERAL (26,36%) |  |  |  | 0.94 | 0.87 |  | 1.81
| PREÇO UNITÁRIO TOTAL |  |  |  | 4.49 | 4.18 |  | 8.67
12.7 - 902821 - Assentamento de adptador macho rosca latão Ø 20mm | [7 empty] | un
B-MÃO DE OBRA
| AUXILIAR DE ENCANADOR OU BOMBEIRO HIDRAULICO | H | 6.45 | 0.075415 | 0.4864 |  |  | 0.4864
| ENCANADOR OU BOMBEIRO HIDRAULICO | H | 8.59 | 0.075415 | 0.6478 |  |  | 0.6478
| Encargos Sociais Horistas (118,65%) |  | 1.1342 | 1.1865 | 1.3457 |  |  | 1.3457
| ENCARGOS COMPLEMENTARES |  |  |  | 1.07 |  |  | 1.07
| Custo total da mão de obra (B) | [6 empty] | 3.55
C-MATERIAL
| ADAPTADOR FEMEA ROSCA LATAO 20MM | UN | 2.7 | 1 |  | 2.7 |  | 2.7
| ADESIVO P/ PVC - 75G | TB | 6.61 | 0.02 |  | 0.1322 |  | 0.1322
| FITA DE VEDACAO | M | 0.32 | 0.6 |  | 0.192 |  | 0.192
| SOLUCAO LIMPADORA | L | 38.32 | 0.003 |  | 0.115 |  | 0.115
| CUSTO UNITÁRIO TOTAL DE MATERIAIS | [6 empty] | 3.14
| CUSTO UNITÁRIO |  |  |  | 3.55 | 3.14 |  | 6.69
| BDI GERAL (26,36%) |  |  |  | 0.93 | 0.83 |  | 1.76
| PREÇO UNITÁRIO TOTAL |  |  |  | 4.48 | 3.97 |  | 8.45
12.8 - 902822 - Assentamento de adptador macho rosca latão Ø 25mm | [7 empty] | un
B-MÃO DE OBRA
| AUXILIAR DE ENCANADOR OU BOMBEIRO HIDRAULICO | H | 6.45 | 0.075415 | 0.4864 |  |  | 0.4864
| ENCANADOR OU BOMBEIRO HIDRAULICO | H | 8.59 | 0.075415 | 0.6478 |  |  | 0.6478
| Encargos Sociais Horistas (118,65%) |  | 1.1342 | 1.1865 | 1.3457 |  |  | 1.3457
| ENCARGOS COMPLEMENTARES |  |  |  | 1.07 |  |  | 1.07
| Custo total da mão de obra (B) | [6 empty] | 3.55
C-MATERIAL
| ADAPTADOR FEMEA ROSCA LATAO 25MM | UN | 2.7 | 1 |  | 2.7 |  | 2.7
| ADESIVO P/ PVC - 75G | TB | 6.61 | 0.02 |  | 0.1322 |  | 0.1322
| FITA DE VEDACAO | M | 0.32 | 0.6 |  | 0.192 |  | 0.192
| SOLUCAO LIMPADORA | L | 38.32 | 0.003 |  | 0.115 |  | 0.115
| CUSTO UNITÁRIO TOTAL DE MATERIAIS | [6 empty] | 3.14
| CUSTO UNITÁRIO |  |  |  | 3.55 | 3.14 |  | 6.69
| BDI GERAL (26,36%) |  |  |  | 0.93 | 0.83 |  | 1.76
| PREÇO UNITÁRIO TOTAL |  |  |  | 4.48 | 3.97 |  | 8.45
12.9 - 902823 - Assentame to de união de compressão pp Ø 20mm | [7 empty] | un
B-MÃO DE OBRA
| AUXILIAR DE ENCANADOR OU BOMBEIRO HIDRAULICO | H | 6.45 | 0.0757 | 0.4883 |  |  | 0.4883
| ENCANADOR OU BOMBEIRO HIDRAULICO | H | 8.59 | 0.0757 | 0.6503 |  |  | 0.6503
| Encargos Sociais Horistas (118,65%) |  | 1.1386 | 1.1865 | 1.3509 |  |  | 1.3509
| ENCARGOS COMPLEMENTARES |  |  |  | 1.07 |  |  | 1.07
| Custo total da mão de obra (B) | [6 empty] | 3.56
C-MATERIAL
| ALCOOL ISOPROPILICO | L | 25.29 | 0.003 |  | 0.0759 |  | 0.0759
| UNIAO DE COMPRESSAO PP PARA PEAD 20MM PN16 | UN | 15.85 | 1 |  | 15.85 |  | 15.85
| CUSTO UNITÁRIO TOTAL DE MATERIAIS | [6 empty] | 15.93
| CUSTO UNITÁRIO |  |  |  | 3.56 | 15.93 |  | 19.49
| BDI GERAL (26,36%) |  |  |  | 0.94 | 4.2 |  | 5.14
| PREÇO UNITÁRIO TOTAL |  |  |  | 4.5 | 20.13 |  | 24.63
12.10 - 902843 - Assentamento de união de compressão pp Ø 25mm | [7 empty] | un
B-MÃO DE OBRA
| AUXILIAR DE ENCANADOR OU BOMBEIRO HIDRAULICO | H | 6.45 | 0.075698 | 0.4883 |  |  | 0.4883
| ENCANADOR OU BOMBEIRO HIDRAULICO | H | 8.59 | 0.075698 | 0.6502 |  |  | 0.6502
| Encargos Sociais Horistas (118,65%) |  | 1.1385 | 1.1865 | 1.3508 |  |  | 1.3508
| ENCARGOS COMPLEMENTARES |  |  |  | 1.07 |  |  | 1.07
| Custo total da mão de obra (B) | [6 empty] | 3.56
C-MATERIAL
| ALCOOL ISOPROPILICO | L | 25.29 | 0.003 |  | 0.0759 |  | 0.0759
| UNIAO DE COMPRESSAO PP 25MM PN16 PARA TUBO PEAD | UN | 19.37 | 1 |  | 19.37 |  | 19.37
| CUSTO UNITÁRIO TOTAL DE MATERIAIS | [6 empty] | 19.45
| CUSTO UNITÁRIO |  |  |  | 3.56 | 19.45 |  | 23.01
| BDI GERAL (26,36%) |  |  |  | 0.94 | 5.13 |  | 6.07
| PREÇO UNITÁRIO TOTAL |  |  |  | 4.5 | 24.58 |  | 29.08
12.11 - 902844 - Assentamento de união de compressão pp Ø 50mm | [7 empty] | un
B-MÃO DE OBRA
| AUXILIAR DE ENCANADOR OU BOMBEIRO HIDRAULICO | H | 6.45 | 0.092881 | 0.5991 |  |  | 0.5991
| ENCANADOR OU BOMBEIRO HIDRAULICO | H | 8.59 | 0.092905 | 0.7981 |  |  | 0.7981
| Encargos Sociais Horistas (118,65%) |  | 1.3972 | 1.1865 | 1.6578 |  |  | 1.6578
| ENCARGOS COMPLEMENTARES |  |  |  | 1.31 |  |  | 1.31
| Custo total da mão de obra (B) | [6 empty] | 4.37
C-MATERIAL
| ALCOOL ISOPROPILICO | L | 25.29 | 0.004 |  | 0.1012 |  | 0.1012
| UNIAO DE COMPRESSAO PP 50MM PN16 PARA TUBO PEAD | UN | 52.42 | 1 |  | 52.42 |  | 52.42
| CUSTO UNITÁRIO TOTAL DE MATERIAIS | [6 empty] | 52.52
| CUSTO UNITÁRIO |  |  |  | 4.37 | 52.52 |  | 56.89
| BDI GERAL (26,36%) |  |  |  | 1.15 | 13.85 |  | 15
| PREÇO UNITÁRIO TOTAL |  |  |  | 5.52 | 66.37 |  | 71.89
12.12 - 902845 - Assentamento de união de compressão pp Ø 63mm | [7 empty] | un
B-MÃO DE OBRA
| AUXILIAR DE ENCANADOR OU BOMBEIRO HIDRAULICO | H | 6.45 | 0.13564 | 0.8749 |  |  | 0.8749
| ENCANADOR OU BOMBEIRO HIDRAULICO | H | 8.59 | 0.13564 | 1.1651 |  |  | 1.1651
| Encargos Sociais Horistas (118,65%) |  | 2.04 | 1.1865 | 2.4205 |  |  | 2.4205
| ENCARGOS COMPLEMENTARES |  |  |  | 1.91 |  |  | 1.91
| Custo total da mão de obra (B) | [6 empty] | 6.37
C-MATERIAL
| ALCOOL ISOPROPILICO | L | 25.29 | 0.01 |  | 0.2529 |  | 0.2529
| UNIAO DE COMPRESSAO PP 63MM PN16 PARA PEAD | UN | 73.06 | 1 |  | 73.06 |  | 73.06
| CUSTO UNITÁRIO TOTAL DE MATERIAIS | [6 empty] | 73.31
| CUSTO UNITÁRIO |  |  |  | 6.37 | 73.31 |  | 79.68
| BDI GERAL (26,36%) |  |  |  | 1.68 | 19.32 |  | 21
| PREÇO UNITÁRIO TOTAL |  |  |  | 8.05 | 92.63 |  | 100.68
12.13 - 902846 - Assentamento de união de compressão pp Ø 75mm | [7 empty] | un
B-MÃO DE OBRA
| AUXILIAR DE ENCANADOR OU BOMBEIRO HIDRAULICO | H | 6.45 | 0.21219 | 1.3686 |  |  | 1.3686
| ENCANADOR OU BOMBEIRO HIDRAULICO | H | 8.59 | 0.21219 | 1.8227 |  |  | 1.8227
| Encargos Sociais Horistas (118,65%) |  | 3.1913 | 1.1865 | 3.7865 |  |  | 3.7865
| ENCARGOS COMPLEMENTARES |  |  |  | 2.99 |  |  | 2.99
| Custo total da mão de obra (B) | [6 empty] | 9.97
C-MATERIAL
| ALCOOL ISOPROPILICO | L | 25.29 | 0.02 |  | 0.5058 |  | 0.5058
| UNIAO DE COMPRESSAO PP 75MM PN16 PARA PEAD | UN | 160.72 | 1 |  | 160.72 |  | 160.72
| CUSTO UNITÁRIO TOTAL DE MATERIAIS | [6 empty] | 161.23
| CUSTO UNITÁRIO |  |  |  | 9.97 | 161.23 |  | 171.2
| BDI GERAL (26,36%) |  |  |  | 2.63 | 42.5 |  | 45.13
| PREÇO UNITÁRIO TOTAL |  |  |  | 12.6 | 203.73 |  | 216.33
12.14 - 902847 - Assentamento de união de compressão pp Ø 90mm | [7 empty] | un
B-MÃO DE OBRA
| AUXILIAR DE ENCANADOR OU BOMBEIRO HIDRAULICO | H | 6.45 | 0.25417 | 1.6394 |  |  | 1.6394
| ENCANADOR OU BOMBEIRO HIDRAULICO | H | 8.59 | 0.25417 | 2.1833 |  |  | 2.1833
| Encargos Sociais Horistas (118,65%) |  | 3.8227 | 1.1865 | 4.5356 |  |  | 4.5356
| ENCARGOS COMPLEMENTARES |  |  |  | 3.59 |  |  | 3.59
| Custo total da mão de obra (B) | [6 empty] | 11.95
C-MATERIAL
| ALCOOL ISOPROPILICO | L | 25.29 | 0.025 |  | 0.6323 |  | 0.6323
| UNIAO DE COMPRESSAO PP 90MM PN16 PARA PEAD | UN | 241.98 | 1 |  | 241.98 |  | 241.98
| CUSTO UNITÁRIO TOTAL DE MATERIAIS | [6 empty] | 242.61
| CUSTO UNITÁRIO |  |  |  | 11.95 | 242.61 |  | 254.56
| BDI GERAL (26,36%) |  |  |  | 3.15 | 63.95 |  | 67.1
| PREÇO UNITÁRIO TOTAL |  |  |  | 15.1 | 306.56 |  | 321.66
12.15 - 902848 - Assentamento de união de compressão pp Ø 110mm | [7 empty] | un
B-MÃO DE OBRA
| AUXILIAR DE ENCANADOR OU BOMBEIRO HIDRAULICO | H | 6.45 | 0.42401 | 2.7348 |  |  | 2.7348
| ENCANADOR OU BOMBEIRO HIDRAULICO | H | 8.59 | 0.42401 | 3.6422 |  |  | 3.6422
| Encargos Sociais Horistas (118,65%) |  | 6.377 | 1.1865 | 7.5663 |  |  | 7.5663
| ENCARGOS COMPLEMENTARES |  |  |  | 5.98 |  |  | 5.98
| Custo total da mão de obra (B) | [6 empty] | 19.92
C-MATERIAL
| ALCOOL ISOPROPILICO | L | 25.29 | 0.08 |  | 2.0232 |  | 2.0232
| UNIAO DE COMPRESSAO PP 110MM PN16 PARA PEAD | UN | 410.84 | 1 |  | 410.84 |  | 410.84
| CUSTO UNITÁRIO TOTAL DE MATERIAIS | [6 empty] | 412.86
| CUSTO UNITÁRIO |  |  |  | 19.92 | 412.86 |  | 432.78
| BDI GERAL (26,36%) |  |  |  | 5.25 | 108.83 |  | 114.08
| PREÇO UNITÁRIO TOTAL |  |  |  | 25.17 | 521.69 |  | 546.86
12.16 - 902849 - Assentamento de cotovelo de compressão 90º pp Ø 63mm | [7 empty] | un
B-MÃO DE OBRA
| AUXILIAR DE ENCANADOR OU BOMBEIRO HIDRAULICO | H | 6.45 | 0.13503 | 0.871 |  |  | 0.871
| ENCANADOR OU BOMBEIRO HIDRAULICO | H | 8.59 | 0.13503 | 1.1599 |  |  | 1.1599
| Encargos Sociais Horistas (118,65%) |  | 2.0309 | 1.1865 | 2.4097 |  |  | 2.4097
| ENCARGOS COMPLEMENTARES |  |  |  | 1.9 |  |  | 1.9
| Custo total da mão de obra (B) | [6 empty] | 6.34
C-MATERIAL
| ALCOOL ISOPROPILICO | L | 25.29 | 0.01 |  | 0.2529 |  | 0.2529
| COTOVELO DE COMPRESSAO 90° PP 63MM PN16 | UN | 100.42 | 1 |  | 100.42 |  | 100.42
| CUSTO UNITÁRIO TOTAL DE MATERIAIS | [6 empty] | 100.67
| CUSTO UNITÁRIO |  |  |  | 6.34 | 100.67 |  | 107.01
| BDI GERAL (26,36%) |  |  |  | 1.67 | 26.54 |  | 28.21
| PREÇO UNITÁRIO TOTAL |  |  |  | 8.01 | 127.21 |  | 135.22
12.17 - 902850 - Assentamento de cotovelo de compressão 90º pp Ø 75mm | [7 empty] | un
B-MÃO DE OBRA
| AUXILIAR DE ENCANADOR OU BOMBEIRO HIDRAULICO | H | 6.45 | 0.21219 | 1.3686 |  |  | 1.3686
| ENCANADOR OU BOMBEIRO HIDRAULICO | H | 8.59 | 0.21219 | 1.8227 |  |  | 1.8227
| Encargos Sociais Horistas (118,65%) |  | 3.1913 | 1.1865 | 3.7865 |  |  | 3.7865
| ENCARGOS COMPLEMENTARES |  |  |  | 2.99 |  |  | 2.99
| Custo total da mão de obra (B) | [6 empty] | 9.97
C-MATERIAL
| ALCOOL ISOPROPILICO | L | 25.29 | 0.02 |  | 0.5058 |  | 0.5058
| COTOVELO DE COMPRESSAO 90° PP 75MM PN16 PARA PEAD | UN | 210 | 1 |  | 210 |  | 210
| CUSTO UNITÁRIO TOTAL DE MATERIAIS | [6 empty] | 210.51
| CUSTO UNITÁRIO |  |  |  | 9.97 | 210.51 |  | 220.48
| BDI GERAL (26,36%) |  |  |  | 2.63 | 55.49 |  | 58.12
| PREÇO UNITÁRIO TOTAL |  |  |  | 12.6 | 266 |  | 278.6
12.18 - 902851 - Assentamento de cotovelo de compressão 90º pp Ø 90mm | [7 empty] | un
B-MÃO DE OBRA
| AUXILIAR DE ENCANADOR OU BOMBEIRO HIDRAULICO | H | 6.45 | 0.25417 | 1.6394 |  |  | 1.6394
| ENCANADOR OU BOMBEIRO HIDRAULICO | H | 8.59 | 0.25417 | 2.1833 |  |  | 2.1833
| Encargos Sociais Horistas (118,65%) |  | 3.8227 | 1.1865 | 4.5356 |  |  | 4.5356
| ENCARGOS COMPLEMENTARES |  |  |  | 3.59 |  |  | 3.59
| Custo total da mão de obra (B) | [6 empty] | 11.95
C-MATERIAL
| ALCOOL ISOPROPILICO | L | 25.29 | 0.025 |  | 0.6323 |  | 0.6323
| COTOVELO DE COMPRESSAO 90° PP 90MM PN16 PARA PEAD | UN | 319.62 | 1 |  | 319.62 |  | 319.62
| CUSTO UNITÁRIO TOTAL DE MATERIAIS | [6 empty] | 320.25
| CUSTO UNITÁRIO |  |  |  | 11.95 | 320.25 |  | 332.2
| BDI GERAL (26,36%) |  |  |  | 3.15 | 84.42 |  | 87.57
| PREÇO UNITÁRIO TOTAL |  |  |  | 15.1 | 404.67 |  | 419.77
12.19 - 902852 - Assentamento de cotovelo de compressão 90º pp Ø 110mm | [7 empty] | un
B-MÃO DE OBRA
| AUXILIAR DE ENCANADOR OU BOMBEIRO HIDRAULICO | H | 6.45 | 0.42412 | 2.7355 |  |  | 2.7355
| ENCANADOR OU BOMBEIRO HIDRAULICO | H | 8.59 | 0.42412 | 3.6431 |  |  | 3.6431
| Encargos Sociais Horistas (118,65%) |  | 6.3786 | 1.1865 | 7.5682 |  |  | 7.5682
| ENCARGOS COMPLEMENTARES |  |  |  | 5.98 |  |  | 5.98
| Custo total da mão de obra (B) | [6 empty] | 19.93
C-MATERIAL
| ALCOOL ISOPROPILICO | L | 25.29 | 0.08 |  | 2.0232 |  | 2.0232
| COTOVELO DE COMPRESSAO 90° PP 110MM PARA PEAD | UN | 587.14 | 1 |  | 587.14 |  | 587.14
| CUSTO UNITÁRIO TOTAL DE MATERIAIS | [6 empty] | 589.16
| CUSTO UNITÁRIO |  |  |  | 19.93 | 589.16 |  | 609.09
| BDI GERAL (26,36%) |  |  |  | 5.25 | 155.31 |  | 160.56
| PREÇO UNITÁRIO TOTAL |  |  |  | 25.18 | 744.47 |  | 769.65
12.20 - 902857 - Assentamento de tê 90º macho pp Ø 63mm | [7 empty] | un
B-MÃO DE OBRA
| AUXILIAR DE ENCANADOR OU BOMBEIRO HIDRAULICO | H | 6.45 | 0.13503 | 0.871 |  |  | 0.871
| ENCANADOR OU BOMBEIRO HIDRAULICO | H | 8.59 | 0.13503 | 1.1599 |  |  | 1.1599
| Encargos Sociais Horistas (118,65%) |  | 2.0309 | 1.1865 | 2.4097 |  |  | 2.4097
| ENCARGOS COMPLEMENTARES |  |  |  | 1.9 |  |  | 1.9
| Custo total da mão de obra (B) | [6 empty] | 6.34
C-MATERIAL
| ALCOOL ISOPROPILICO | L | 25.29 | 0.01 |  | 0.2529 |  | 0.2529
| TEE DE COMPRESSAO PP 63MM PN16 PARA PEAD | UN | 106.03 | 1 |  | 106.03 |  | 106.03
| CUSTO UNITÁRIO TOTAL DE MATERIAIS | [6 empty] | 106.28
| CUSTO UNITÁRIO |  |  |  | 6.34 | 106.28 |  | 112.62
| BDI GERAL (26,36%) |  |  |  | 1.67 | 28.02 |  | 29.69
| PREÇO UNITÁRIO TOTAL |  |  |  | 8.01 | 134.3 |  | 142.31
12.21 - 902855 - Assentamento de tê 90º macho pp Ø 75mm | [7 empty] | un
B-MÃO DE OBRA
| AUXILIAR DE ENCANADOR OU BOMBEIRO HIDRAULICO | H | 6.45 | 0.21219 | 1.3686 |  |  | 1.3686
| ENCANADOR OU BOMBEIRO HIDRAULICO | H | 8.59 | 0.21219 | 1.8227 |  |  | 1.8227
| Encargos Sociais Horistas (118,65%) |  | 3.1913 | 1.1865 | 3.7865 |  |  | 3.7865
| ENCARGOS COMPLEMENTARES |  |  |  | 2.99 |  |  | 2.99
| Custo total da mão de obra (B) | [6 empty] | 9.97
C-MATERIAL
| ALCOOL ISOPROPILICO | L | 25.29 | 0.02 |  | 0.5058 |  | 0.5058
| TEE DE COMPRESSAO PP 75MM PN16 PARA PEAD | UN | 230.5 | 1 |  | 230.5 |  | 230.5
| CUSTO UNITÁRIO TOTAL DE MATERIAIS | [6 empty] | 231.01
| CUSTO UNITÁRIO |  |  |  | 9.97 | 231.01 |  | 240.98
| BDI GERAL (26,36%) |  |  |  | 2.63 | 60.89 |  | 63.52
| PREÇO UNITÁRIO TOTAL |  |  |  | 12.6 | 291.9 |  | 304.5
12.22 - 902853 - Assentamento de tê 90º macho pp Ø 90mm | [7 empty] | un
B-MÃO DE OBRA
| AUXILIAR DE ENCANADOR OU BOMBEIRO HIDRAULICO | H | 6.45 | 0.25431 | 1.6403 |  |  | 1.6403
| ENCANADOR OU BOMBEIRO HIDRAULICO | H | 8.59 | 0.25431 | 2.1845 |  |  | 2.1845
| Encargos Sociais Horistas (118,65%) |  | 3.8248 | 1.1865 | 4.5381 |  |  | 4.5381
| ENCARGOS COMPLEMENTARES |  |  |  | 3.59 |  |  | 3.59
| Custo total da mão de obra (B) | [6 empty] | 11.95
C-MATERIAL
| ALCOOL ISOPROPILICO | L | 25.29 | 0.025 |  | 0.6323 |  | 0.6323
| TEE DE COMPRESSAO PP 90MM PN16 PARA PEAD | UN | 337.28 | 1 |  | 337.28 |  | 337.28
| CUSTO UNITÁRIO TOTAL DE MATERIAIS | [6 empty] | 337.91
| CUSTO UNITÁRIO |  |  |  | 11.95 | 337.91 |  | 349.86
| BDI GERAL (26,36%) |  |  |  | 3.15 | 89.07 |  | 92.22
| PREÇO UNITÁRIO TOTAL |  |  |  | 15.1 | 426.98 |  | 442.08
12.23 - 902854 - Assentamento de tê 90º macho pp Ø 110mm | [7 empty] | un
B-MÃO DE OBRA
| AUXILIAR DE ENCANADOR OU BOMBEIRO HIDRAULICO | H | 6.45 | 0.42401 | 2.7348 |  |  | 2.7348
| ENCANADOR OU BOMBEIRO HIDRAULICO | H | 8.59 | 0.42401 | 3.6422 |  |  | 3.6422
| Encargos Sociais Horistas (118,65%) |  | 6.377 | 1.1865 | 7.5663 |  |  | 7.5663
| ENCARGOS COMPLEMENTARES |  |  |  | 5.98 |  |  | 5.98
| Custo total da mão de obra (B) | [6 empty] | 19.92
C-MATERIAL
| ALCOOL ISOPROPILICO | L | 25.29 | 0.08 |  | 2.0232 |  | 2.0232
| TEE DE COMPRESSAO PP 110MM PN16 PARA PEAD | UN | 445.6 | 1 |  | 445.6 |  | 445.6
| CUSTO UNITÁRIO TOTAL DE MATERIAIS | [6 empty] | 447.62
| CUSTO UNITÁRIO |  |  |  | 19.92 | 447.62 |  | 467.54
| BDI GERAL (26,36%) |  |  |  | 5.25 | 117.99 |  | 123.24
| PREÇO UNITÁRIO TOTAL |  |  |  | 25.17 | 565.61 |  | 590.78
12.24 - 902870 - Assentamento de luva ef pead-pe100-sdr11 pn16 Ø 63mm | [7 empty] | un
B-MÃO DE OBRA
| ASSENTADOR DE MANILHAS | H | 9.52 | 0.15476 | 1.4733 |  |  | 1.4733
| SERVENTE DE OBRAS | H | 6.22 | 0.30943 | 1.9247 |  |  | 1.9247
| Encargos Sociais Horistas (118,65%) |  | 3.398 | 1.1865 | 4.0317 |  |  | 4.0317
| ENCARGOS COMPLEMENTARES |  |  |  | 3.35 |  |  | 3.35
| Custo total da mão de obra (B) | [6 empty] | 10.78
C-MATERIAL
| ALCOOL ISOPROPILICO | L | 25.29 | 0.01 |  | 0.2529 |  | 0.2529
| LUVA ELETROFUSAO PEAD PE100 SDR11 PN16 Ø63MM | UN | 36.06 | 1 |  | 36.06 |  | 36.06
| CUSTO UNITÁRIO TOTAL DE MATERIAIS | [6 empty] | 36.31
| CUSTO UNITÁRIO |  |  |  | 10.78 | 36.31 |  | 47.09
| BDI GERAL (26,36%) |  |  |  | 2.84 | 9.57 |  | 12.41
| PREÇO UNITÁRIO TOTAL |  |  |  | 13.62 | 45.88 |  | 59.5
12.25 - 902900 - Assentamento de luva ef pead-pe100-sdr11 pn16 Ø 75mm | [7 empty] | un
B-MÃO DE OBRA
| ASSENTADOR DE MANILHAS | H | 9.52 | 0.18386 | 1.7504 |  |  | 1.7504
| SERVENTE DE OBRAS | H | 6.22 | 0.36773 | 2.2873 |  |  | 2.2873
| Encargos Sociais Horistas (118,65%) |  | 4.0377 | 1.1865 | 4.7907 |  |  | 4.7907
| ENCARGOS COMPLEMENTARES |  |  |  | 3.98 |  |  | 3.98
| Custo total da mão de obra (B) | [6 empty] | 12.81
C-MATERIAL
| ALCOOL ISOPROPILICO | L | 25.29 | 0.02 |  | 0.5058 |  | 0.5058
| LUVA ELETROFUSAO PEAD PE 100 PN16 SDR11 D= 75MM | UN | 53.88 | 1 |  | 53.88 |  | 53.88
| CUSTO UNITÁRIO TOTAL DE MATERIAIS | [6 empty] | 54.39
| CUSTO UNITÁRIO |  |  |  | 12.81 | 54.39 |  | 67.2
| BDI GERAL (26,36%) |  |  |  | 3.38 | 14.33 |  | 17.71
| PREÇO UNITÁRIO TOTAL |  |  |  | 16.19 | 68.72 |  | 84.91
12.26 - 902901 - Assentamento de luva ef pead-pe100-sdr11 pn16 Ø 90mm | [7 empty] | un
B-MÃO DE OBRA
| ASSENTADOR DE MANILHAS | H | 9.52 | 0.2205 | 2.0991 |  |  | 2.0991
| SERVENTE DE OBRAS | H | 6.22 | 0.44255 | 2.7527 |  |  | 2.7527
| Encargos Sociais Horistas (118,65%) |  | 4.8518 | 1.1865 | 5.7567 |  |  | 5.7567
| ENCARGOS COMPLEMENTARES |  |  |  | 4.78 |  |  | 4.78
| Custo total da mão de obra (B) | [6 empty] | 15.39
C-MATERIAL
| ALCOOL ISOPROPILICO | L | 25.29 | 0.025 |  | 0.6323 |  | 0.6323
| LUVA ELETROFUSAO PEAD PE 100 PN16 SDR11 D= 90MM | UN | 67.13 | 1 |  | 67.13 |  | 67.13
| CUSTO UNITÁRIO TOTAL DE MATERIAIS | [6 empty] | 67.76
| CUSTO UNITÁRIO |  |  |  | 15.39 | 67.76 |  | 83.15
| BDI GERAL (26,36%) |  |  |  | 4.06 | 17.86 |  | 21.92
| PREÇO UNITÁRIO TOTAL |  |  |  | 19.45 | 85.62 |  | 105.07
12.27 - 902904 - Assentamento de luva ef pead-pe100-sdr11 pn16 Ø 110mm | [7 empty] | un
B-MÃO DE OBRA
| ASSENTADOR DE MANILHAS | H | 9.52 | 0.27019 | 2.5723 |  |  | 2.5723
| SERVENTE DE OBRAS | H | 6.22 | 0.54047 | 3.3618 |  |  | 3.3618
| Encargos Sociais Horistas (118,65%) |  | 5.9341 | 1.1865 | 7.0408 |  |  | 7.0408
| ENCARGOS COMPLEMENTARES |  |  |  | 5.85 |  |  | 5.85
| Custo total da mão de obra (B) | [6 empty] | 18.82
C-MATERIAL
| ALCOOL ISOPROPILICO | L | 25.29 | 0.04 |  | 1.0116 |  | 1.0116
| LUVA ELETROFUSAO PEAD PE 100 PN16 SDR11 D= 110MM | UN | 86.2 | 1 |  | 86.2 |  | 86.2
| CUSTO UNITÁRIO TOTAL DE MATERIAIS | [6 empty] | 87.21
| CUSTO UNITÁRIO |  |  |  | 18.82 | 87.21 |  | 106.03
| BDI GERAL (26,36%) |  |  |  | 4.96 | 22.99 |  | 27.95
| PREÇO UNITÁRIO TOTAL |  |  |  | 23.78 | 110.2 |  | 133.98
12.28 - 902907 - Assentamento de luva ef pead-pe100-sdr11 pn16 Ø 125mm | [7 empty] | un
B-MÃO DE OBRA
| ASSENTADOR DE MANILHAS | H | 9.52 | 0.30691 | 2.9217 |  |  | 2.9217
| SERVENTE DE OBRAS | H | 6.22 | 0.61381 | 3.8179 |  |  | 3.8179
| Encargos Sociais Horistas (118,65%) |  | 6.7396 | 1.1865 | 7.9965 |  |  | 7.9965
| ENCARGOS COMPLEMENTARES |  |  |  | 6.65 |  |  | 6.65
| Custo total da mão de obra (B) | [6 empty] | 21.39
C-MATERIAL
| ALCOOL ISOPROPILICO | L | 25.29 | 0.06 |  | 1.5174 |  | 1.5174
| LUVA ELETROFUSAO PEAD PE 100 PN16 SDR11 D= 125MM | UN | 120.39 | 1 |  | 120.39 |  | 120.39
| CUSTO UNITÁRIO TOTAL DE MATERIAIS | [6 empty] | 121.91
| CUSTO UNITÁRIO |  |  |  | 21.39 | 121.91 |  | 143.3
| BDI GERAL (26,36%) |  |  |  | 5.64 | 32.13 |  | 37.77
| PREÇO UNITÁRIO TOTAL |  |  |  | 27.03 | 154.04 |  | 181.07
12.29 - 902908 - Assentamento de luva ef pead-pe100-sdr11 pn16 Ø 140mm | [7 empty] | un
B-MÃO DE OBRA
| ASSENTADOR DE MANILHAS | H | 9.52 | 0.34386 | 3.2735 |  |  | 3.2735
| SERVENTE DE OBRAS | H | 6.22 | 0.68771 | 4.2776 |  |  | 4.2776
| Encargos Sociais Horistas (118,65%) |  | 7.5511 | 1.1865 | 8.9594 |  |  | 8.9594
| ENCARGOS COMPLEMENTARES |  |  |  | 7.45 |  |  | 7.45
| Custo total da mão de obra (B) | [6 empty] | 23.96
C-MATERIAL
| ALCOOL ISOPROPILICO | L | 25.29 | 0.08 |  | 2.0232 |  | 2.0232
| LUVA ELETROFUSAO PEAD PE 100 PN16 SDR11 D= 140MM | UN | 145.66 | 1 |  | 145.66 |  | 145.66
| CUSTO UNITÁRIO TOTAL DE MATERIAIS | [6 empty] | 147.68
| CUSTO UNITÁRIO |  |  |  | 23.96 | 147.68 |  | 171.64
| BDI GERAL (26,36%) |  |  |  | 6.32 | 38.92 |  | 45.24
| PREÇO UNITÁRIO TOTAL |  |  |  | 30.28 | 186.6 |  | 216.88
12.30 - 902909 - Assentamento de luva ef pead-pe100-sdr11 pn16 Ø 160mm | [7 empty] | un
B-MÃO DE OBRA
| ASSENTADOR DE MANILHAS | H | 9.52 | 0.39249 | 3.7365 |  |  | 3.7365
| SERVENTE DE OBRAS | H | 6.22 | 0.78506 | 4.8831 |  |  | 4.8831
| Encargos Sociais Horistas (118,65%) |  | 8.6196 | 1.1865 | 10.2272 |  |  | 10.2272
| ENCARGOS COMPLEMENTARES |  |  |  | 8.5 |  |  | 8.5
| Custo total da mão de obra (B) | [6 empty] | 27.35
C-MATERIAL
| ALCOOL ISOPROPILICO | L | 25.29 | 0.1 |  | 2.529 |  | 2.529
| LUVA ELETROFUSAO PEAD PE 100 PN16 SDR11 D= 160MM | UN | 169.54 | 1 |  | 169.54 |  | 169.54
| CUSTO UNITÁRIO TOTAL DE MATERIAIS | [6 empty] | 172.07
| CUSTO UNITÁRIO |  |  |  | 27.35 | 172.07 |  | 199.42
| BDI GERAL (26,36%) |  |  |  | 7.21 | 45.36 |  | 52.57
| PREÇO UNITÁRIO TOTAL |  |  |  | 34.56 | 217.43 |  | 251.99
12.31 - 902910 - Assentamento de luva ef pead-pe100-sdr11 pn16 Ø 180mm | [7 empty] | un
B-MÃO DE OBRA
| ASSENTADOR DE MANILHAS | H | 9.52 | 0.44208 | 4.2086 |  |  | 4.2086
| SERVENTE DE OBRAS | H | 6.22 | 0.88416 | 5.4995 |  |  | 5.4995
| Encargos Sociais Horistas (118,65%) |  | 9.7081 | 1.1865 | 11.5187 |  |  | 11.5187
| ENCARGOS COMPLEMENTARES |  |  |  | 9.58 |  |  | 9.58
| Custo total da mão de obra (B) | [6 empty] | 30.81
C-MATERIAL
| ALCOOL ISOPROPILICO | L | 25.29 | 0.12 |  | 3.0348 |  | 3.0348
| LUVA ELETROFUSAO PEAD PE 100 PN16 SDR11 D= 180MM | UN | 246.79 | 1 |  | 246.79 |  | 246.79
| CUSTO UNITÁRIO TOTAL DE MATERIAIS | [6 empty] | 249.82
| CUSTO UNITÁRIO |  |  |  | 30.81 | 249.82 |  | 280.63
| BDI GERAL (26,36%) |  |  |  | 8.12 | 65.85 |  | 73.97
| PREÇO UNITÁRIO TOTAL |  |  |  | 38.93 | 315.67 |  | 354.6
12.32 - 902911 - Assentamento de luva ef pead-pe100-sdr11 pn16 Ø 200mm | [7 empty] | un
B-MÃO DE OBRA
| ASSENTADOR DE MANILHAS | H | 9.52 | 0.49143 | 4.6784 |  |  | 4.6784
| SERVENTE DE OBRAS | H | 6.22 | 0.98278 | 6.1129 |  |  | 6.1129
| Encargos Sociais Horistas (118,65%) |  | 10.7913 | 1.1865 | 12.8039 |  |  | 12.8039
| ENCARGOS COMPLEMENTARES |  |  |  | 10.65 |  |  | 10.65
| Custo total da mão de obra (B) | [6 empty] | 34.25
C-MATERIAL
| ALCOOL ISOPROPILICO | L | 25.29 | 0.14 |  | 3.5406 |  | 3.5406
| LUVA ELETROFUSAO PEAD PE 100 PN16 SDR11 D= 200MM | UN | 293.07 | 1 |  | 293.07 |  | 293.07
| CUSTO UNITÁRIO TOTAL DE MATERIAIS | [6 empty] | 296.61
| CUSTO UNITÁRIO |  |  |  | 34.25 | 296.61 |  | 330.86
| BDI GERAL (26,36%) |  |  |  | 9.03 | 78.18 |  | 87.21
| PREÇO UNITÁRIO TOTAL |  |  |  | 43.28 | 374.79 |  | 418.07
12.33 - 902912 - Assentamento de luva ef pead-pe100-sdr11 pn16 Ø 225mm | [7 empty] | un
B-MÃO DE OBRA
| ASSENTADOR DE MANILHAS | H | 9.52 | 0.55299 | 5.2644 |  |  | 5.2644
| SERVENTE DE OBRAS | H | 6.22 | 1.106 | 6.8792 |  |  | 6.8792
| Encargos Sociais Horistas (118,65%) |  | 12.1436 | 1.1865 | 14.4084 |  |  | 14.4084
| ENCARGOS COMPLEMENTARES |  |  |  | 11.98 |  |  | 11.98
| Custo total da mão de obra (B) | [6 empty] | 38.53
C-MATERIAL
| ALCOOL ISOPROPILICO | L | 25.29 | 0.16 |  | 4.0464 |  | 4.0464
| LUVA ELETROFUSAO PEAD PE 100 PN16 SDR11 D= 225MM | UN | 369.77 | 1 |  | 369.77 |  | 369.77
| CUSTO UNITÁRIO TOTAL DE MATERIAIS | [6 empty] | 373.82
| CUSTO UNITÁRIO |  |  |  | 38.53 | 373.82 |  | 412.35
| BDI GERAL (26,36%) |  |  |  | 10.16 | 98.54 |  | 108.7
| PREÇO UNITÁRIO TOTAL |  |  |  | 48.69 | 472.36 |  | 521.05
12.34 - 902913 - Assentamento de luva ef pead-pe100-sdr11 pn16 Ø 250mm | [7 empty] | un
B-MÃO DE OBRA
| ASSENTADOR DE MANILHAS | H | 9.52 | 0.61414 | 5.8467 |  |  | 5.8467
| SERVENTE DE OBRAS | H | 6.22 | 1.2284 | 7.6405 |  |  | 7.6405
| Encargos Sociais Horistas (118,65%) |  | 13.4872 | 1.1865 | 16.0026 |  |  | 16.0026
| ENCARGOS COMPLEMENTARES |  |  |  | 13.31 |  |  | 13.31
| Custo total da mão de obra (B) | [6 empty] | 42.8
C-MATERIAL
| ALCOOL ISOPROPILICO | L | 25.29 | 0.18 |  | 4.5522 |  | 4.5522
| LUVA ELETROFUSAO PEAD PE 100 PN16 SDR11 D= 250MM | UN | 388.31 | 1 |  | 388.31 |  | 388.31
| CUSTO UNITÁRIO TOTAL DE MATERIAIS | [6 empty] | 392.86
| CUSTO UNITÁRIO |  |  |  | 42.8 | 392.86 |  | 435.66
| BDI GERAL (26,36%) |  |  |  | 11.28 | 103.56 |  | 114.84
| PREÇO UNITÁRIO TOTAL |  |  |  | 54.08 | 496.42 |  | 550.5
12.35 - 902914 - Assentamento de luva ef pead-pe100-sdr11 pn16 Ø 280mm | [7 empty] | un
B-MÃO DE OBRA
| ASSENTADOR DE MANILHAS | H | 9.52 | 0.68781 | 6.5479 |  |  | 6.5479
| SERVENTE DE OBRAS | H | 6.22 | 1.3757 | 8.5569 |  |  | 8.5569
| Encargos Sociais Horistas (118,65%) |  | 15.1048 | 1.1865 | 17.9218 |  |  | 17.9218
| ENCARGOS COMPLEMENTARES |  |  |  | 14.91 |  |  | 14.91
| Custo total da mão de obra (B) | [6 empty] | 47.94
C-MATERIAL
| ALCOOL ISOPROPILICO | L | 25.29 | 0.2 |  | 5.058 |  | 5.058
| LUVA ELETROFUSAO PEAD PE 100 PN16 SDR11 D= 280MM | UN | 541.82 | 1 |  | 541.82 |  | 541.82
| CUSTO UNITÁRIO TOTAL DE MATERIAIS | [6 empty] | 546.88
| CUSTO UNITÁRIO |  |  |  | 47.94 | 546.88 |  | 594.82
| BDI GERAL (26,36%) |  |  |  | 12.64 | 144.15 |  | 156.79
| PREÇO UNITÁRIO TOTAL |  |  |  | 60.58 | 691.03 |  | 751.61
12.36 - 902915 - Assentamento de luva ef pead-pe100-sdr11 pn16 Ø 315mm | [7 empty] | un
B-MÃO DE OBRA
| ASSENTADOR DE MANILHAS | H | 9.52 | 0.77405 | 7.369 |  |  | 7.369
| SERVENTE DE OBRAS | H | 6.22 | 1.5481 | 9.6292 |  |  | 9.6292
| Encargos Sociais Horistas (118,65%) |  | 16.9982 | 1.1865 | 20.1684 |  |  | 20.1684
| ENCARGOS COMPLEMENTARES |  |  |  | 16.77 |  |  | 16.77
| Custo total da mão de obra (B) | [6 empty] | 53.94
C-MATERIAL
| ALCOOL ISOPROPILICO | L | 25.29 | 0.22 |  | 5.5638 |  | 5.5638
| LUVA ELETROFUSAO PEAD PE 100 PN16 SDR11 D= 315MM | UN | 877.61 | 1 |  | 877.61 |  | 877.61
| CUSTO UNITÁRIO TOTAL DE MATERIAIS | [6 empty] | 883.17
| CUSTO UNITÁRIO |  |  |  | 53.94 | 883.17 |  | 937.11
| BDI GERAL (26,36%) |  |  |  | 14.22 | 232.8 |  | 247.02
| PREÇO UNITÁRIO TOTAL |  |  |  | 68.16 | 1115.97 |  | 1184.13
12.37 - 902916 - Assentamento de luva ef pead-pe100-sdr11 pn16 Ø 355mm | [7 empty] | un
B-MÃO DE OBRA
| ASSENTADOR DE MANILHAS | H | 9.52 | 0.87225 | 8.3038 |  |  | 8.3038
| SERVENTE DE OBRAS | H | 6.22 | 1.7446 | 10.8513 |  |  | 10.8513
| Encargos Sociais Horistas (118,65%) |  | 19.1551 | 1.1865 | 22.7275 |  |  | 22.7275
| ENCARGOS COMPLEMENTARES |  |  |  | 18.9 |  |  | 18.9
| Custo total da mão de obra (B) | [6 empty] | 60.78
C-MATERIAL
| ALCOOL ISOPROPILICO | L | 25.29 | 0.24 |  | 6.0696 |  | 6.0696
| LUVA ELETROFUSAO PEAD PE 100 PN16 SDR11 D= 355MM | UN | 1859.32 | 1 |  | 1859.32 |  | 1859.32
| CUSTO UNITÁRIO TOTAL DE MATERIAIS | [6 empty] | 1865.39
| CUSTO UNITÁRIO |  |  |  | 60.78 | 1865.39 |  | 1926.17
| BDI GERAL (26,36%) |  |  |  | 16.02 | 491.72 |  | 507.74
| PREÇO UNITÁRIO TOTAL |  |  |  | 76.8 | 2357.11 |  | 2433.91
12.38 - 902917 - Assentamento de luva ef pead-pe100-sdr11 pn16 Ø 400mm | [7 empty] | un
B-MÃO DE OBRA
| ASSENTADOR DE MANILHAS | H | 9.52 | 0.98316 | 9.3597 |  |  | 9.3597
| SERVENTE DE OBRAS | H | 6.22 | 1.9664 | 12.2311 |  |  | 12.2311
| Encargos Sociais Horistas (118,65%) |  | 21.5908 | 1.1865 | 25.6175 |  |  | 25.6175
| ENCARGOS COMPLEMENTARES |  |  |  | 21.3 |  |  | 21.3
| Custo total da mão de obra (B) | [6 empty] | 68.51
C-MATERIAL
| ALCOOL ISOPROPILICO | L | 25.29 | 0.27 |  | 6.8283 |  | 6.8283
| LUVA ELETROFUSAO PEAD PE 100 PN16 SDR11 D= 400MM | UN | 2275.12 | 1 |  | 2275.12 |  | 2275.12
| CUSTO UNITÁRIO TOTAL DE MATERIAIS | [6 empty] | 2281.95
| CUSTO UNITÁRIO |  |  |  | 68.51 | 2281.95 |  | 2350.46
| BDI GERAL (26,36%) |  |  |  | 18.06 | 601.52 |  | 619.58
| PREÇO UNITÁRIO TOTAL |  |  |  | 86.57 | 2883.47 |  | 2970.04
12.39 - 902918 - Assentamento de luva ef pead-pe100-sdr11 pn16 Ø 450mm | [7 empty] | un
B-MÃO DE OBRA
| ASSENTADOR DE MANILHAS | H | 9.52 | 1.1058 | 10.5269 |  |  | 10.5269
| SERVENTE DE OBRAS | H | 6.22 | 2.2115 | 13.7558 |  |  | 13.7558
| Encargos Sociais Horistas (118,65%) |  | 24.2827 | 1.1865 | 28.8114 |  |  | 28.8114
| ENCARGOS COMPLEMENTARES |  |  |  | 23.96 |  |  | 23.96
| Custo total da mão de obra (B) | [6 empty] | 77.05
C-MATERIAL
| ALCOOL ISOPROPILICO | L | 25.29 | 0.3 |  | 7.587 |  | 7.587
| LUVA ELETROFUSAO PEAD PE 100 PN16 SDR11 D= 450MM | UN | 3616.78 | 1 |  | 3616.78 |  | 3616.78
| CUSTO UNITÁRIO TOTAL DE MATERIAIS | [6 empty] | 3624.37
| CUSTO UNITÁRIO |  |  |  | 77.05 | 3624.37 |  | 3701.42
| BDI GERAL (26,36%) |  |  |  | 20.31 | 955.38 |  | 975.69
| PREÇO UNITÁRIO TOTAL |  |  |  | 97.36 | 4579.75 |  | 4677.11
12.40 - 902919 - Assentamento de luva ef pead-pe100-sdr11 pn16 Ø 500mm | [7 empty] | un
B-MÃO DE OBRA
| ASSENTADOR DE MANILHAS | H | 9.52 | 1.2286 | 11.6966 |  |  | 11.6966
| SERVENTE DE OBRAS | H | 6.22 | 2.4574 | 15.2848 |  |  | 15.2848
| Encargos Sociais Horistas (118,65%) |  | 26.9814 | 1.1865 | 32.0134 |  |  | 32.0134
| ENCARGOS COMPLEMENTARES |  |  |  | 26.62 |  |  | 26.62
| Custo total da mão de obra (B) | [6 empty] | 85.61
C-MATERIAL
| ALCOOL ISOPROPILICO | L | 25.29 | 0.33 |  | 8.3457 |  | 8.3457
| LUVA ELETROFUSAO PEAD PE 100 PN16 SDR11 D= 500MM | UN | 4400.03 | 1 |  | 4400.03 |  | 4400.03
| CUSTO UNITÁRIO TOTAL DE MATERIAIS | [6 empty] | 4408.38
| CUSTO UNITÁRIO |  |  |  | 85.61 | 4408.38 |  | 4493.99
| BDI GERAL (26,36%) |  |  |  | 22.57 | 1162.05 |  | 1184.62
| PREÇO UNITÁRIO TOTAL |  |  |  | 108.18 | 5570.43 |  | 5678.61
12.41 - 902920 - Assentamento de luva ef pead-pe100-sdr11 pn16 Ø 560mm | [7 empty] | un
B-MÃO DE OBRA
| ASSENTADOR DE MANILHAS | H | 9.52 | 1.3767 | 13.1058 |  |  | 13.1058
| SERVENTE DE OBRAS | H | 6.22 | 2.7534 | 17.1262 |  |  | 17.1262
| Encargos Sociais Horistas (118,65%) |  | 30.232 | 1.1865 | 35.8703 |  |  | 35.8703
| ENCARGOS COMPLEMENTARES |  |  |  | 29.83 |  |  | 29.83
| Custo total da mão de obra (B) | [6 empty] | 95.93
C-MATERIAL
| ALCOOL ISOPROPILICO | L | 25.29 | 0.37 |  | 9.3573 |  | 9.3573
| LUVA ELETROFUSAO PEAD PE 100 PN16 SDR11 D= 560MM | UN | 5549.51 | 1 |  | 5549.51 |  | 5549.51
| CUSTO UNITÁRIO TOTAL DE MATERIAIS | [6 empty] | 5558.87
| CUSTO UNITÁRIO |  |  |  | 95.93 | 5558.87 |  | 5654.8
| BDI GERAL (26,36%) |  |  |  | 25.29 | 1465.32 |  | 1490.61
| PREÇO UNITÁRIO TOTAL |  |  |  | 121.22 | 7024.19 |  | 7145.41
12.42 - 902921 - Assentamento de tê ef pead-pe100-sdr11 pn16 Ø 63mm | [7 empty] | un
B-MÃO DE OBRA
| ASSENTADOR DE MANILHAS | H | 9.52 | 0.30931 | 2.9446 |  |  | 2.9446
| SERVENTE DE OBRAS | H | 6.22 | 0.6187 | 3.8483 |  |  | 3.8483
| Encargos Sociais Horistas (118,65%) |  | 6.7929 | 1.1865 | 8.0598 |  |  | 8.0598
| ENCARGOS COMPLEMENTARES |  |  |  | 6.71 |  |  | 6.71
| Custo total da mão de obra (B) | [6 empty] | 21.56
C-MATERIAL
| ALCOOL ISOPROPILICO | L | 25.29 | 0.01 |  | 0.2529 |  | 0.2529
| TE PEAD C/ PONTA PE 100 PN16 SDR11 D= 63MM | UN | 99.58 | 1 |  | 99.58 |  | 99.58
| CUSTO UNITÁRIO TOTAL DE MATERIAIS | [6 empty] | 99.83
| CUSTO UNITÁRIO |  |  |  | 21.56 | 99.83 |  | 121.39
| BDI GERAL (26,36%) |  |  |  | 5.68 | 26.32 |  | 32
| PREÇO UNITÁRIO TOTAL |  |  |  | 27.24 | 126.15 |  | 153.39
12.43 - 902922 - Assentamento de tê ef pead-pe100-sdr11 pn16 Ø 75mm | [7 empty] | un
B-MÃO DE OBRA
| ASSENTADOR DE MANILHAS | H | 9.52 | 0.36855 | 3.5086 |  |  | 3.5086
| SERVENTE DE OBRAS | H | 6.22 | 0.7371 | 4.5848 |  |  | 4.5848
| Encargos Sociais Horistas (118,65%) |  | 8.0934 | 1.1865 | 9.6028 |  |  | 9.6028
| ENCARGOS COMPLEMENTARES |  |  |  | 7.98 |  |  | 7.98
| Custo total da mão de obra (B) | [6 empty] | 25.68
C-MATERIAL
| ALCOOL ISOPROPILICO | L | 25.29 | 0.02 |  | 0.5058 |  | 0.5058
| TE PEAD C/ PONTA PE 100 PN16 SDR11 D= 75MM | UN | 134.15 | 1 |  | 134.15 |  | 134.15
| CUSTO UNITÁRIO TOTAL DE MATERIAIS | [6 empty] | 134.66
| CUSTO UNITÁRIO |  |  |  | 25.68 | 134.66 |  | 160.34
| BDI GERAL (26,36%) |  |  |  | 6.77 | 35.5 |  | 42.27
| PREÇO UNITÁRIO TOTAL |  |  |  | 32.45 | 170.16 |  | 202.61
12.44 - 902923 - Assentamento de tê ef pead-pe100-sdr11 pn16 Ø 90mm | [7 empty] | un
B-MÃO DE OBRA
| ASSENTADOR DE MANILHAS | H | 9.52 | 0.44226 | 4.2103 |  |  | 4.2103
| SERVENTE DE OBRAS | H | 6.22 | 0.88366 | 5.4963 |  |  | 5.4963
| Encargos Sociais Horistas (118,65%) |  | 9.7066 | 1.1865 | 11.5169 |  |  | 11.5169
| ENCARGOS COMPLEMENTARES |  |  |  | 9.58 |  |  | 9.58
| Custo total da mão de obra (B) | [6 empty] | 30.8
C-MATERIAL
| ALCOOL ISOPROPILICO | L | 25.29 | 0.025 |  | 0.6323 |  | 0.6323
| TE PEAD C/ PONTA PE 100 PN16 SDR11 D= 90MM | UN | 170.44 | 1 |  | 170.44 |  | 170.44
| CUSTO UNITÁRIO TOTAL DE MATERIAIS | [6 empty] | 171.07
| CUSTO UNITÁRIO |  |  |  | 30.8 | 171.07 |  | 201.87
| BDI GERAL (26,36%) |  |  |  | 8.12 | 45.09 |  | 53.21
| PREÇO UNITÁRIO TOTAL |  |  |  | 38.92 | 216.16 |  | 255.08
12.45 - 902924 - Assentamento de tê ef pead-pe100-sdr11 pn16 Ø 110mm | [7 empty] | un
B-MÃO DE OBRA
| ASSENTADOR DE MANILHAS | H | 9.52 | 0.54069 | 5.1474 |  |  | 5.1474
| SERVENTE DE OBRAS | H | 6.22 | 1.0814 | 6.7262 |  |  | 6.7262
| Encargos Sociais Horistas (118,65%) |  | 11.8736 | 1.1865 | 14.088 |  |  | 14.088
| ENCARGOS COMPLEMENTARES |  |  |  | 11.71 |  |  | 11.71
| Custo total da mão de obra (B) | [6 empty] | 37.67
C-MATERIAL
| ALCOOL ISOPROPILICO | L | 25.29 | 0.04 |  | 1.0116 |  | 1.0116
| TE PEAD C/ PONTA PE 100 PN16 SDR11 D= 110MM | UN | 227.24 | 1 |  | 227.24 |  | 227.24
| CUSTO UNITÁRIO TOTAL DE MATERIAIS | [6 empty] | 228.25
| CUSTO UNITÁRIO |  |  |  | 37.67 | 228.25 |  | 265.92
| BDI GERAL (26,36%) |  |  |  | 9.93 | 60.17 |  | 70.1
| PREÇO UNITÁRIO TOTAL |  |  |  | 47.6 | 288.42 |  | 336.02
12.46 - 902925 - Assentamento de tê ef pead-pe100-sdr11 pn16 Ø 125mm | [7 empty] | un
B-MÃO DE OBRA
| ASSENTADOR DE MANILHAS | H | 9.52 | 0.61414 | 5.8467 |  |  | 5.8467
| SERVENTE DE OBRAS | H | 6.22 | 1.2284 | 7.6405 |  |  | 7.6405
| Encargos Sociais Horistas (118,65%) |  | 13.4872 | 1.1865 | 16.0026 |  |  | 16.0026
| ENCARGOS COMPLEMENTARES |  |  |  | 13.31 |  |  | 13.31
| Custo total da mão de obra (B) | [6 empty] | 42.8
C-MATERIAL
| ALCOOL ISOPROPILICO | L | 25.29 | 0.06 |  | 1.5174 |  | 1.5174
| TE PEAD C/ PONTA PE 100 PN16 SDR11 D= 125MM | UN | 280.33 | 1 |  | 280.33 |  | 280.33
| CUSTO UNITÁRIO TOTAL DE MATERIAIS | [6 empty] | 281.85
| CUSTO UNITÁRIO |  |  |  | 42.8 | 281.85 |  | 324.65
| BDI GERAL (26,36%) |  |  |  | 11.28 | 74.3 |  | 85.58
| PREÇO UNITÁRIO TOTAL |  |  |  | 54.08 | 356.15 |  | 410.23
12.47 - 902926 - Assentamento de tê ef pead-pe100-sdr11 pn16 Ø 140mm | [7 empty] | un
B-MÃO DE OBRA
| ASSENTADOR DE MANILHAS | H | 9.52 | 0.68805 | 6.5502 |  |  | 6.5502
| SERVENTE DE OBRAS | H | 6.22 | 1.3762 | 8.5598 |  |  | 8.5598
| Encargos Sociais Horistas (118,65%) |  | 15.11 | 1.1865 | 17.928 |  |  | 17.928
| ENCARGOS COMPLEMENTARES |  |  |  | 14.91 |  |  | 14.91
| Custo total da mão de obra (B) | [6 empty] | 47.95
C-MATERIAL
| ALCOOL ISOPROPILICO | L | 25.29 | 0.08 |  | 2.0232 |  | 2.0232
| TE PEAD C/ PONTA PE 100 PN16 SDR11 D= 140MM | UN | 610.35 | 1 |  | 610.35 |  | 610.35
| CUSTO UNITÁRIO TOTAL DE MATERIAIS | [6 empty] | 612.37
| CUSTO UNITÁRIO |  |  |  | 47.95 | 612.37 |  | 660.32
| BDI GERAL (26,36%) |  |  |  | 12.64 | 161.42 |  | 174.06
| PREÇO UNITÁRIO TOTAL |  |  |  | 60.59 | 773.79 |  | 834.38
12.48 - 902935 - Assentamento de tê ef pead-pe100-sdr11 pn16 Ø 160mm | [7 empty] | un
B-MÃO DE OBRA
| ASSENTADOR DE MANILHAS | H | 9.52 | 0.78625 | 7.4851 |  |  | 7.4851
| SERVENTE DE OBRAS | H | 6.22 | 1.5725 | 9.7809 |  |  | 9.7809
| Encargos Sociais Horistas (118,65%) |  | 17.266 | 1.1865 | 20.4861 |  |  | 20.4861
| ENCARGOS COMPLEMENTARES |  |  |  | 17.04 |  |  | 17.04
| Custo total da mão de obra (B) | [6 empty] | 54.79
C-MATERIAL
| ALCOOL ISOPROPILICO | L | 25.29 | 0.1 |  | 2.529 |  | 2.529
| TE PEAD C/ PONTA PE 100 PN16 SDR11 D= 160MM | UN | 636.43 | 1 |  | 636.43 |  | 636.43
| CUSTO UNITÁRIO TOTAL DE MATERIAIS | [6 empty] | 638.96
| CUSTO UNITÁRIO |  |  |  | 54.79 | 638.96 |  | 693.75
| BDI GERAL (26,36%) |  |  |  | 14.44 | 168.43 |  | 182.87
| PREÇO UNITÁRIO TOTAL |  |  |  | 69.23 | 807.39 |  | 876.62
12.49 - 902936 - Assentamento de tê ef pead-pe100-sdr11 pn16 Ø 180mm | [7 empty] | un
B-MÃO DE OBRA
| ASSENTADOR DE MANILHAS | H | 9.52 | 0.88506 | 8.4258 |  |  | 8.4258
| SERVENTE DE OBRAS | H | 6.22 | 1.77 | 11.0096 |  |  | 11.0096
| Encargos Sociais Horistas (118,65%) |  | 19.4354 | 1.1865 | 23.0601 |  |  | 23.0601
| ENCARGOS COMPLEMENTARES |  |  |  | 19.18 |  |  | 19.18
| Custo total da mão de obra (B) | [6 empty] | 61.68
C-MATERIAL
| ALCOOL ISOPROPILICO | L | 25.29 | 0.12 |  | 3.0348 |  | 3.0348
| TE PEAD C/ PONTA PE 100 PN16 SDR11 D= 180MM | UN | 1024.94 | 1 |  | 1024.94 |  | 1024.94
| CUSTO UNITÁRIO TOTAL DE MATERIAIS | [6 empty] | 1027.97
| CUSTO UNITÁRIO |  |  |  | 61.68 | 1027.97 |  | 1089.65
| BDI GERAL (26,36%) |  |  |  | 16.26 | 270.97 |  | 287.23
| PREÇO UNITÁRIO TOTAL |  |  |  | 77.94 | 1298.94 |  | 1376.88
12.50 - 902940 - Assentamento de tê ef pead-pe100-sdr11 pn16 Ø 200mm | [7 empty] | un
B-MÃO DE OBRA
| ASSENTADOR DE MANILHAS | H | 9.52 | 0.98309 | 9.359 |  |  | 9.359
| SERVENTE DE OBRAS | H | 6.22 | 1.9663 | 12.2302 |  |  | 12.2302
| Encargos Sociais Horistas (118,65%) |  | 21.5892 | 1.1865 | 25.6156 |  |  | 25.6156
| ENCARGOS COMPLEMENTARES |  |  |  | 21.3 |  |  | 21.3
| Custo total da mão de obra (B) | [6 empty] | 68.5
C-MATERIAL
| ALCOOL ISOPROPILICO | L | 25.29 | 0.14 |  | 3.5406 |  | 3.5406
| TE PEAD C/ PONTA PE 100 PN16 SDR11 D= 200MM | UN | 1966.82 | 1 |  | 1966.82 |  | 1966.82
| CUSTO UNITÁRIO TOTAL DE MATERIAIS | [6 empty] | 1970.36
| CUSTO UNITÁRIO |  |  |  | 68.5 | 1970.36 |  | 2038.86
| BDI GERAL (26,36%) |  |  |  | 18.06 | 519.38 |  | 537.44
| PREÇO UNITÁRIO TOTAL |  |  |  | 86.56 | 2489.74 |  | 2576.3
12.51 - 902944 - Assentamento de tê ef pead-pe100-sdr11 pn16 Ø 225mm | [7 empty] | un
B-MÃO DE OBRA
| ASSENTADOR DE MANILHAS | H | 9.52 | 1.1062 | 10.5307 |  |  | 10.5307
| SERVENTE DE OBRAS | H | 6.22 | 2.2123 | 13.7607 |  |  | 13.7607
| Encargos Sociais Horistas (118,65%) |  | 24.2914 | 1.1865 | 28.8217 |  |  | 28.8217
| ENCARGOS COMPLEMENTARES |  |  |  | 23.97 |  |  | 23.97
| Custo total da mão de obra (B) | [6 empty] | 77.08
C-MATERIAL
| ALCOOL ISOPROPILICO | L | 25.29 | 0.16 |  | 4.0464 |  | 4.0464
| TE PEAD C/ PONTA PE 100 PN16 SDR11 D= 225MM | UN | 2470.28 | 1 |  | 2470.28 |  | 2470.28
| CUSTO UNITÁRIO TOTAL DE MATERIAIS | [6 empty] | 2474.33
| CUSTO UNITÁRIO |  |  |  | 77.08 | 2474.33 |  | 2551.41
| BDI GERAL (26,36%) |  |  |  | 20.32 | 652.23 |  | 672.55
| PREÇO UNITÁRIO TOTAL |  |  |  | 97.4 | 3126.56 |  | 3223.96
12.52 - 902946 - Assentamento de tê ef pead-pe100-sdr11 pn16 Ø 250mm | [7 empty] | un
B-MÃO DE OBRA
| ASSENTADOR DE MANILHAS | H | 9.52 | 1.2291 | 11.7007 |  |  | 11.7007
| SERVENTE DE OBRAS | H | 6.22 | 2.4581 | 15.2895 |  |  | 15.2895
| Encargos Sociais Horistas (118,65%) |  | 26.9902 | 1.1865 | 32.0239 |  |  | 32.0239
| ENCARGOS COMPLEMENTARES |  |  |  | 26.63 |  |  | 26.63
| Custo total da mão de obra (B) | [6 empty] | 85.64
C-MATERIAL
| ALCOOL ISOPROPILICO | L | 25.29 | 0.18 |  | 4.5522 |  | 4.5522
| TE PEAD C/ PONTA PE 100 PN16 SDR11 D= 250MM | UN | 2800.7 | 1 |  | 2800.7 |  | 2800.7
| CUSTO UNITÁRIO TOTAL DE MATERIAIS | [6 empty] | 2805.25
| CUSTO UNITÁRIO |  |  |  | 85.64 | 2805.25 |  | 2890.89
| BDI GERAL (26,36%) |  |  |  | 22.57 | 739.47 |  | 762.04
| PREÇO UNITÁRIO TOTAL |  |  |  | 108.21 | 3544.72 |  | 3652.93
12.53 - 902956 - Assentamento de tê ef pead-pe100-sdr11 pn16 Ø 280mm | [7 empty] | un
B-MÃO DE OBRA
| ASSENTADOR DE MANILHAS | H | 9.52 | 1.3765 | 13.1043 |  |  | 13.1043
| SERVENTE DE OBRAS | H | 6.22 | 2.7531 | 17.1243 |  |  | 17.1243
| Encargos Sociais Horistas (118,65%) |  | 30.2286 | 1.1865 | 35.8662 |  |  | 35.8662
| ENCARGOS COMPLEMENTARES |  |  |  | 29.83 |  |  | 29.83
| Custo total da mão de obra (B) | [6 empty] | 95.92
C-MATERIAL
| ALCOOL ISOPROPILICO | L | 25.29 | 0.2 |  | 5.058 |  | 5.058
| TE PONTA 90 PE100 PRETO SDR11 LONGO D= 280MM | UN | 4798.57 | 1 |  | 4798.57 |  | 4798.57
| CUSTO UNITÁRIO TOTAL DE MATERIAIS | [6 empty] | 4803.63
| CUSTO UNITÁRIO |  |  |  | 95.92 | 4803.63 |  | 4899.55
| BDI GERAL (26,36%) |  |  |  | 25.28 | 1266.24 |  | 1291.52
| PREÇO UNITÁRIO TOTAL |  |  |  | 121.2 | 6069.87 |  | 6191.07
12.54 - 902947 - Assentamento de tê ef pead-pe100-sdr11 pn16 Ø 315mm | [7 empty] | un
B-MÃO DE OBRA
| ASSENTADOR DE MANILHAS | H | 9.52 | 1.5486 | 14.7426 |  |  | 14.7426
| SERVENTE DE OBRAS | H | 6.22 | 3.0972 | 19.2645 |  |  | 19.2645
| Encargos Sociais Horistas (118,65%) |  | 34.0071 | 1.1865 | 40.3494 |  |  | 40.3494
| ENCARGOS COMPLEMENTARES |  |  |  | 33.56 |  |  | 33.56
| Custo total da mão de obra (B) | [6 empty] | 107.92
C-MATERIAL
| ALCOOL ISOPROPILICO | L | 25.29 | 0.22 |  | 5.5638 |  | 5.5638
| TE PEAD C/ PONTA PE 100 PN16 SDR11 D= 315MM | UN | 3672.99 | 1 |  | 3672.99 |  | 3672.99
| CUSTO UNITÁRIO TOTAL DE MATERIAIS | [6 empty] | 3678.55
| CUSTO UNITÁRIO |  |  |  | 107.92 | 3678.55 |  | 3786.47
| BDI GERAL (26,36%) |  |  |  | 28.45 | 969.66 |  | 998.11
| PREÇO UNITÁRIO TOTAL |  |  |  | 136.37 | 4648.21 |  | 4784.58
12.55 - 902948 - Assentamento de tê ef pead-pe100-sdr11 pn16 Ø 355mm | [7 empty] | un
B-MÃO DE OBRA
| ASSENTADOR DE MANILHAS | H | 9.52 | 1.7457 | 16.6188 |  |  | 16.6188
| SERVENTE DE OBRAS | H | 6.22 | 3.4913 | 21.7156 |  |  | 21.7156
| Encargos Sociais Horistas (118,65%) |  | 38.3344 | 1.1865 | 45.4838 |  |  | 45.4838
| ENCARGOS COMPLEMENTARES |  |  |  | 37.82 |  |  | 37.82
| Custo total da mão de obra (B) | [6 empty] | 121.64
C-MATERIAL
| ALCOOL ISOPROPILICO | L | 25.29 | 0.24 |  | 6.0696 |  | 6.0696
| TE PEAD C/ PONTA PE 100 PN16 SDR11 D= 355MM | UN | 6554.14 | 1 |  | 6554.14 |  | 6554.14
| CUSTO UNITÁRIO TOTAL DE MATERIAIS | [6 empty] | 6560.21
| CUSTO UNITÁRIO |  |  |  | 121.64 | 6560.21 |  | 6681.85
| BDI GERAL (26,36%) |  |  |  | 32.06 | 1729.28 |  | 1761.34
| PREÇO UNITÁRIO TOTAL |  |  |  | 153.7 | 8289.49 |  | 8443.19
12.56 - 902949 - Assentamento de tê ef pead-pe100-sdr11 pn16 Ø 400mm | [7 empty] | un
B-MÃO DE OBRA
| ASSENTADOR DE MANILHAS | H | 9.52 | 1.9664 | 18.72 |  |  | 18.72
| SERVENTE DE OBRAS | H | 6.22 | 3.9327 | 24.4613 |  |  | 24.4613
| Encargos Sociais Horistas (118,65%) |  | 43.1813 | 1.1865 | 51.2346 |  |  | 51.2346
| ENCARGOS COMPLEMENTARES |  |  |  | 42.6 |  |  | 42.6
| Custo total da mão de obra (B) | [6 empty] | 137.02
C-MATERIAL
| ALCOOL ISOPROPILICO | L | 25.29 | 0.27 |  | 6.8283 |  | 6.8283
| TE PEAD C/ PONTA PE 100 PN16 SDR11 D= 400MM | UN | 8333.7 | 1 |  | 8333.7 |  | 8333.7
| CUSTO UNITÁRIO TOTAL DE MATERIAIS | [6 empty] | 8340.53
| CUSTO UNITÁRIO |  |  |  | 137.02 | 8340.53 |  | 8477.55
| BDI GERAL (26,36%) |  |  |  | 36.12 | 2198.56 |  | 2234.68
| PREÇO UNITÁRIO TOTAL |  |  |  | 173.14 | 10539.09 |  | 10712.23
12.57 - 902957 - Assentamento de tê ef pead-pe100-sdr11 pn16 Ø 450mm | [7 empty] | un
B-MÃO DE OBRA
| ASSENTADOR DE MANILHAS | H | 9.52 | 2.2123 | 21.0607 |  |  | 21.0607
| SERVENTE DE OBRAS | H | 6.22 | 4.4246 | 27.5211 |  |  | 27.5211
| Encargos Sociais Horistas (118,65%) |  | 48.5818 | 1.1865 | 57.6423 |  |  | 57.6423
| ENCARGOS COMPLEMENTARES |  |  |  | 47.93 |  |  | 47.93
| Custo total da mão de obra (B) | [6 empty] | 154.15
C-MATERIAL
| ALCOOL ISOPROPILICO | L | 25.29 | 0.3 |  | 7.587 |  | 7.587
| TE PONTA 90 PE100 PRETO SDR11 LONGO D= 450MM | UN | 23718.1 | 1 |  | 23718.1 |  | 23718.1
| CUSTO UNITÁRIO TOTAL DE MATERIAIS | [6 empty] | 23725.69
| CUSTO UNITÁRIO |  |  |  | 154.15 | 23725.69 |  | 23879.84
| BDI GERAL (26,36%) |  |  |  | 40.63 | 6254.1 |  | 6294.73
| PREÇO UNITÁRIO TOTAL |  |  |  | 194.78 | 29979.79 |  | 30174.57
12.58 - 902958 - Assentamento de tê ef pead-pe100-sdr11 pn16 Ø 500mm | [7 empty] | un
B-MÃO DE OBRA
| ASSENTADOR DE MANILHAS | H | 9.52 | 2.4581 | 23.4007 |  |  | 23.4007
| SERVENTE DE OBRAS | H | 6.22 | 4.9162 | 30.5788 |  |  | 30.5788
| Encargos Sociais Horistas (118,65%) |  | 53.9795 | 1.1865 | 64.0467 |  |  | 64.0467
| ENCARGOS COMPLEMENTARES |  |  |  | 53.26 |  |  | 53.26
| Custo total da mão de obra (B) | [6 empty] | 171.29
C-MATERIAL
| ALCOOL ISOPROPILICO | L | 25.29 | 0.33 |  | 8.3457 |  | 8.3457
| TE PONTA 90 PE100 PRETO SDR11 LONGO D= 500MM | UN | 25614.3 | 1 |  | 25614.3 |  | 25614.3
| CUSTO UNITÁRIO TOTAL DE MATERIAIS | [6 empty] | 25622.65
| CUSTO UNITÁRIO |  |  |  | 171.29 | 25622.65 |  | 25793.94
| BDI GERAL (26,36%) |  |  |  | 45.15 | 6754.13 |  | 6799.28
| PREÇO UNITÁRIO TOTAL |  |  |  | 216.44 | 32376.78 |  | 32593.22
12.59 - 902959 - Assentamento de tê ef pead-pe100-sdr11 pn16 Ø 560mm | [7 empty] | un
B-MÃO DE OBRA
| ASSENTADOR DE MANILHAS | H | 9.52 | 2.753 | 26.2085 |  |  | 26.2085
| SERVENTE DE OBRAS | H | 6.22 | 5.5061 | 34.2478 |  |  | 34.2478
| Encargos Sociais Horistas (118,65%) |  | 60.4563 | 1.1865 | 71.7314 |  |  | 71.7314
| ENCARGOS COMPLEMENTARES |  |  |  | 59.65 |  |  | 59.65
| Custo total da mão de obra (B) | [6 empty] | 191.84
C-MATERIAL
| ALCOOL ISOPROPILICO | L | 25.29 | 0.37 |  | 9.3573 |  | 9.3573
| TE PONTA 90 PE100 PRETO SDR11 LONGO D= 560MM | UN | 35055.86 | 1 |  | 35055.86 |  | 35055.86
| CUSTO UNITÁRIO TOTAL DE MATERIAIS | [6 empty] | 35065.22
| CUSTO UNITÁRIO |  |  |  | 191.84 | 35065.22 |  | 35257.06
| BDI GERAL (26,36%) |  |  |  | 50.57 | 9243.19 |  | 9293.76
| PREÇO UNITÁRIO TOTAL |  |  |  | 242.41 | 44308.41 |  | 44550.82
12.60 - 902988 - Assentamento de sela de reparo ef pead-pe100-sdr11 pn16 Ø 63mm | [7 empty] | un
B-MÃO DE OBRA
| ASSENTADOR DE MANILHAS | H | 9.52 | 0.15476 | 1.4733 |  |  | 1.4733
| SERVENTE DE OBRAS | H | 6.22 | 0.30943 | 1.9247 |  |  | 1.9247
| Encargos Sociais Horistas (118,65%) |  | 3.398 | 1.1865 | 4.0317 |  |  | 4.0317
| ENCARGOS COMPLEMENTARES |  |  |  | 3.35 |  |  | 3.35
| Custo total da mão de obra (B) | [6 empty] | 10.78
C-MATERIAL
| ALCOOL ISOPROPILICO | L | 25.29 | 0.01 |  | 0.2529 |  | 0.2529
| SELA DE REPARO EF PEAD-PE100-SDR11 PN 16 Ø 63MM | UN | 207.73 | 1 |  | 207.73 |  | 207.73
| CUSTO UNITÁRIO TOTAL DE MATERIAIS | [6 empty] | 207.98
| CUSTO UNITÁRIO |  |  |  | 10.78 | 207.98 |  | 218.76
| BDI GERAL (26,36%) |  |  |  | 2.84 | 54.83 |  | 57.67
| PREÇO UNITÁRIO TOTAL |  |  |  | 13.62 | 262.81 |  | 276.43
12.61 - 902989 - Assentamento de sela de reparo ef pead-pe100-sdr11 pn16 Ø 75mm | [7 empty] | un
B-MÃO DE OBRA
| ASSENTADOR DE MANILHAS | H | 9.52 | 0.1842 | 1.7536 |  |  | 1.7536
| SERVENTE DE OBRAS | H | 6.22 | 0.3684 | 2.2915 |  |  | 2.2915
| Encargos Sociais Horistas (118,65%) |  | 4.0451 | 1.1865 | 4.7995 |  |  | 4.7995
| ENCARGOS COMPLEMENTARES |  |  |  | 3.99 |  |  | 3.99
| Custo total da mão de obra (B) | [6 empty] | 12.83
C-MATERIAL
| ALCOOL ISOPROPILICO | L | 25.29 | 0.02 |  | 0.5058 |  | 0.5058
| SELA DE REPARO EF PEAD-PE100-SDR11 PN 16 Ø 75MM | UN | 227.3 | 1 |  | 227.3 |  | 227.3
| CUSTO UNITÁRIO TOTAL DE MATERIAIS | [6 empty] | 227.81
| CUSTO UNITÁRIO |  |  |  | 12.83 | 227.81 |  | 240.64
| BDI GERAL (26,36%) |  |  |  | 3.38 | 60.05 |  | 63.43
| PREÇO UNITÁRIO TOTAL |  |  |  | 16.21 | 287.86 |  | 304.07
12.62 - 902990 - Assentamento de sela de reparo ef pead-pe100-sdr11 pn16 Ø 90mm | [7 empty] | un
B-MÃO DE OBRA
| ASSENTADOR DE MANILHAS | H | 9.52 | 0.22099 | 2.1038 |  |  | 2.1038
| SERVENTE DE OBRAS | H | 6.22 | 0.44198 | 2.7491 |  |  | 2.7491
| Encargos Sociais Horistas (118,65%) |  | 4.8529 | 1.1865 | 5.758 |  |  | 5.758
| ENCARGOS COMPLEMENTARES |  |  |  | 4.79 |  |  | 4.79
| Custo total da mão de obra (B) | [6 empty] | 15.4
C-MATERIAL
| ALCOOL ISOPROPILICO | L | 25.29 | 0.025 |  | 0.6323 |  | 0.6323
| SELA DE REPARO EF PEAD-PE100-SDR11 PN 16 Ø 90MM | UN | 229.66 | 1 |  | 229.66 |  | 229.66
| CUSTO UNITÁRIO TOTAL DE MATERIAIS | [6 empty] | 230.29
| CUSTO UNITÁRIO |  |  |  | 15.4 | 230.29 |  | 245.69
| BDI GERAL (26,36%) |  |  |  | 4.06 | 60.7 |  | 64.76
| PREÇO UNITÁRIO TOTAL |  |  |  | 19.46 | 290.99 |  | 310.45
12.63 - 902991 - Assentamento de sela de reparo ef pead-pe100-sdr11 pn16 Ø 110mm | [7 empty] | un
B-MÃO DE OBRA
| ASSENTADOR DE MANILHAS | H | 9.52 | 0.27019 | 2.5723 |  |  | 2.5723
| SERVENTE DE OBRAS | H | 6.22 | 0.54047 | 3.3618 |  |  | 3.3618
| Encargos Sociais Horistas (118,65%) |  | 5.9341 | 1.1865 | 7.0408 |  |  | 7.0408
| ENCARGOS COMPLEMENTARES |  |  |  | 5.85 |  |  | 5.85
| Custo total da mão de obra (B) | [6 empty] | 18.82
C-MATERIAL
| ALCOOL ISOPROPILICO | L | 25.29 | 0.04 |  | 1.0116 |  | 1.0116
| SELA DE REPARO EF PEAD-PE100-SDR11 PN 16 Ø 110MM | UN | 259.45 | 1 |  | 259.45 |  | 259.45
| CUSTO UNITÁRIO TOTAL DE MATERIAIS | [6 empty] | 260.46
| CUSTO UNITÁRIO |  |  |  | 18.82 | 260.46 |  | 279.28
| BDI GERAL (26,36%) |  |  |  | 4.96 | 68.66 |  | 73.62
| PREÇO UNITÁRIO TOTAL |  |  |  | 23.78 | 329.12 |  | 352.9
12.64 - 902992 - Assentamento de sela de reparo ef pead-pe100-sdr11 pn16 Ø 125mm | [7 empty] | un
B-MÃO DE OBRA
| ASSENTADOR DE MANILHAS | H | 9.52 | 0.30693 | 2.922 |  |  | 2.922
| SERVENTE DE OBRAS | H | 6.22 | 0.61387 | 3.8183 |  |  | 3.8183
| Encargos Sociais Horistas (118,65%) |  | 6.7403 | 1.1865 | 7.9974 |  |  | 7.9974
| ENCARGOS COMPLEMENTARES |  |  |  | 6.65 |  |  | 6.65
| Custo total da mão de obra (B) | [6 empty] | 21.39
C-MATERIAL
| ALCOOL ISOPROPILICO | L | 25.29 | 0.06 |  | 1.5174 |  | 1.5174
| SELA DE REPARO EF PEAD-PE100-SDR11 PN 16 Ø 125MM | UN | 303.65 | 1 |  | 303.65 |  | 303.65
| CUSTO UNITÁRIO TOTAL DE MATERIAIS | [6 empty] | 305.17
| CUSTO UNITÁRIO |  |  |  | 21.39 | 305.17 |  | 326.56
| BDI GERAL (26,36%) |  |  |  | 5.64 | 80.44 |  | 86.08
| PREÇO UNITÁRIO TOTAL |  |  |  | 27.03 | 385.61 |  | 412.64
12.65 - 902993 - Assentamento de sela de reparo ef pead-pe100-sdr11 pn16 Ø 140mm | [7 empty] | un
B-MÃO DE OBRA
| ASSENTADOR DE MANILHAS | H | 9.52 | 0.34352 | 3.2703 |  |  | 3.2703
| SERVENTE DE OBRAS | H | 6.22 | 0.68704 | 4.2734 |  |  | 4.2734
| Encargos Sociais Horistas (118,65%) |  | 7.5437 | 1.1865 | 8.9506 |  |  | 8.9506
| ENCARGOS COMPLEMENTARES |  |  |  | 7.44 |  |  | 7.44
| Custo total da mão de obra (B) | [6 empty] | 23.93
C-MATERIAL
| ALCOOL ISOPROPILICO | L | 25.29 | 0.08 |  | 2.0232 |  | 2.0232
| SELA DE REPARO EF PEAD-PE100-SDR11 PN 16 Ø 140MM | UN | 391.93 | 1 |  | 391.93 |  | 391.93
| CUSTO UNITÁRIO TOTAL DE MATERIAIS | [6 empty] | 393.95
| CUSTO UNITÁRIO |  |  |  | 23.93 | 393.95 |  | 417.88
| BDI GERAL (26,36%) |  |  |  | 6.31 | 103.84 |  | 110.15
| PREÇO UNITÁRIO TOTAL |  |  |  | 30.24 | 497.79 |  | 528.03
12.66 - 902994 - Assentamento de sela de reparo ef pead-pe100-sdr11 pn16 Ø 160mm | [7 empty] | un
B-MÃO DE OBRA
| ASSENTADOR DE MANILHAS | H | 9.52 | 0.39289 | 3.7404 |  |  | 3.7404
| SERVENTE DE OBRAS | H | 6.22 | 0.78587 | 4.8881 |  |  | 4.8881
| Encargos Sociais Horistas (118,65%) |  | 8.6285 | 1.1865 | 10.2377 |  |  | 10.2377
| ENCARGOS COMPLEMENTARES |  |  |  | 8.51 |  |  | 8.51
| Custo total da mão de obra (B) | [6 empty] | 27.38
C-MATERIAL
| ALCOOL ISOPROPILICO | L | 25.29 | 0.1 |  | 2.529 |  | 2.529
| SELA DE REPARO EF PEAD-PE100-SDR11 PN 16 Ø 160MM | UN | 448.99 | 1 |  | 448.99 |  | 448.99
| CUSTO UNITÁRIO TOTAL DE MATERIAIS | [6 empty] | 451.52
| CUSTO UNITÁRIO |  |  |  | 27.38 | 451.52 |  | 478.9
| BDI GERAL (26,36%) |  |  |  | 7.22 | 119.02 |  | 126.24
| PREÇO UNITÁRIO TOTAL |  |  |  | 34.6 | 570.54 |  | 605.14
12.67 - 902995 - Assentamento de sela de reparo ef pead-pe100-sdr11 pn16 Ø 180mm | [7 empty] | un
B-MÃO DE OBRA
| ASSENTADOR DE MANILHAS | H | 9.52 | 0.44227 | 4.2104 |  |  | 4.2104
| SERVENTE DE OBRAS | H | 6.22 | 0.88366 | 5.4963 |  |  | 5.4963
| Encargos Sociais Horistas (118,65%) |  | 9.7067 | 1.1865 | 11.517 |  |  | 11.517
| ENCARGOS COMPLEMENTARES |  |  |  | 9.58 |  |  | 9.58
| Custo total da mão de obra (B) | [6 empty] | 30.8
C-MATERIAL
| ALCOOL ISOPROPILICO | L | 25.29 | 0.12 |  | 3.0348 |  | 3.0348
| SELA DE REPARO EF PEAD-PE100-SDR11 PN 16 Ø 180MM | UN | 478.81 | 1 |  | 478.81 |  | 478.81
| CUSTO UNITÁRIO TOTAL DE MATERIAIS | [6 empty] | 481.84
| CUSTO UNITÁRIO |  |  |  | 30.8 | 481.84 |  | 512.64
| BDI GERAL (26,36%) |  |  |  | 8.12 | 127.01 |  | 135.13
| PREÇO UNITÁRIO TOTAL |  |  |  | 38.92 | 608.85 |  | 647.77
12.68 - 902996 - Assentamento de sela de reparo ef pead-pe100-sdr11 pn16 Ø 200mm | [7 empty] | un
B-MÃO DE OBRA
| ASSENTADOR DE MANILHAS | H | 9.52 | 0.49143 | 4.6784 |  |  | 4.6784
| SERVENTE DE OBRAS | H | 6.22 | 0.98278 | 6.1129 |  |  | 6.1129
| Encargos Sociais Horistas (118,65%) |  | 10.7913 | 1.1865 | 12.8039 |  |  | 12.8039
| ENCARGOS COMPLEMENTARES |  |  |  | 10.65 |  |  | 10.65
| Custo total da mão de obra (B) | [6 empty] | 34.25
C-MATERIAL
| ALCOOL ISOPROPILICO | L | 25.29 | 0.14 |  | 3.5406 |  | 3.5406
| SELA DE REPARO EF PEAD-PE100-SDR11 PN 16 Ø 200MM | UN | 538.67 | 1 |  | 538.67 |  | 538.67
| CUSTO UNITÁRIO TOTAL DE MATERIAIS | [6 empty] | 542.21
| CUSTO UNITÁRIO |  |  |  | 34.25 | 542.21 |  | 576.46
| BDI GERAL (26,36%) |  |  |  | 9.03 | 142.92 |  | 151.95
| PREÇO UNITÁRIO TOTAL |  |  |  | 43.28 | 685.13 |  | 728.41
12.69 - 902997 - Assentamento de sela de reparo ef pead-pe100-sdr11 pn16 Ø 225mm | [7 empty] | un
B-MÃO DE OBRA
| ASSENTADOR DE MANILHAS | H | 9.52 | 0.55266 | 5.2613 |  |  | 5.2613
| SERVENTE DE OBRAS | H | 6.22 | 1.1053 | 6.8751 |  |  | 6.8751
| Encargos Sociais Horistas (118,65%) |  | 12.1364 | 1.1865 | 14.3998 |  |  | 14.3998
| ENCARGOS COMPLEMENTARES |  |  |  | 11.97 |  |  | 11.97
| Custo total da mão de obra (B) | [6 empty] | 38.51
C-MATERIAL
| ALCOOL ISOPROPILICO | L | 25.29 | 0.16 |  | 4.0464 |  | 4.0464
| SELA DE REPARO EF PEAD-PE100-SDR11 PN 16 Ø 225MM | UN | 612.19 | 1 |  | 612.19 |  | 612.19
| CUSTO UNITÁRIO TOTAL DE MATERIAIS | [6 empty] | 616.24
| CUSTO UNITÁRIO |  |  |  | 38.51 | 616.24 |  | 654.75
| BDI GERAL (26,36%) |  |  |  | 10.15 | 162.44 |  | 172.59
| PREÇO UNITÁRIO TOTAL |  |  |  | 48.66 | 778.68 |  | 827.34
12.70 - 902998 - Assentamento de sela de reparo ef pead-pe100-sdr11 pn16 Ø 250mm | [7 empty] | un
B-MÃO DE OBRA
| ASSENTADOR DE MANILHAS | H | 9.52 | 0.61407 | 5.846 |  |  | 5.846
| SERVENTE DE OBRAS | H | 6.22 | 1.2282 | 7.6396 |  |  | 7.6396
| Encargos Sociais Horistas (118,65%) |  | 13.4856 | 1.1865 | 16.0007 |  |  | 16.0007
| ENCARGOS COMPLEMENTARES |  |  |  | 13.31 |  |  | 13.31
| Custo total da mão de obra (B) | [6 empty] | 42.8
C-MATERIAL
| ALCOOL ISOPROPILICO | L | 25.29 | 0.18 |  | 4.5522 |  | 4.5522
| SELA DE REPARO EF PEAD-PE100-SDR11 PN 16 Ø 250MM | UN | 827.1 | 1 |  | 827.1 |  | 827.1
| CUSTO UNITÁRIO TOTAL DE MATERIAIS | [6 empty] | 831.65
| CUSTO UNITÁRIO |  |  |  | 42.8 | 831.65 |  | 874.45
| BDI GERAL (26,36%) |  |  |  | 11.28 | 219.23 |  | 230.51
| PREÇO UNITÁRIO TOTAL |  |  |  | 54.08 | 1050.88 |  | 1104.96
12.71 - 902999 - Assentamento de sela de reparo ef pead-pe100-sdr11 pn16 Ø 280mm | [7 empty] | un
B-MÃO DE OBRA
| ASSENTADOR DE MANILHAS | H | 9.52 | 0.68771 | 6.547 |  |  | 6.547
| SERVENTE DE OBRAS | H | 6.22 | 1.3755 | 8.5557 |  |  | 8.5557
| Encargos Sociais Horistas (118,65%) |  | 15.1027 | 1.1865 | 17.9194 |  |  | 17.9194
| ENCARGOS COMPLEMENTARES |  |  |  | 14.9 |  |  | 14.9
| Custo total da mão de obra (B) | [6 empty] | 47.92
C-MATERIAL
| ALCOOL ISOPROPILICO | L | 25.29 | 0.2 |  | 5.058 |  | 5.058
| SELA DE REPARO EF PEAD-PE100-SDR11 PN 16 Ø 280MM | UN | 833.19 | 1 |  | 833.19 |  | 833.19
| CUSTO UNITÁRIO TOTAL DE MATERIAIS | [6 empty] | 838.25
| CUSTO UNITÁRIO |  |  |  | 47.92 | 838.25 |  | 886.17
| BDI GERAL (26,36%) |  |  |  | 12.63 | 220.96 |  | 233.59
| PREÇO UNITÁRIO TOTAL |  |  |  | 60.55 | 1059.21 |  | 1119.76
12.72 - 903000 - Assentamento de sela de reparo ef pead-pe100-sdr11 pn16 Ø 315 a 355mm | [7 empty] | un
B-MÃO DE OBRA
| ASSENTADOR DE MANILHAS | H | 9.52 | 0.87225 | 8.3038 |  |  | 8.3038
| SERVENTE DE OBRAS | H | 6.22 | 1.7446 | 10.8513 |  |  | 10.8513
| Encargos Sociais Horistas (118,65%) |  | 19.1551 | 1.1865 | 22.7275 |  |  | 22.7275
| ENCARGOS COMPLEMENTARES |  |  |  | 18.9 |  |  | 18.9
| Custo total da mão de obra (B) | [6 empty] | 60.78
C-MATERIAL
| ALCOOL ISOPROPILICO | L | 25.29 | 0.24 |  | 6.0696 |  | 6.0696
| SELA DE REPARO EF PEAD-PE100-SDR11 PN 16 Ø 315 A 355MM | UN | 716.88 | 1 |  | 716.88 |  | 716.88
| CUSTO UNITÁRIO TOTAL DE MATERIAIS | [6 empty] | 722.95
| CUSTO UNITÁRIO |  |  |  | 60.78 | 722.95 |  | 783.73
| BDI GERAL (26,36%) |  |  |  | 16.02 | 190.57 |  | 206.59
| PREÇO UNITÁRIO TOTAL |  |  |  | 76.8 | 913.52 |  | 990.32
12.73 - 903001 - Assentamento de sela de reparo ef pead-pe100-sdr11 pn16 Ø 400mm | [7 empty] | un
B-MÃO DE OBRA
| ASSENTADOR DE MANILHAS | H | 9.52 | 0.98309 | 9.359 |  |  | 9.359
| SERVENTE DE OBRAS | H | 6.22 | 1.9663 | 12.2302 |  |  | 12.2302
| Encargos Sociais Horistas (118,65%) |  | 21.5892 | 1.1865 | 25.6156 |  |  | 25.6156
| ENCARGOS COMPLEMENTARES |  |  |  | 21.3 |  |  | 21.3
| Custo total da mão de obra (B) | [6 empty] | 68.5
C-MATERIAL
| ALCOOL ISOPROPILICO | L | 25.29 | 0.27 |  | 6.8283 |  | 6.8283
| SELA DE REPARO EF PEAD-PE100-SDR11 PN 16 Ø 400MM | UN | 890.2 | 1 |  | 890.2 |  | 890.2
| CUSTO UNITÁRIO TOTAL DE MATERIAIS | [6 empty] | 897.03
| CUSTO UNITÁRIO |  |  |  | 68.5 | 897.03 |  | 965.53
| BDI GERAL (26,36%) |  |  |  | 18.06 | 236.45 |  | 254.51
| PREÇO UNITÁRIO TOTAL |  |  |  | 86.56 | 1133.48 |  | 1220.04
12.74 - 903002 - Assentamento de conjunto de acoplamento para pead Ø 110mm constituido por "2 colarinho pe100-sdr7,4 pn25 + 2 flange aço sae 1020 pn25 + 2 arruela de vedação + 16 parafusos" | [7 empty] | un
C-MATERIAL
| ARRUELA DE VEDACAO ST08 110.00 X 116.00 X 3.00 NBR Ø 110MM | UN | 27.8 | 2 |  | 55.6 |  | 55.6
| ARRUELA LISA 125 M16 17,0X30,0X3,0 FERRO ZINCADA BRC. | UN | 0.95 | 16 |  | 15.2 |  | 15.2
| COLARINHO PE 100 PRETO LONGO PARA FLANGE DIN/ANSI DE Ø110MM SDR 07 | UN | 89.95 | 2 |  | 179.9 |  | 179.9
| FLANGE DE ACO SAE 1020 PN 25 Ø 110 MM | UN | 116.2 | 2 |  | 232.4 |  | 232.4
| PARAFUSO SEXTAVADO RP M16 2,00X120MA CL5.8 ZINCADA BRC. | UN | 7.43 | 16 |  | 118.88 |  | 118.88
| PORCA SEXTAVADA M16 2,00MA CH 24 CL6 ZINCADA BRC. | UN | 3.83 | 16 |  | 61.28 |  | 61.28
| CUSTO UNITÁRIO TOTAL DE MATERIAIS | [6 empty] | 663.26
| CUSTO UNITÁRIO |  |  |  |  | 663.26 |  | 663.26
| BDI GERAL (26,36%) |  |  |  |  | 174.84 |  | 174.84
| PREÇO UNITÁRIO TOTAL |  |  |  |  | 838.1 |  | 838.1
12.75 - 903003 - Assentamento de conjunto de acoplamento para pead Ø 125mm constituido por "2 colarinho pe100-sdr7,4 pn25 + 2 flange aço sae 1020 pn25 + 2 arruela de vedação + 16 parafusos" | [7 empty] | un
C-MATERIAL
| ARRUELA DE VEDACAO ST08 125.00 X 131.00 X 3.00 NBR Ø 125MM | UN | 32.71 | 2 |  | 65.42 |  | 65.42
| ARRUELA LISA 125 M16 17,0X30,0X3,0 FERRO ZINCADA BRC. | UN | 0.95 | 16 |  | 15.2 |  | 15.2
| COLARINHO PE 100 PRETO LONGO PARA FLANGE DIN/ANSI DE Ø125MM SDR 07 | UN | 89.95 | 2 |  | 179.9 |  | 179.9
| FLANGE DE ACO SAE 1020 PN 25 Ø 125 MM | UN | 116.2 | 2 |  | 232.4 |  | 232.4
| PARAFUSO SEXTAVADO RP M16 2,00X120MA CL5.8 ZINCADA BRC. | UN | 7.43 | 16 |  | 118.88 |  | 118.88
| PORCA SEXTAVADA M16 2,00MA CH 24 CL6 ZINCADA BRC. | UN | 3.83 | 16 |  | 61.28 |  | 61.28
| CUSTO UNITÁRIO TOTAL DE MATERIAIS | [6 empty] | 673.08
| CUSTO UNITÁRIO |  |  |  |  | 673.08 |  | 673.08
| BDI GERAL (26,36%) |  |  |  |  | 177.42 |  | 177.42
| PREÇO UNITÁRIO TOTAL |  |  |  |  | 850.5 |  | 850.5
12.76 - 903004 - Assentamento de conjunto de acoplamento para pead Ø 140mm constituido por "2 colarinho pe100-sdr7,4 pn25 + 2 flange aço sae 1020 pn25 + 2 arruela de vedação + 16 parafusos" | [7 empty] | un
C-MATERIAL
| ARRUELA DE VEDACAO ST08 140.00 X 146.00 X 3.00 NBR Ø 140MM | UN | 35.74 | 2 |  | 71.48 |  | 71.48
| ARRUELA LISA 125 M16 17,0X30,0X3,0 FERRO ZINCADA BRC. | UN | 0.95 | 16 |  | 15.2 |  | 15.2
| COLARINHO PE 100 PRETO LONGO PARA FLANGE DIN/ANSI DE Ø140MM SDR 07 | UN | 229.52 | 2 |  | 459.04 |  | 459.04
| FLANGE DE ACO SAE 1020 PN 25 Ø 140 MM | UN | 169.02 | 2 |  | 338.04 |  | 338.04
| PARAFUSO SEXTAVADO RP M16 2,00X120MA CL5.8 ZINCADA BRC. | UN | 7.43 | 16 |  | 118.88 |  | 118.88
| PORCA SEXTAVADA M16 2,00MA CH 24 CL6 ZINCADA BRC. | UN | 3.83 | 16 |  | 61.28 |  | 61.28
| CUSTO UNITÁRIO TOTAL DE MATERIAIS | [6 empty] | 1063.92
| CUSTO UNITÁRIO |  |  |  |  | 1063.92 |  | 1063.92
| BDI GERAL (26,36%) |  |  |  |  | 280.45 |  | 280.45
| PREÇO UNITÁRIO TOTAL |  |  |  |  | 1344.37 |  | 1344.37
12.77 - 903005 - Assentamento de conjunto de acoplamento para pead Ø 160mm constituido por "2 colarinho pe100-sdr7,4 pn25 + 2 flange aço sae 1020 pn25 + 2 arruela de vedação + 16 parafusos" | [7 empty] | un
C-MATERIAL
| ARRUELA DE VEDACAO ST08 160.00 X 166.00 X 3.00 NBR Ø 160MM | UN | 33.24 | 2 |  | 66.48 |  | 66.48
| ARRUELA LISA 125 M20 21,0X37,0X3,0 FERRO ZINCADA BRC. | UN | 1.7 | 16 |  | 27.2 |  | 27.2
| COLARINHO PE 100 PRETO LONGO PARA FLANGE DIN/ANSI DE Ø160MM SDR 07 | UN | 263.4 | 2 |  | 526.8 |  | 526.8
| FLANGE DE ACO SAE 1020 PN 25 Ø 160 MM | UN | 242.57 | 2 |  | 485.14 |  | 485.14
| PARAFUSO SEXTAVADO RP M20 2,50X140MA CL5.8 ZINCADA BRC. | UN | 16.4 | 16 |  | 262.4 |  | 262.4
| PORCA SEXTAVADA M20 2,50MA CH 30 CL6 ZINCADA BRC. | UN | 2.28 | 16 |  | 36.48 |  | 36.48
| CUSTO UNITÁRIO TOTAL DE MATERIAIS | [6 empty] | 1404.5
| CUSTO UNITÁRIO |  |  |  |  | 1404.5 |  | 1404.5
| BDI GERAL (26,36%) |  |  |  |  | 370.23 |  | 370.23
| PREÇO UNITÁRIO TOTAL |  |  |  |  | 1774.73 |  | 1774.73
12.78 - 903006 - Assentamento de conjunto de acoplamento para pead Ø 180mm constituido por "2 colarinho pe100-sdr7,4 pn25 + 2 flange aço sae 1020 pn25 + 2 arruela de vedação + 16 parafusos" | [7 empty] | un
C-MATERIAL
| ARRUELA DE VEDACAO ST08 180.00 X 186.00 X 3.00 NBR Ø 180MM | UN | 40.72 | 2 |  | 81.44 |  | 81.44
| ARRUELA LISA 125 M20 21,0X37,0X3,0 FERRO ZINCADA BRC. | UN | 1.7 | 16 |  | 27.2 |  | 27.2
| COLARINHO PE 100 PRETO LONGO PARA FLANGE DIN/ANSI DE Ø180MM SDR 07 | UN | 307.75 | 2 |  | 615.5 |  | 615.5
| FLANGE DE ACO SAE 1020 PN 25 Ø 180 MM | UN | 242.57 | 2 |  | 485.14 |  | 485.14
| PARAFUSO SEXTAVADO RP M20 2,50X140MA CL5.8 ZINCADA BRC. | UN | 16.4 | 16 |  | 262.4 |  | 262.4
| PORCA SEXTAVADA M20 2,50MA CH 30 CL6 ZINCADA BRC. | UN | 2.28 | 16 |  | 36.48 |  | 36.48
| CUSTO UNITÁRIO TOTAL DE MATERIAIS | [6 empty] | 1508.16
| CUSTO UNITÁRIO |  |  |  |  | 1508.16 |  | 1508.16
| BDI GERAL (26,36%) |  |  |  |  | 397.55 |  | 397.55
| PREÇO UNITÁRIO TOTAL |  |  |  |  | 1905.71 |  | 1905.71
12.79 - 903007 - Assentamento de conjunto de acoplamento para pead Ø 200mm constituido por "2 colarinho pe100-sdr7,4 pn25 + 2 flange aço sae 1020 pn25 + 2 arruela de vedação + 16 parafusos" | [7 empty] | un
C-MATERIAL
| ARRUELA DE VEDACAO ST08 200.00 X 206.00 X 3.00 NBR Ø 200MM | UN | 47.82 | 2 |  | 95.64 |  | 95.64
| ARRUELA LISA 125 M20 21,0X37,0X3,0 FERRO ZINCADA BRC. | UN | 1.7 | 16 |  | 27.2 |  | 27.2
| COLARINHO PE 100 PRETO LONGO PARA FLANGE DIN/ANSI DE Ø200MM SDR 07 | UN | 446.41 | 2 |  | 892.82 |  | 892.82
| FLANGE DE ACO SAE 1020 PN 25 Ø 200 MM | UN | 422.55 | 2 |  | 845.1 |  | 845.1
| PARAFUSO SEXTAVADO RP M20 2,50X150MA CL5.8 ZINCADA BRC. | UN | 24.74 | 16 |  | 395.84 |  | 395.84
| PORCA SEXTAVADA M20 2,50MA CH 30 CL6 ZINCADA BRC. | UN | 2.28 | 16 |  | 36.48 |  | 36.48
| CUSTO UNITÁRIO TOTAL DE MATERIAIS | [6 empty] | 2293.08
| CUSTO UNITÁRIO |  |  |  |  | 2293.08 |  | 2293.08
| BDI GERAL (26,36%) |  |  |  |  | 604.46 |  | 604.46
| PREÇO UNITÁRIO TOTAL |  |  |  |  | 2897.54 |  | 2897.54
12.80 - 903008 - Assentamento de conjunto de acoplamento para pead Ø 225mm constituido por "2 colarinho pe100-sdr7,4 pn25 + 2 flange aço sae 1020 pn25 + 2 arruela de vedação + 16 parafusos" | [7 empty] | un
C-MATERIAL
| ARRUELA DE VEDACAO ST08 225.00 X 231.00 X 3.00 NBR Ø 225MM | UN | 53.9 | 2 |  | 107.8 |  | 107.8
| ARRUELA LISA 125 M20 21,0X37,0X3,0 FERRO ZINCADA BRC. | UN | 1.7 | 16 |  | 27.2 |  | 27.2
| COLARINHO PE 100 PRETO LONGO PARA FLANGE DIN/ANSI DE Ø225MM SDR 07 | UN | 446.41 | 2 |  | 892.82 |  | 892.82
| FLANGE DE ACO SAE 1020 PN 25 Ø 225 MM | UN | 422.55 | 2 |  | 845.1 |  | 845.1
| PARAFUSO SEXTAVADO RP M20 2,50X150MA CL5.8 ZINCADA BRC. | UN | 24.74 | 16 |  | 395.84 |  | 395.84
| PORCA SEXTAVADA M20 2,50MA CH 30 CL6 ZINCADA BRC. | UN | 2.28 | 16 |  | 36.48 |  | 36.48
| CUSTO UNITÁRIO TOTAL DE MATERIAIS | [6 empty] | 2305.24
| CUSTO UNITÁRIO |  |  |  |  | 2305.24 |  | 2305.24
| BDI GERAL (26,36%) |  |  |  |  | 607.66 |  | 607.66
| PREÇO UNITÁRIO TOTAL |  |  |  |  | 2912.9 |  | 2912.9
12.81 - 903009 - Assentamento de conjunto de acoplamento para pead Ø 250mm constituido por "2 colarinho pe100-sdr7,4 pn25 + 2 flange aço sae 1020 pn25 + 2 arruela de vedação +24 parafusos" | [7 empty] | un
C-MATERIAL
| ARRUELA DE VEDACAO ST08 250.00 X 256.00 X 3.00 NBR Ø 250MM | UN | 68.32 | 2 |  | 136.64 |  | 136.64
| ARRUELA LISA 125 M20 21,0X37,0X3,0 FERRO ZINCADA BRC. | UN | 1.7 | 24 |  | 40.8 |  | 40.8
| COLARINHO PE 100 PRETO LONGO PARA FLANGE DIN/ANSI DE Ø250MM SDR 07 | UN | 539.9 | 2 |  | 1079.8 |  | 1079.8
| FLANGE DE ACO SAE 1020 PN 25 Ø 250 MM | UN | 633.82 | 2 |  | 1267.64 |  | 1267.64
| PARAFUSO SEXTAVADO RP M20 2,50X160MA CL5.8 ZINCADA BRC. | UN | 18.23 | 24 |  | 437.52 |  | 437.52
| PORCA SEXTAVADA M20 2,50MA CH 30 CL6 ZINCADA BRC. | UN | 2.28 | 24 |  | 54.72 |  | 54.72
| CUSTO UNITÁRIO TOTAL DE MATERIAIS | [6 empty] | 3017.12
| CUSTO UNITÁRIO |  |  |  |  | 3017.12 |  | 3017.12
| BDI GERAL (26,36%) |  |  |  |  | 795.31 |  | 795.31
| PREÇO UNITÁRIO TOTAL |  |  |  |  | 3812.43 |  | 3812.43
12.82 - 903010 - Assentamento de conjunto de acolamento para pead Ø 280mm constituido por "2 colarinho pe100-sdr7,4 pn25 + 2 flange aço sae 1020 pn25 + 2 arruela de vedação +24 parafusos" | [7 empty] | un
C-MATERIAL
| ARRUELA DE VEDACAO ST08 280.00 X 286.00 X 3.00 NBR Ø 280MM | UN | 76.82 | 2 |  | 153.64 |  | 153.64
| ARRUELA LISA 125 M20 21,0X37,0X3,0 FERRO ZINCADA BRC. | UN | 1.7 | 24 |  | 40.8 |  | 40.8
| COLARINHO PE 100 PRETO LONGO PARA FLANGE DIN/ANSI DE Ø 280MM SDR 07 | UN | 617.29 | 2 |  | 1234.58 |  | 1234.58
| FLANGE DE ACO SAE 1020 PN 25 Ø 280 MM | UN | 633.82 | 2 |  | 1267.64 |  | 1267.64
| PARAFUSO SEXTAVADO RP M20 2,50X160MA CL5.8 ZINCADA BRC. | UN | 18.23 | 24 |  | 437.52 |  | 437.52
| PORCA SEXTAVADA M20 2,50MA CH 30 CL6 ZINCADA BRC. | UN | 2.28 | 24 |  | 54.72 |  | 54.72
| CUSTO UNITÁRIO TOTAL DE MATERIAIS | [6 empty] | 3188.9
| CUSTO UNITÁRIO |  |  |  |  | 3188.9 |  | 3188.9
| BDI GERAL (26,36%) |  |  |  |  | 840.59 |  | 840.59
| PREÇO UNITÁRIO TOTAL |  |  |  |  | 4029.49 |  | 4029.49
12.83 - 903011 - Assentamento de conjunto de acoplamento para pead Ø 315mm constituido por "2 colarinho pe100-sdr7,4 pn25 + 2 flange aço sae 1020 pn25 + 2 arruela de vedação +24 parafusos" | [7 empty] | un
C-MATERIAL
| ARRUELA DE VEDACAO ST08 315.00 X 321.00 X 3.00 NBR Ø 315MM | UN | 86.65 | 2 |  | 173.3 |  | 173.3
| ARRUELA LISA 125 M20 21,0X37,0X3,0 FERRO ZINCADA BRC. | UN | 1.7 | 24 |  | 40.8 |  | 40.8
| COLARINHO PE 100 PRETO LONGO PARA FLANGE DIN/ANSI DE Ø315MM SDR 07 | UN | 1055.71 | 2 |  | 2111.42 |  | 2111.42
| FLANGE DE ACO SAE 1020 PN 25 Ø 315 MM | UN | 792.06 | 2 |  | 1584.12 |  | 1584.12
| PARAFUSO SEXTAVADO RP M20 2,50X170MA CL5.8 ZINCADA BRC. | UN | 23.38 | 24 |  | 561.12 |  | 561.12
| PORCA SEXTAVADA M20 2,50MA CH 30 CL6 ZINCADA BRC. | UN | 2.28 | 24 |  | 54.72 |  | 54.72
| CUSTO UNITÁRIO TOTAL DE MATERIAIS | [6 empty] | 4525.48
| CUSTO UNITÁRIO |  |  |  |  | 4525.48 |  | 4525.48
| BDI GERAL (26,36%) |  |  |  |  | 1192.92 |  | 1192.92
| PREÇO UNITÁRIO TOTAL |  |  |  |  | 5718.4 |  | 5718.4
12.84 - 903012 - Assentamento de conjunto de acoplamento para pead Ø 355mm constituido por "2 colarinho pe100-sdr7,4 pn25 + 2 flange aço sae 1020 pn25 + 2 arruela de vedação +32 parafusos" | [7 empty] | un
C-MATERIAL
| ARRUELA DE VEDACAO ST08 355.00 X 361.00 X 3.00 NBR Ø 355MM | UN | 100.06 | 2 |  | 200.12 |  | 200.12
| ARRUELA LISA 125 M20 21,0X37,0X3,0 FERRO ZINCADA BRC. | UN | 1.7 | 32 |  | 54.4 |  | 54.4
| COLARINHO PE 100 PRETO LONGO PARA FLANGE DIN/ANSI DE Ø355MM SDR 07 | UN | 2001.68 | 2 |  | 4003.36 |  | 4003.36
| FLANGE DE ACO SAE 1020 PN 25 Ø 355 MM | UN | 1310.24 | 2 |  | 2620.48 |  | 2620.48
| PARAFUSO SEXTAVADO RP M20 2,50X180MA CL5.8 ZINCADA BRC. | UN | 27.23 | 32 |  | 871.36 |  | 871.36
| PORCA SEXTAVADA M20 2,50MA CH 30 CL6 ZINCADA BRC. | UN | 2.28 | 32 |  | 72.96 |  | 72.96
| CUSTO UNITÁRIO TOTAL DE MATERIAIS | [6 empty] | 7822.68
| CUSTO UNITÁRIO |  |  |  |  | 7822.68 |  | 7822.68
| BDI GERAL (26,36%) |  |  |  |  | 2062.06 |  | 2062.06
| PREÇO UNITÁRIO TOTAL |  |  |  |  | 9884.74 |  | 9884.74
12.85 - 903013 - Assentamento de conjunto de acoplamento para pead Ø 400mm constituido por "2 colarinho pe100-sdr7,4 pn25 + 2 flange aço sae 1020 pn25 + 2 arruela de vedação +32 parafusos" | [7 empty] | un
C-MATERIAL
| ARRUELA DE VEDACAO ST08 400.00 X 406.00 X 3.00 NBR Ø 400MM | UN | 116.26 | 2 |  | 232.52 |  | 232.52
| ARRUELA LISA 125 M24 25,0X44,0X4,0 FERRO ZINCADA BRC. | UN | 1.71 | 32 |  | 54.72 |  | 54.72
| COLARINHO PE 100 PRETO LONGO PARA FLANGE DIN/ANSI DE Ø400MM SDR 07 | UN | 2001.68 | 2 |  | 4003.36 |  | 4003.36
| FLANGE DE ACO SAE 1020 PN 25 Ø 400 MM | UN | 1633.67 | 2 |  | 3267.34 |  | 3267.34
| PARAFUSO SEXTAVADO RP M24 3,00X180MA CL5.8 ZINCADA BRC. | UN | 31.88 | 32 |  | 1020.16 |  | 1020.16
| PORCA SEXTAVADA M24 3,00MA CH 36 CL6 ZINCADA BRC. | UN | 3.56 | 32 |  | 113.92 |  | 113.92
| CUSTO UNITÁRIO TOTAL DE MATERIAIS | [6 empty] | 8692.02
| CUSTO UNITÁRIO |  |  |  |  | 8692.02 |  | 8692.02
| BDI GERAL (26,36%) |  |  |  |  | 2291.22 |  | 2291.22
| PREÇO UNITÁRIO TOTAL |  |  |  |  | 10983.24 |  | 10983.24
12.86 - 903014 - Assentamento de conjunto de acoplamento para pead Ø 450mm constituido por "2 colarinho pe100-sdr7,4 pn25 + 2 flange aço sae 1020 pn25 + 2 arruela de vedação +40 parafusos" | [7 empty] | un
C-MATERIAL
| ARRUELA DE VEDACAO ST08 450.00 X 456.00 X 3.00 NBR Ø 450MM | UN | 134.08 | 2 |  | 268.16 |  | 268.16
| ARRUELA LISA 125 M24 25,0X44,0X4,0 FERRO ZINCADA BRC. | UN | 1.71 | 40 |  | 68.4 |  | 68.4
| COLARINHO PE 100 PRETO LONGO PARA FLANGE DIN/ANSI DE Ø450MM SDR 07 | UN | 3547.64 | 2 |  | 7095.28 |  | 7095.28
| FLANGE DE ACO SAE 1020 PN 25 Ø 450 MM | UN | 2188.37 | 2 |  | 4376.74 |  | 4376.74
| PARAFUSO SEXTAVADO RP M24 3,00X180MA CL5.8 ZINCADA BRC. | UN | 31.88 | 40 |  | 1275.2 |  | 1275.2
| PORCA SEXTAVADA M24 3,00MA CH 36 CL6 ZINCADA BRC. | UN | 3.56 | 40 |  | 142.4 |  | 142.4
| CUSTO UNITÁRIO TOTAL DE MATERIAIS | [6 empty] | 13226.18
| CUSTO UNITÁRIO |  |  |  |  | 13226.18 |  | 13226.18
| BDI GERAL (26,36%) |  |  |  |  | 3486.42 |  | 3486.42
| PREÇO UNITÁRIO TOTAL |  |  |  |  | 16712.6 |  | 16712.6
12.87 - 903015 - Assentamento de conjunto de acoplamento para pead Ø 500mm constituido por "2 colarinho pe100-sdr7,4 pn25 + 2 flange aço sae 1020 pn25 + 2 arruela de vedação +40 parafusos" | [7 empty] | un
C-MATERIAL
| ARRUELA DE VEDACAO ST08 500.00 X 506.00 X 3.00 NBR Ø 500MM | UN | 200.4 | 2 |  | 400.8 |  | 400.8
| ARRUELA LISA 125 M24 25,0X44,0X4,0 FERRO ZINCADA BRC. | UN | 1.71 | 40 |  | 68.4 |  | 68.4
| COLARINHO PE 100 PRETO LONGO PARA FLANGE DIN/ANSI DE Ø500MM SDR 07 | UN | 3547.64 | 2 |  | 7095.28 |  | 7095.28
| FLANGE DE ACO SAE 1020 PN 25 Ø 500 MM | UN | 2595.27 | 2 |  | 5190.54 |  | 5190.54
| PARAFUSO SEXTAVADO RP M24 3,00X180MA CL5.8 ZINCADA BRC. | UN | 31.88 | 40 |  | 1275.2 |  | 1275.2
| PORCA SEXTAVADA M24 3,00MA CH 36 CL6 ZINCADA BRC. | UN | 3.56 | 40 |  | 142.4 |  | 142.4
| CUSTO UNITÁRIO TOTAL DE MATERIAIS | [6 empty] | 14172.62
| CUSTO UNITÁRIO |  |  |  |  | 14172.62 |  | 14172.62
| BDI GERAL (26,36%) |  |  |  |  | 3735.9 |  | 3735.9
| PREÇO UNITÁRIO TOTAL |  |  |  |  | 17908.52 |  | 17908.52
12.88 - 903016 - Assentamento de conjunto de acoplamento para pead Ø 560mm constituido por "2 colarinho pe100-sdr7,4 pn25 + 2 flange aço sae 1020 pn25 + 2 arruela de vedação +40 parafusos" | [7 empty] | un
C-MATERIAL
| ARRUELA DE VEDACAO ST08 560.00 X 566.00 X 3.00 NBR Ø 560MM | UN | 225.38 | 2 |  | 450.76 |  | 450.76
| ARRUELA LISA 125 M27 28,0X50,0X3,0 FERRO ZINCADA BRC. | UN | 2.26 | 40 |  | 90.4 |  | 90.4
| COLARINHO PE 100 PRETO LONGO PARA FLANGE DIN/ANSI DE Ø560MM SDR 07 | UN | 4048.66 | 2 |  | 8097.32 |  | 8097.32
| FLANGE DE ACO SAE 1020 PN 25 Ø 560 MM | UN | 3469.93 | 2 |  | 6939.86 |  | 6939.86
| PARAFUSO SEXTAVADO RP M27 3,00X220MA CL5.8 ZINCADA BRC. | UN | 68.14 | 40 |  | 2725.6 |  | 2725.6
| PORCA SEXTAVADA M27 3,00MA CH 41 CL6 ZINCADA BRC. | UN | 6.63 | 40 |  | 265.2 |  | 265.2
| CUSTO UNITÁRIO TOTAL DE MATERIAIS | [6 empty] | 18569.14
| CUSTO UNITÁRIO |  |  |  |  | 18569.14 |  | 18569.14
| BDI GERAL (26,36%) |  |  |  |  | 4894.83 |  | 4894.83
| PREÇO UNITÁRIO TOTAL |  |  |  |  | 23463.97 |  | 23463.97
12.89 - 902871 - Assentamento de tubo em pead-pe100-sdr11 - até pn 25 Ø 20mm | [7 empty] | m
B-MÃO DE OBRA
| ASSENTADOR DE MANILHAS | H | 9.52 | 0.0026271 | 0.025 |  |  | 0.025
| SERVENTE DE OBRAS | H | 6.22 | 0.0052541 | 0.0327 |  |  | 0.0327
| Encargos Sociais Horistas (118,65%) |  | 0.0577 | 1.1865 | 0.0685 |  |  | 0.0685
| ENCARGOS COMPLEMENTARES |  |  |  | 0.05 |  |  | 0.05
| Custo total da mão de obra (B) | [6 empty] | 0.18
C-MATERIAL
| TUBO PEAD PE 100 PN16 SDR11 D= 20MM | M | 3.07 | 1 |  | 3.07 |  | 3.07
| CUSTO UNITÁRIO TOTAL DE MATERIAIS | [6 empty] | 3.07
| CUSTO UNITÁRIO |  |  |  | 0.18 | 3.07 |  | 3.25
| BDI GERAL (26,36%) |  |  |  | 0.05 | 0.81 |  | 0.86
| PREÇO UNITÁRIO TOTAL |  |  |  | 0.23 | 3.88 |  | 4.11
12.90 - 902872 - Assentamento de tubo em pead-pe100-sdr11 - até pn 25 Ø 25mm | [7 empty] | m
B-MÃO DE OBRA
| ASSENTADOR DE MANILHAS | H | 9.52 | 0.0029347 | 0.0279 |  |  | 0.0279
| SERVENTE DE OBRAS | H | 6.22 | 0.0058694 | 0.0365 |  |  | 0.0365
| Encargos Sociais Horistas (118,65%) |  | 0.0644 | 1.1865 | 0.0764 |  |  | 0.0764
| ENCARGOS COMPLEMENTARES |  |  |  | 0.06 |  |  | 0.06
| Custo total da mão de obra (B) | [6 empty] | 0.2
C-MATERIAL
| TUBO PEAD PE 100 PN16 SDR11 D= 25MM | M | 4.35 | 1 |  | 4.35 |  | 4.35
| CUSTO UNITÁRIO TOTAL DE MATERIAIS | [6 empty] | 4.35
| CUSTO UNITÁRIO |  |  |  | 0.2 | 4.35 |  | 4.55
| BDI GERAL (26,36%) |  |  |  | 0.05 | 1.15 |  | 1.2
| PREÇO UNITÁRIO TOTAL |  |  |  | 0.25 | 5.5 |  | 5.75
12.91 - 902873 - Assentamento de tubo em pead-pe100-sdr11 - até pn 25 Ø 63mm | [7 empty] | m
B-MÃO DE OBRA
| ASSENTADOR DE MANILHAS | H | 9.52 | 0.005582 | 0.0531 |  |  | 0.0531
| SERVENTE DE OBRAS | H | 6.22 | 0.011164 | 0.0694 |  |  | 0.0694
| Encargos Sociais Horistas (118,65%) |  | 0.1225 | 1.1865 | 0.1453 |  |  | 0.1453
| ENCARGOS COMPLEMENTARES |  |  |  | 0.13 |  |  | 0.13
| Custo total da mão de obra (B) | [6 empty] | 0.4
C-MATERIAL
| TUBO PEAD PE 100 PN16 SDR11 D= 63MM | M | 26.89 | 1 |  | 26.89 |  | 26.89
| CUSTO UNITÁRIO TOTAL DE MATERIAIS | [6 empty] | 26.89
| CUSTO UNITÁRIO |  |  |  | 0.4 | 26.89 |  | 27.29
| BDI GERAL (26,36%) |  |  |  | 0.11 | 7.08 |  | 7.19
| PREÇO UNITÁRIO TOTAL |  |  |  | 0.51 | 33.97 |  | 34.48
12.92 - 902878 - Assentamento de tubo em pead-pe100-sdr11 - até pn 25 Ø 75mm | [7 empty] | m
B-MÃO DE OBRA
| ASSENTADOR DE MANILHAS | H | 9.52 | 0.010665 | 0.1015 |  |  | 0.1015
| SERVENTE DE OBRAS | H | 6.22 | 0.021329 | 0.1327 |  |  | 0.1327
| Encargos Sociais Horistas (118,65%) |  | 0.2342 | 1.1865 | 0.2779 |  |  | 0.2779
| ENCARGOS COMPLEMENTARES |  |  |  | 0.23 |  |  | 0.23
| Custo total da mão de obra (B) | [6 empty] | 0.74
C-MATERIAL
| TUBO PEAD PE 100 PN16 SDR11 D= 75MM | M | 37.79 | 1 |  | 37.79 |  | 37.79
| CUSTO UNITÁRIO TOTAL DE MATERIAIS | [6 empty] | 37.79
| CUSTO UNITÁRIO |  |  |  | 0.74 | 37.79 |  | 38.53
| BDI GERAL (26,36%) |  |  |  | 0.2 | 9.96 |  | 10.16
| PREÇO UNITÁRIO TOTAL |  |  |  | 0.94 | 47.75 |  | 48.69
12.93 - 902879 - Assentamento de tubo em pead-pe100-sdr11 - até pn 25 Ø 90mm | [7 empty] | m
B-MÃO DE OBRA
| ASSENTADOR DE MANILHAS | H | 9.52 | 0.013662 | 0.1301 |  |  | 0.1301
| SERVENTE DE OBRAS | H | 6.22 | 0.027323 | 0.17 |  |  | 0.17
| Encargos Sociais Horistas (118,65%) |  | 0.3001 | 1.1865 | 0.3561 |  |  | 0.3561
| ENCARGOS COMPLEMENTARES |  |  |  | 0.29 |  |  | 0.29
| Custo total da mão de obra (B) | [6 empty] | 0.95
C-MATERIAL
| TUBO PEAD PE 100 PN16 SDR11 D= 90MM | M | 54.35 | 1 |  | 54.35 |  | 54.35
| CUSTO UNITÁRIO TOTAL DE MATERIAIS | [6 empty] | 54.35
| CUSTO UNITÁRIO |  |  |  | 0.95 | 54.35 |  | 55.3
| BDI GERAL (26,36%) |  |  |  | 0.25 | 14.33 |  | 14.58
| PREÇO UNITÁRIO TOTAL |  |  |  | 1.2 | 68.68 |  | 69.88
12.94 - 902880 - Assentamento de tubo em pead-pe100-sdr11 - até pn 25 Ø 110mm | [7 empty] | m
B-MÃO DE OBRA
| ASSENTADOR DE MANILHAS | H | 9.52 | 0.01557 | 0.1482 |  |  | 0.1482
| SERVENTE DE OBRAS | H | 6.22 | 0.031057 | 0.1932 |  |  | 0.1932
| Encargos Sociais Horistas (118,65%) |  | 0.3414 | 1.1865 | 0.4051 |  |  | 0.4051
| ENCARGOS COMPLEMENTARES |  |  |  | 0.33 |  |  | 0.33
| Custo total da mão de obra (B) | [6 empty] | 1.08
C-MATERIAL
| TUBO PEAD PE 100 PN16 SDR11 D= 110MM | M | 80.61 | 1 |  | 80.61 |  | 80.61
| CUSTO UNITÁRIO TOTAL DE MATERIAIS | [6 empty] | 80.61
| CUSTO UNITÁRIO |  |  |  | 1.08 | 80.61 |  | 81.69
| BDI GERAL (26,36%) |  |  |  | 0.28 | 21.25 |  | 21.53
| PREÇO UNITÁRIO TOTAL |  |  |  | 1.36 | 101.86 |  | 103.22
12.95 - 902881 - Assentamento de tubo em pead-pe100-sdr11 - até pn 25 Ø 125mm | [7 empty] | m
B-MÃO DE OBRA
| ASSENTADOR DE MANILHAS | H | 9.52 | 0.016913 | 0.161 |  |  | 0.161
| SERVENTE DE OBRAS | H | 6.22 | 0.033827 | 0.2104 |  |  | 0.2104
| Encargos Sociais Horistas (118,65%) |  | 0.3714 | 1.1865 | 0.4407 |  |  | 0.4407
| ENCARGOS COMPLEMENTARES |  |  |  | 0.37 |  |  | 0.37
| Custo total da mão de obra (B) | [6 empty] | 1.18
C-MATERIAL
| TUBO PEAD PE 100 PN16 SDR11 D= 125MM | M | 104.56 | 1 |  | 104.56 |  | 104.56
| CUSTO UNITÁRIO TOTAL DE MATERIAIS | [6 empty] | 104.56
| CUSTO UNITÁRIO |  |  |  | 1.18 | 104.56 |  | 105.74
| BDI GERAL (26,36%) |  |  |  | 0.31 | 27.56 |  | 27.87
| PREÇO UNITÁRIO TOTAL |  |  |  | 1.49 | 132.12 |  | 133.61
12.96 - 902882 - Assentamento de tubo em pead-pe100-sdr11 - até pn 25 Ø 140mm | [7 empty] | m
B-MÃO DE OBRA
| ASSENTADOR DE MANILHAS | H | 9.52 | 0.019621 | 0.1868 |  |  | 0.1868
| SERVENTE DE OBRAS | H | 6.22 | 0.030712 | 0.191 |  |  | 0.191
| Encargos Sociais Horistas (118,65%) |  | 0.3778 | 1.1865 | 0.4483 |  |  | 0.4483
| ENCARGOS COMPLEMENTARES |  |  |  | 0.37 |  |  | 0.37
| Custo total da mão de obra (B) | [6 empty] | 1.2
C-MATERIAL
| TUBO PEAD PE 100 PN16 SDR11 D= 140MM | M | 130.75 | 1 |  | 130.75 |  | 130.75
| CUSTO UNITÁRIO TOTAL DE MATERIAIS | [6 empty] | 130.75
| CUSTO UNITÁRIO |  |  |  | 1.2 | 130.75 |  | 131.95
| BDI GERAL (26,36%) |  |  |  | 0.32 | 34.46 |  | 34.78
| PREÇO UNITÁRIO TOTAL |  |  |  | 1.52 | 165.21 |  | 166.73
12.97 - 902883 - Assentamento de tubo em pead-pe100-sdr11 - até pn 25 Ø 160mm | [7 empty] | m
B-MÃO DE OBRA
| ASSENTADOR DE MANILHAS | H | 9.52 | 0.022607 | 0.2152 |  |  | 0.2152
| SERVENTE DE OBRAS | H | 6.22 | 0.045213 | 0.2812 |  |  | 0.2812
| Encargos Sociais Horistas (118,65%) |  | 0.4964 | 1.1865 | 0.589 |  |  | 0.589
| ENCARGOS COMPLEMENTARES |  |  |  | 0.49 |  |  | 0.49
| Custo total da mão de obra (B) | [6 empty] | 1.58
C-MATERIAL
| TUBO PEAD PE 100 PN16 SDR11 D= 160MM | M | 185.94 | 1 |  | 185.94 |  | 185.94
| CUSTO UNITÁRIO TOTAL DE MATERIAIS | [6 empty] | 185.94
| CUSTO UNITÁRIO |  |  |  | 1.58 | 185.94 |  | 187.52
| BDI GERAL (26,36%) |  |  |  | 0.42 | 49.01 |  | 49.43
| PREÇO UNITÁRIO TOTAL |  |  |  | 2 | 234.95 |  | 236.95
12.98 - 902884 - Assentamento de tubo em pead-pe100-sdr11 - até pn 25 Ø 180mm | [7 empty] | m
B-MÃO DE OBRA
| ASSENTADOR DE MANILHAS | H | 9.52 | 0.025289 | 0.2408 |  |  | 0.2408
| SERVENTE DE OBRAS | H | 6.22 | 0.050578 | 0.3146 |  |  | 0.3146
| Encargos Sociais Horistas (118,65%) |  | 0.5554 | 1.1865 | 0.659 |  |  | 0.659
| ENCARGOS COMPLEMENTARES |  |  |  | 0.54 |  |  | 0.54
| Custo total da mão de obra (B) | [6 empty] | 1.75
C-MATERIAL
| TUBO PEAD PE 100 PN16 SDR11 D= 180MM | M | 216.1 | 1 |  | 216.1 |  | 216.1
| CUSTO UNITÁRIO TOTAL DE MATERIAIS | [6 empty] | 216.1
| CUSTO UNITÁRIO |  |  |  | 1.75 | 216.1 |  | 217.85
| BDI GERAL (26,36%) |  |  |  | 0.46 | 56.97 |  | 57.43
| PREÇO UNITÁRIO TOTAL |  |  |  | 2.21 | 273.07 |  | 275.28
12.99 - 902885 - Assentamento de tubo em pead-pe100-sdr11 - até pn 25 Ø 200mm | [7 empty] | m
B-MÃO DE OBRA
| ASSENTADOR DE MANILHAS | H | 9.52 | 0.028466 | 0.271 |  |  | 0.271
| SERVENTE DE OBRAS | H | 6.22 | 0.056848 | 0.3536 |  |  | 0.3536
| Encargos Sociais Horistas (118,65%) |  | 0.6246 | 1.1865 | 0.7411 |  |  | 0.7411
| ENCARGOS COMPLEMENTARES |  |  |  | 0.62 |  |  | 0.62
| Custo total da mão de obra (B) | [6 empty] | 1.99
C-MATERIAL
| TUBO PEAD PE 100 PN16 SDR11 D= 200MM | M | 266.47 | 1 |  | 266.47 |  | 266.47
| CUSTO UNITÁRIO TOTAL DE MATERIAIS | [6 empty] | 266.47
| CUSTO UNITÁRIO |  |  |  | 1.99 | 266.47 |  | 268.46
| BDI GERAL (26,36%) |  |  |  | 0.52 | 70.25 |  | 70.77
| PREÇO UNITÁRIO TOTAL |  |  |  | 2.51 | 336.72 |  | 339.23
12100 - 902886 - Assentamento de tubo em pead-pe100-sdr11 - até pn 25 Ø 250mm | [7 empty] | m
B-MÃO DE OBRA
| ASSENTADOR DE MANILHAS | H | 9.52 | 0.029719 | 0.2829 |  |  | 0.2829
| SERVENTE DE OBRAS | H | 6.22 | 0.59439 | 3.6971 |  |  | 3.6971
| Encargos Sociais Horistas (118,65%) |  | 3.98 | 1.1865 | 4.7223 |  |  | 4.7223
| ENCARGOS COMPLEMENTARES |  |  |  | 4.68 |  |  | 4.68
| Custo total da mão de obra (B) | [6 empty] | 13.38
C-MATERIAL
| TUBO PEAD PE 100 PN16 SDR11 D= 250MM | M | 415.57 | 1 |  | 415.57 |  | 415.57
| CUSTO UNITÁRIO TOTAL DE MATERIAIS | [6 empty] | 415.57
| CUSTO UNITÁRIO |  |  |  | 13.38 | 415.57 |  | 428.95
| BDI GERAL (26,36%) |  |  |  | 3.53 | 109.54 |  | 113.07
| PREÇO UNITÁRIO TOTAL |  |  |  | 16.91 | 525.11 |  | 542.02
12101 - 902887 - Assentamento de tubo em pead-pe100-sdr11 - até pn 25 Ø 280mm | [7 empty] | m
B-MÃO DE OBRA
| ASSENTADOR DE MANILHAS | H | 9.52 | 0.032845 | 0.3127 |  |  | 0.3127
| SERVENTE DE OBRAS | H | 6.22 | 0.065691 | 0.4086 |  |  | 0.4086
| Encargos Sociais Horistas (118,65%) |  | 0.7213 | 1.1865 | 0.8558 |  |  | 0.8558
| ENCARGOS COMPLEMENTARES |  |  |  | 0.71 |  |  | 0.71
| Custo total da mão de obra (B) | [6 empty] | 2.29
C-MATERIAL
| TUBO PEAD PE 100 PN16 SDR11 D= 280MM | M | 520.83 | 1 |  | 520.83 |  | 520.83
| CUSTO UNITÁRIO TOTAL DE MATERIAIS | [6 empty] | 520.83
| CUSTO UNITÁRIO |  |  |  | 2.29 | 520.83 |  | 523.12
| BDI GERAL (26,36%) |  |  |  | 0.6 | 137.29 |  | 137.89
| PREÇO UNITÁRIO TOTAL |  |  |  | 2.89 | 658.12 |  | 661.01
12102 - 902888 - Assentamento de tubo em pead-pe100-sdr11 - até pn 25 Ø 315mm | [7 empty] | m
A-EQUIPAMENTOS
| CAMINHAO TOCO, PESO BRUTO TOTAL 16000 KG, CARGA UTIL MAXIMA 11130 KG, DISTANCIA ENTRE EIXOS 5,36 M, POTENCIA 185 CV (INCLUI CABINE E CHASSI, NAO INCLUI CARROCERIA) | UN | 444118.2 | 2.7e-06 |  |  | 1.2029 | 1.2029
| GUINDAUTO HIDRAULICO, CAPACIDADE MAXIMA DE CARGA 6200 KG, MOMENTO MAXIMO DE CARGA 11,7 TM , ALCANCE MAXIMO HORIZONTAL 9,70 M, PARA MONTAGEM SOBRE CHASSI DE CAMINHAO PBT MINIMO 13000 KG (INCLUI MONTAG | UN | 121395.25 | 3.6e-06 |  |  | 0.443 | 0.443
| CUSTO HORÁRIO TOTAL DE EQUIPAMENTOS | [6 empty] | 1.65
B-MÃO DE OBRA
| ASSENTADOR DE MANILHAS | H | 9.52 | 0.01013 | 0.0964 |  |  | 0.0964
| MOTORISTA OPERADOR DE CAMINHAO COM MUNCK | H | 8.59 | 0.0424 | 0.3642 |  |  | 0.3642
| SERVENTE DE OBRAS | H | 6.22 | 0.020259 | 0.126 |  |  | 0.126
| Encargos Sociais Horistas (118,65%) |  | 0.5866 | 1.1865 | 0.696 |  |  | 0.696
| ENCARGOS COMPLEMENTARES |  |  |  | 0.49 |  |  | 0.49
| Custo total da mão de obra (B) | [6 empty] | 1.77
C-MATERIAL
| OLEO DIESEL COMBUSTIVEL COMUM | L | 5.05 | 0.29073 |  | 1.4682 |  | 1.4682
| TUBO PEAD PE 100 PN16 SDR11 D= 315MM | M | 659.1 | 1 |  | 659.1 |  | 659.1
| CUSTO UNITÁRIO TOTAL DE MATERIAIS | [6 empty] | 660.57
| CUSTO UNITÁRIO |  |  |  | 1.77 | 660.57 | 1.65 | 663.99
| BDI GERAL (26,36%) |  |  |  | 0.47 | 174.13 | 0.43 | 175.03
| PREÇO UNITÁRIO TOTAL |  |  |  | 2.24 | 834.7 | 2.08 | 839.02
12103 - 902889 - Assentamento de tubo em pead-pe100-sdr11 - até pn 25 Ø 355mm | [7 empty] | m
A-EQUIPAMENTOS
| CAMINHAO TOCO, PESO BRUTO TOTAL 16000 KG, CARGA UTIL MAXIMA 11130 KG, DISTANCIA ENTRE EIXOS 5,36 M, POTENCIA 185 CV (INCLUI CABINE E CHASSI, NAO INCLUI CARROCERIA) | UN | 444118.2 | 3.9e-06 |  |  | 1.7232 | 1.7232
| GUINDAUTO HIDRAULICO, CAPACIDADE MAXIMA DE CARGA 6200 KG, MOMENTO MAXIMO DE CARGA 11,7 TM , ALCANCE MAXIMO HORIZONTAL 9,70 M, PARA MONTAGEM SOBRE CHASSI DE CAMINHAO PBT MINIMO 13000 KG (INCLUI MONTAG | UN | 121395.25 | 5.2e-06 |  |  | 0.6347 | 0.6347
| CUSTO HORÁRIO TOTAL DE EQUIPAMENTOS | [6 empty] | 2.36
B-MÃO DE OBRA
| ASSENTADOR DE MANILHAS | H | 9.52 | 0.010073 | 0.0959 |  |  | 0.0959
| MOTORISTA OPERADOR DE CAMINHAO COM MUNCK | H | 8.59 | 0.06075 | 0.5218 |  |  | 0.5218
| SERVENTE DE OBRAS | H | 6.22 | 0.020146 | 0.1253 |  |  | 0.1253
| Encargos Sociais Horistas (118,65%) |  | 0.743 | 1.1865 | 0.8816 |  |  | 0.8816
| ENCARGOS COMPLEMENTARES |  |  |  | 0.62 |  |  | 0.62
| Custo total da mão de obra (B) | [6 empty] | 2.24
C-MATERIAL
| OLEO DIESEL COMBUSTIVEL COMUM | L | 5.05 | 0.41627 |  | 2.1022 |  | 2.1022
| TUBO PEAD PE 100 PN16 SDR11 D= 355MM | M | 836.41 | 1 |  | 836.41 |  | 836.41
| CUSTO UNITÁRIO TOTAL DE MATERIAIS | [6 empty] | 838.51
| CUSTO UNITÁRIO |  |  |  | 2.24 | 838.51 | 2.36 | 843.11
| BDI GERAL (26,36%) |  |  |  | 0.59 | 221.03 | 0.62 | 222.24
| PREÇO UNITÁRIO TOTAL |  |  |  | 2.83 | 1059.54 | 2.98 | 1065.35
12104 - 902890 - Assentamento de tubo em pead-pe100-sdr11 - até pn 25 Ø 400mm | [7 empty] | m
A-EQUIPAMENTOS
| CAMINHAO TOCO, PESO BRUTO TOTAL 16000 KG, CARGA UTIL MAXIMA 11130 KG, DISTANCIA ENTRE EIXOS 5,36 M, POTENCIA 185 CV (INCLUI CABINE E CHASSI, NAO INCLUI CARROCERIA) | UN | 444118.2 | 5.2e-06 |  |  | 2.3018 | 2.3018
| GUINDAUTO HIDRAULICO, CAPACIDADE MAXIMA DE CARGA 6200 KG, MOMENTO MAXIMO DE CARGA 11,7 TM , ALCANCE MAXIMO HORIZONTAL 9,70 M, PARA MONTAGEM SOBRE CHASSI DE CAMINHAO PBT MINIMO 13000 KG (INCLUI MONTAG | UN | 121395.25 | 7e-06 |  |  | 0.8479 | 0.8479
| CUSTO HORÁRIO TOTAL DE EQUIPAMENTOS | [6 empty] | 3.15
B-MÃO DE OBRA
| ASSENTADOR DE MANILHAS | H | 9.52 | 0.020254 | 0.1928 |  |  | 0.1928
| MOTORISTA OPERADOR DE CAMINHAO COM MUNCK | H | 8.59 | 0.0812 | 0.6975 |  |  | 0.6975
| SERVENTE DE OBRAS | H | 6.22 | 0.040423 | 0.2514 |  |  | 0.2514
| Encargos Sociais Horistas (118,65%) |  | 1.1417 | 1.1865 | 1.3546 |  |  | 1.3546
| ENCARGOS COMPLEMENTARES |  |  |  | 0.98 |  |  | 0.98
| Custo total da mão de obra (B) | [6 empty] | 3.48
C-MATERIAL
| OLEO DIESEL COMBUSTIVEL COMUM | L | 5.05 | 0.55503 |  | 2.8029 |  | 2.8029
| TUBO PEAD PE 100 PN16 SDR11 D= 400MM | M | 1061.73 | 1 |  | 1061.73 |  | 1061.73
| CUSTO UNITÁRIO TOTAL DE MATERIAIS | [6 empty] | 1064.53
| CUSTO UNITÁRIO |  |  |  | 3.48 | 1064.53 | 3.15 | 1071.16
| BDI GERAL (26,36%) |  |  |  | 0.92 | 280.61 | 0.83 | 282.36
| PREÇO UNITÁRIO TOTAL |  |  |  | 4.4 | 1345.14 | 3.98 | 1353.52
12105 - 902892 - Assentamento de tubo em pead-pe100-sdr11 - até pn 25 Ø 450mm | [7 empty] | m
A-EQUIPAMENTOS
| CAMINHAO TOCO, PESO BRUTO TOTAL 16000 KG, CARGA UTIL MAXIMA 11130 KG, DISTANCIA ENTRE EIXOS 5,36 M, POTENCIA 185 CV (INCLUI CABINE E CHASSI, NAO INCLUI CARROCERIA) | UN | 444118.2 | 6.6e-06 |  |  | 2.9511 | 2.9511
| GUINDAUTO HIDRAULICO, CAPACIDADE MAXIMA DE CARGA 6200 KG, MOMENTO MAXIMO DE CARGA 11,7 TM , ALCANCE MAXIMO HORIZONTAL 9,70 M, PARA MONTAGEM SOBRE CHASSI DE CAMINHAO PBT MINIMO 13000 KG (INCLUI MONTAG | UN | 121395.25 | 9e-06 |  |  | 1.0869 | 1.0869
| CUSTO HORÁRIO TOTAL DE EQUIPAMENTOS | [6 empty] | 4.04
B-MÃO DE OBRA
| ASSENTADOR DE MANILHAS | H | 9.52 | 0.024163 | 0.23 |  |  | 0.23
| MOTORISTA OPERADOR DE CAMINHAO COM MUNCK | H | 8.59 | 0.104 | 0.8934 |  |  | 0.8934
| SERVENTE DE OBRAS | H | 6.22 | 0.048326 | 0.3006 |  |  | 0.3006
| Encargos Sociais Horistas (118,65%) |  | 1.424 | 1.1865 | 1.6896 |  |  | 1.6896
| ENCARGOS COMPLEMENTARES |  |  |  | 1.21 |  |  | 1.21
| Custo total da mão de obra (B) | [6 empty] | 4.32
C-MATERIAL
| OLEO DIESEL COMBUSTIVEL COMUM | L | 5.05 | 0.71361 |  | 3.6037 |  | 3.6037
| TUBO PEAD PE 100 PN16 SDR11 D= 450MM | M | 1344.17 | 1 |  | 1344.17 |  | 1344.17
| CUSTO UNITÁRIO TOTAL DE MATERIAIS | [6 empty] | 1347.77
| CUSTO UNITÁRIO |  |  |  | 4.32 | 1347.77 | 4.04 | 1356.13
| BDI GERAL (26,36%) |  |  |  | 1.14 | 355.28 | 1.06 | 357.48
| PREÇO UNITÁRIO TOTAL |  |  |  | 5.46 | 1703.05 | 5.1 | 1713.61
12106 - 902891 - Assentamento de tubo em pead-pe100-sdr11 - até pn 25 Ø 500mm | [7 empty] | m
A-EQUIPAMENTOS
| CAMINHAO TOCO, PESO BRUTO TOTAL 16000 KG, CARGA UTIL MAXIMA 11130 KG, DISTANCIA ENTRE EIXOS 5,36 M, POTENCIA 185 CV (INCLUI CABINE E CHASSI, NAO INCLUI CARROCERIA) | UN | 444118.2 | 8.1e-06 |  |  | 3.5947 | 3.5947
| GUINDAUTO HIDRAULICO, CAPACIDADE MAXIMA DE CARGA 6200 KG, MOMENTO MAXIMO DE CARGA 11,7 TM , ALCANCE MAXIMO HORIZONTAL 9,70 M, PARA MONTAGEM SOBRE CHASSI DE CAMINHAO PBT MINIMO 13000 KG (INCLUI MONTAG | UN | 121395.25 | 1.09e-05 |  |  | 1.3241 | 1.3241
| CUSTO HORÁRIO TOTAL DE EQUIPAMENTOS | [6 empty] | 4.92
B-MÃO DE OBRA
| ASSENTADOR DE MANILHAS | H | 9.52 | 0.031153 | 0.2966 |  |  | 0.2966
| MOTORISTA OPERADOR DE CAMINHAO COM MUNCK | H | 8.59 | 0.1268 | 1.0892 |  |  | 1.0892
| SERVENTE DE OBRAS | H | 6.22 | 0.062307 | 0.3875 |  |  | 0.3875
| Encargos Sociais Horistas (118,65%) |  | 1.7733 | 1.1865 | 2.104 |  |  | 2.104
| ENCARGOS COMPLEMENTARES |  |  |  | 1.51 |  |  | 1.51
| Custo total da mão de obra (B) | [6 empty] | 5.39
C-MATERIAL
| OLEO DIESEL COMBUSTIVEL COMUM | L | 5.05 | 0.8669 |  | 4.3779 |  | 4.3779
| TUBO PEAD PE 100 PN16 SDR11 D= 500MM | M | 1658.36 | 1 |  | 1658.36 |  | 1658.36
| CUSTO UNITÁRIO TOTAL DE MATERIAIS | [6 empty] | 1662.74
| CUSTO UNITÁRIO |  |  |  | 5.39 | 1662.74 | 4.92 | 1673.05
| BDI GERAL (26,36%) |  |  |  | 1.42 | 438.3 | 1.3 | 441.02
| PREÇO UNITÁRIO TOTAL |  |  |  | 6.81 | 2101.04 | 6.22 | 2114.07
12107 - 902893 - Assentamento de tubo em pead-pe100-sdr11 - até pn 25 Ø 560mm | [7 empty] | m
A-EQUIPAMENTOS
| CAMINHAO TOCO, PESO BRUTO TOTAL 16000 KG, CARGA UTIL MAXIMA 11130 KG, DISTANCIA ENTRE EIXOS 5,36 M, POTENCIA 185 CV (INCLUI CABINE E CHASSI, NAO INCLUI CARROCERIA) | UN | 444118.2 | 8.8e-06 |  |  | 3.906 | 3.906
| GUINDAUTO HIDRAULICO, CAPACIDADE MAXIMA DE CARGA 6200 KG, MOMENTO MAXIMO DE CARGA 11,7 TM , ALCANCE MAXIMO HORIZONTAL 9,70 M, PARA MONTAGEM SOBRE CHASSI DE CAMINHAO PBT MINIMO 13000 KG (INCLUI MONTAG | UN | 121395.25 | 1.19e-05 |  |  | 1.4386 | 1.4386
| CUSTO HORÁRIO TOTAL DE EQUIPAMENTOS | [6 empty] | 5.34
B-MÃO DE OBRA
| ASSENTADOR DE MANILHAS | H | 9.52 | 0.034152 | 0.3251 |  |  | 0.3251
| MOTORISTA OPERADOR DE CAMINHAO COM MUNCK | H | 8.59 | 0.1377 | 1.1828 |  |  | 1.1828
| SERVENTE DE OBRAS | H | 6.22 | 0.068305 | 0.4249 |  |  | 0.4249
| Encargos Sociais Horistas (118,65%) |  | 1.9328 | 1.1865 | 2.2933 |  |  | 2.2933
| ENCARGOS COMPLEMENTARES |  |  |  | 1.65 |  |  | 1.65
| Custo total da mão de obra (B) | [6 empty] | 5.88
C-MATERIAL
| OLEO DIESEL COMBUSTIVEL COMUM | L | 5.05 | 0.94355 |  | 4.7649 |  | 4.7649
| TUBO PEAD PE 100 PN16 SDR11 D= 560MM | M | 2079 | 1 |  | 2079 |  | 2079
| CUSTO UNITÁRIO TOTAL DE MATERIAIS | [6 empty] | 2083.76
| CUSTO UNITÁRIO |  |  |  | 5.88 | 2083.76 | 5.34 | 2094.98
| BDI GERAL (26,36%) |  |  |  | 1.55 | 549.28 | 1.41 | 552.24
| PREÇO UNITÁRIO TOTAL |  |  |  | 7.43 | 2633.04 | 6.75 | 2647.22
12108 - 902967 - Execução de junta soldada por termofusão em pead de 63 a 200mm | [7 empty] | un
C-MATERIAL
| ENERGIA ELETRICA ATE 2000 KWH INDUSTRIAL, SEM DEMANDA | KW/H | 0.93 | 0.37772 |  | 0.3513 |  | 0.3513
| CUSTO UNITÁRIO TOTAL DE MATERIAIS | [6 empty] | 0.35
| CUSTO UNITÁRIO |  |  |  |  | 0.35 |  | 0.35
| BDI GERAL (26,36%) |  |  |  |  | 0.09 |  | 0.09
| PREÇO UNITÁRIO TOTAL |  |  |  |  | 0.44 |  | 0.44
12109 - 902968 - Execução de junta soldada por termofusão em pead de 225 a 500mm | [7 empty] | un
C-MATERIAL
| ENERGIA ELETRICA ATE 2000 KWH INDUSTRIAL, SEM DEMANDA | KW/H | 0.93 | 0.9462 |  | 0.88 |  | 0.88
| CUSTO UNITÁRIO TOTAL DE MATERIAIS | [6 empty] | 0.88
| CUSTO UNITÁRIO |  |  |  |  | 0.88 |  | 0.88
| BDI GERAL (26,36%) |  |  |  |  | 0.23 |  | 0.23
| PREÇO UNITÁRIO TOTAL |  |  |  |  | 1.11 |  | 1.11
12110 - 902961 - Execução de junta soldada por eletrofusão em conexões pead de 20 a 560mm | [7 empty] | un
C-MATERIAL
| ENERGIA ELETRICA ATE 2000 KWH INDUSTRIAL, SEM DEMANDA | KW/H | 0.93 | 2.3752 |  | 2.209 |  | 2.209
| CUSTO UNITÁRIO TOTAL DE MATERIAIS | [6 empty] | 2.21
| CUSTO UNITÁRIO |  |  |  |  | 2.21 |  | 2.21
| BDI GERAL (26,36%) |  |  |  |  | 0.58 |  | 0.58
| PREÇO UNITÁRIO TOTAL |  |  |  |  | 2.79 |  | 2.79
12111 - 468167 - Assentamento de colar simples em PP com parafuso galvanizado Ø 63mm x 1/2" | [7 empty] | un
B-MÃO DE OBRA
| ASSENTADOR DE MANILHAS | H | 9.52 | 0.57547 | 5.4784 |  |  | 5.4784
| SERVENTE DE OBRAS | H | 6.22 | 0.18415 | 1.1454 |  |  | 1.1454
| Encargos Sociais Horistas (118,65%) |  | 6.6238 | 1.1865 | 7.8591 |  |  | 7.8591
| ENCARGOS COMPLEMENTARES |  |  |  | 5.17 |  |  | 5.17
| Custo total da mão de obra (B) | [6 empty] | 19.65
C-MATERIAL
| COLAR DE TOMADA EM POLIPROPILENO, PP, COM PARAFUSOS, PARA PEAD, 63 X 1/2" - LIGACAO PREDIAL DE AGUA | UN | 16.81 | 1 |  | 16.81 |  | 16.81
| CUSTO UNITÁRIO TOTAL DE MATERIAIS | [6 empty] | 16.81
| CUSTO UNITÁRIO |  |  |  | 19.65 | 16.81 |  | 36.46
| BDI GERAL (26,36%) |  |  |  | 5.18 | 4.43 |  | 9.61
| PREÇO UNITÁRIO TOTAL |  |  |  | 24.83 | 21.24 |  | 46.07
12112 - 468168 - Assentamento de colar simples em PP com parafuso galvanizado Ø 63mm x 3/4" | [7 empty] | un
B-MÃO DE OBRA
| ASSENTADOR DE MANILHAS | H | 9.52 | 0.59604 | 5.6743 |  |  | 5.6743
| SERVENTE DE OBRAS | H | 6.22 | 0.19069 | 1.1861 |  |  | 1.1861
| Encargos Sociais Horistas (118,65%) |  | 6.8604 | 1.1865 | 8.1399 |  |  | 8.1399
| ENCARGOS COMPLEMENTARES |  |  |  | 5.35 |  |  | 5.35
| Custo total da mão de obra (B) | [6 empty] | 20.35
C-MATERIAL
| COLAR DE TOMADA EM POLIPROPILENO, PP, COM PARAFUSOS, PARA PEAD, 63 X 3/4" - LIGACAO PREDIAL DE AGUA | UN | 17.27 | 1 |  | 17.27 |  | 17.27
| CUSTO UNITÁRIO TOTAL DE MATERIAIS | [6 empty] | 17.27
| CUSTO UNITÁRIO |  |  |  | 20.35 | 17.27 |  | 37.62
| BDI GERAL (26,36%) |  |  |  | 5.37 | 4.55 |  | 9.92
| PREÇO UNITÁRIO TOTAL |  |  |  | 25.72 | 21.82 |  | 47.54
12113 - 903149 - Assentamento de colar simples em PP com parafuso galvanizado Ø 75mm x 1/2" | [7 empty] | un
B-MÃO DE OBRA
| ASSENTADOR DE MANILHAS | H | 9.52 | 0.60457 | 5.7555 |  |  | 5.7555
| SERVENTE DE OBRAS | H | 6.22 | 0.21288 | 1.3241 |  |  | 1.3241
| Encargos Sociais Horistas (118,65%) |  | 7.0796 | 1.1865 | 8.3999 |  |  | 8.3999
| ENCARGOS COMPLEMENTARES |  |  |  | 5.58 |  |  | 5.58
| Custo total da mão de obra (B) | [6 empty] | 21.06
C-MATERIAL
| COLAR DE TOMADA EM POLIPROPILENO, PP, COM PARAFUSO, PARA PEAD, 75MM X 1/2" - LIGACAO PREDIAL DE AGUA | UN | 37.85 | 1 |  | 37.85 |  | 37.85
| CUSTO UNITÁRIO TOTAL DE MATERIAIS | [6 empty] | 37.85
| CUSTO UNITÁRIO |  |  |  | 21.06 | 37.85 |  | 58.91
| BDI GERAL (26,36%) |  |  |  | 5.55 | 9.98 |  | 15.53
| PREÇO UNITÁRIO TOTAL |  |  |  | 26.61 | 47.83 |  | 74.44
12114 - 903149 - Assentamento de colar simples em PP com parafuso galvanizado Ø 75mm x 3/4" | [7 empty] | un
B-MÃO DE OBRA
| ASSENTADOR DE MANILHAS | H | 9.52 | 0.60457 | 5.7555 |  |  | 5.7555
| SERVENTE DE OBRAS | H | 6.22 | 0.21288 | 1.3241 |  |  | 1.3241
| Encargos Sociais Horistas (118,65%) |  | 7.0796 | 1.1865 | 8.3999 |  |  | 8.3999
| ENCARGOS COMPLEMENTARES |  |  |  | 5.58 |  |  | 5.58
| Custo total da mão de obra (B) | [6 empty] | 21.06
C-MATERIAL
| COLAR DE TOMADA EM POLIPROPILENO, PP, COM PARAFUSO, PARA PEAD, 75MM X 1/2" - LIGACAO PREDIAL DE AGUA | UN | 37.85 | 1 |  | 37.85 |  | 37.85
| CUSTO UNITÁRIO TOTAL DE MATERIAIS | [6 empty] | 37.85
| CUSTO UNITÁRIO |  |  |  | 21.06 | 37.85 |  | 58.91
| BDI GERAL (26,36%) |  |  |  | 5.55 | 9.98 |  | 15.53
| PREÇO UNITÁRIO TOTAL |  |  |  | 26.61 | 47.83 |  | 74.44
12115 - 903150 - Assentamento de colar simples em PP com parafuso galvanizado Ø 90mm x 1/2" | [7 empty] | un
B-MÃO DE OBRA
| ASSENTADOR DE MANILHAS | H | 9.52 | 0.61408 | 5.846 |  |  | 5.846
| SERVENTE DE OBRAS | H | 6.22 | 0.23881 | 1.4854 |  |  | 1.4854
| Encargos Sociais Horistas (118,65%) |  | 7.3314 | 1.1865 | 8.6987 |  |  | 8.6987
| ENCARGOS COMPLEMENTARES |  |  |  | 5.83 |  |  | 5.83
| Custo total da mão de obra (B) | [6 empty] | 21.86
C-MATERIAL
| COLAR DE TOMADA, POLIPROPILENO, COM PARAFUSOS, 90MM X 1/2" OU 90MM X 3/4", PARA LIGACAO PREDIAL DE AGUA | UN | 53.3 | 1 |  | 53.3 |  | 53.3
| CUSTO UNITÁRIO TOTAL DE MATERIAIS | [6 empty] | 53.3
| CUSTO UNITÁRIO |  |  |  | 21.86 | 53.3 |  | 75.16
| BDI GERAL (26,36%) |  |  |  | 5.76 | 14.05 |  | 19.81
| PREÇO UNITÁRIO TOTAL |  |  |  | 27.62 | 67.35 |  | 94.97
12116 - 903150 - Assentamento de colar simples em PP com parafuso galvanizado Ø 90mm x 3/4" | [7 empty] | un
B-MÃO DE OBRA
| ASSENTADOR DE MANILHAS | H | 9.52 | 0.61408 | 5.846 |  |  | 5.846
| SERVENTE DE OBRAS | H | 6.22 | 0.23881 | 1.4854 |  |  | 1.4854
| Encargos Sociais Horistas (118,65%) |  | 7.3314 | 1.1865 | 8.6987 |  |  | 8.6987
| ENCARGOS COMPLEMENTARES |  |  |  | 5.83 |  |  | 5.83
| Custo total da mão de obra (B) | [6 empty] | 21.86
C-MATERIAL
| COLAR DE TOMADA, POLIPROPILENO, COM PARAFUSOS, 90MM X 1/2" OU 90MM X 3/4", PARA LIGACAO PREDIAL DE AGUA | UN | 53.3 | 1 |  | 53.3 |  | 53.3
| CUSTO UNITÁRIO TOTAL DE MATERIAIS | [6 empty] | 53.3
| CUSTO UNITÁRIO |  |  |  | 21.86 | 53.3 |  | 75.16
| BDI GERAL (26,36%) |  |  |  | 5.76 | 14.05 |  | 19.81
| PREÇO UNITÁRIO TOTAL |  |  |  | 27.62 | 67.35 |  | 94.97
12117 - 903151 - Assentamento de colar simples em PP com parafuso galvanizado Ø 110mm x 1/2" | [7 empty] | un
B-MÃO DE OBRA
| ASSENTADOR DE MANILHAS | H | 9.52 | 0.6391 | 6.0842 |  |  | 6.0842
| SERVENTE DE OBRAS | H | 6.22 | 0.25564 | 1.5901 |  |  | 1.5901
| Encargos Sociais Horistas (118,65%) |  | 7.6743 | 1.1865 | 9.1056 |  |  | 9.1056
| ENCARGOS COMPLEMENTARES |  |  |  | 6.12 |  |  | 6.12
| Custo total da mão de obra (B) | [6 empty] | 22.9
C-MATERIAL
| COLAR DE TOMADA, POLIPROPILENO, PP, COM PARAFUSOS, 110MM X 1/2" OU 110MM X 3/4" OU DE 110MM X 1", PARA LIGACAO DE AGUA PREDIAL | UN | 62.2 | 1 |  | 62.2 |  | 62.2
| CUSTO UNITÁRIO TOTAL DE MATERIAIS | [6 empty] | 62.2
| CUSTO UNITÁRIO |  |  |  | 22.9 | 62.2 |  | 85.1
| BDI GERAL (26,36%) |  |  |  | 6.04 | 16.39 |  | 22.43
| PREÇO UNITÁRIO TOTAL |  |  |  | 28.94 | 78.59 |  | 107.53
12118 - 903151 - Assentamento de colar simples em PP com parafuso galvanizado Ø 110mm x 3/4" | [7 empty] | un
B-MÃO DE OBRA
| ASSENTADOR DE MANILHAS | H | 9.52 | 0.6391 | 6.0842 |  |  | 6.0842
| SERVENTE DE OBRAS | H | 6.22 | 0.25564 | 1.5901 |  |  | 1.5901
| Encargos Sociais Horistas (118,65%) |  | 7.6743 | 1.1865 | 9.1056 |  |  | 9.1056
| ENCARGOS COMPLEMENTARES |  |  |  | 6.12 |  |  | 6.12
| Custo total da mão de obra (B) | [6 empty] | 22.9
C-MATERIAL
| COLAR DE TOMADA, POLIPROPILENO, PP, COM PARAFUSOS, 110MM X 1/2" OU 110MM X 3/4" OU DE 110MM X 1", PARA LIGACAO DE AGUA PREDIAL | UN | 62.2 | 1 |  | 62.2 |  | 62.2
| CUSTO UNITÁRIO TOTAL DE MATERIAIS | [6 empty] | 62.2
| CUSTO UNITÁRIO |  |  |  | 22.9 | 62.2 |  | 85.1
| BDI GERAL (26,36%) |  |  |  | 6.04 | 16.39 |  | 22.43
| PREÇO UNITÁRIO TOTAL |  |  |  | 28.94 | 78.59 |  | 107.53
12119 - 903151 - Assentamento de colar simples em PP com parafuso galvanizado Ø 110mm x 1" | [7 empty] | un
B-MÃO DE OBRA
| ASSENTADOR DE MANILHAS | H | 9.52 | 0.6391 | 6.0842 |  |  | 6.0842
| SERVENTE DE OBRAS | H | 6.22 | 0.25564 | 1.5901 |  |  | 1.5901
| Encargos Sociais Horistas (118,65%) |  | 7.6743 | 1.1865 | 9.1056 |  |  | 9.1056
| ENCARGOS COMPLEMENTARES |  |  |  | 6.12 |  |  | 6.12
| Custo total da mão de obra (B) | [6 empty] | 22.9
C-MATERIAL
| COLAR DE TOMADA, POLIPROPILENO, PP, COM PARAFUSOS, 110MM X 1/2" OU 110MM X 3/4" OU DE 110MM X 1", PARA LIGACAO DE AGUA PREDIAL | UN | 62.2 | 1 |  | 62.2 |  | 62.2
| CUSTO UNITÁRIO TOTAL DE MATERIAIS | [6 empty] | 62.2
| CUSTO UNITÁRIO |  |  |  | 22.9 | 62.2 |  | 85.1
| BDI GERAL (26,36%) |  |  |  | 6.04 | 16.39 |  | 22.43
| PREÇO UNITÁRIO TOTAL |  |  |  | 28.94 | 78.59 |  | 107.53
12120 - 903155 - Assentamento de colar simples em PP com parafuso galvanizado Ø 125mm x 1/2" | [7 empty] | un
B-MÃO DE OBRA
| ASSENTADOR DE MANILHAS | H | 9.52 | 0.6812 | 6.4851 |  |  | 6.4851
| SERVENTE DE OBRAS | H | 6.22 | 0.281 | 1.7478 |  |  | 1.7478
| Encargos Sociais Horistas (118,65%) |  | 8.2329 | 1.1865 | 9.7683 |  |  | 9.7683
| ENCARGOS COMPLEMENTARES |  |  |  | 6.59 |  |  | 6.59
| Custo total da mão de obra (B) | [6 empty] | 24.59
C-MATERIAL
| COLAR DE TOMADA, POLIPROPILENO, PP, COM PARAFUSOS, 125MM X 1/2", OU 3/4" OU 1" | UN | 252.23 | 1 |  | 252.23 |  | 252.23
| CUSTO UNITÁRIO TOTAL DE MATERIAIS | [6 empty] | 252.23
| CUSTO UNITÁRIO |  |  |  | 24.59 | 252.23 |  | 276.82
| BDI GERAL (26,36%) |  |  |  | 6.48 | 66.49 |  | 72.97
| PREÇO UNITÁRIO TOTAL |  |  |  | 31.07 | 318.72 |  | 349.79
12121 - 903155 - Assentamento de colar simples em PP com parafuso galvanizado Ø 125mm x 3/4" | [7 empty] | un
B-MÃO DE OBRA
| ASSENTADOR DE MANILHAS | H | 9.52 | 0.6812 | 6.4851 |  |  | 6.4851
| SERVENTE DE OBRAS | H | 6.22 | 0.281 | 1.7478 |  |  | 1.7478
| Encargos Sociais Horistas (118,65%) |  | 8.2329 | 1.1865 | 9.7683 |  |  | 9.7683
| ENCARGOS COMPLEMENTARES |  |  |  | 6.59 |  |  | 6.59
| Custo total da mão de obra (B) | [6 empty] | 24.59
C-MATERIAL
| COLAR DE TOMADA, POLIPROPILENO, PP, COM PARAFUSOS, 125MM X 1/2", OU 3/4" OU 1" | UN | 252.23 | 1 |  | 252.23 |  | 252.23
| CUSTO UNITÁRIO TOTAL DE MATERIAIS | [6 empty] | 252.23
| CUSTO UNITÁRIO |  |  |  | 24.59 | 252.23 |  | 276.82
| BDI GERAL (26,36%) |  |  |  | 6.48 | 66.49 |  | 72.97
| PREÇO UNITÁRIO TOTAL |  |  |  | 31.07 | 318.72 |  | 349.79
12122 - 903155 - Assentamento de colar simples em PP com parafuso galvanizado Ø 125mm x 1" | [7 empty] | un
B-MÃO DE OBRA
| ASSENTADOR DE MANILHAS | H | 9.52 | 0.6812 | 6.4851 |  |  | 6.4851
| SERVENTE DE OBRAS | H | 6.22 | 0.281 | 1.7478 |  |  | 1.7478
| Encargos Sociais Horistas (118,65%) |  | 8.2329 | 1.1865 | 9.7683 |  |  | 9.7683
| ENCARGOS COMPLEMENTARES |  |  |  | 6.59 |  |  | 6.59
| Custo total da mão de obra (B) | [6 empty] | 24.59
C-MATERIAL
| COLAR DE TOMADA, POLIPROPILENO, PP, COM PARAFUSOS, 125MM X 1/2", OU 3/4" OU 1" | UN | 252.23 | 1 |  | 252.23 |  | 252.23
| CUSTO UNITÁRIO TOTAL DE MATERIAIS | [6 empty] | 252.23
| CUSTO UNITÁRIO |  |  |  | 24.59 | 252.23 |  | 276.82
| BDI GERAL (26,36%) |  |  |  | 6.48 | 66.49 |  | 72.97
| PREÇO UNITÁRIO TOTAL |  |  |  | 31.07 | 318.72 |  | 349.79
13.1 - 902950 - Assentamento de válvula gaveta Ferro fundido dúctil, Bolsa-JGS, PN10/16 Ø 110mm - haste não ascendente | [7 empty] | un
A-EQUIPAMENTOS
| TIRFOR 1,6 T - 20M DE CABO | H | 1.18 | 0.10294 |  |  | 0.1215 | 0.1215
| CUSTO HORÁRIO TOTAL DE EQUIPAMENTOS | [6 empty] | 0.12
B-MÃO DE OBRA
| ENCANADOR OU BOMBEIRO HIDRAULICO | H | 8.59 | 0.093817 | 0.8059 |  |  | 0.8059
| ENCARREGADO DE TURMA | H | 9.52 | 0.031774 | 0.3025 |  |  | 0.3025
| SERVENTE DE OBRAS | H | 6.22 | 0.1875 | 1.1662 |  |  | 1.1662
| Encargos Sociais Horistas (118,65%) |  | 2.2746 | 1.1865 | 2.6988 |  |  | 2.6988
| Custo total da mão de obra (B) | [6 empty] | 4.97
C-MATERIAL
| ALMOCO (PARTICIPACAO DO EMPREGADOR) | UN | 12.17 | 0.028638 |  | 0.3485 |  | 0.3485
| BOTA DE SEGURANCA COM BIQUEIRA DE ACO E COLARINHO ACOLCHOADO | PAR | 70.95 | 0.0002251 |  | 0.016 |  | 0.016
| CAPA PARA CHUVA EM PVC COM FORRO DE POLIESTER, COM CAPUZ (AMARELA OU AZUL) | UN | 19.21 | 5.63e-05 |  | 0.0011 |  | 0.0011
| CAPACETE DE SEGURANCA ABA FRONTAL COM SUSPENSAO DE POLIETILENO, SEM JUGULAR (CLASSE B) | UN | 14.78 | 0.0001688 |  | 0.0025 |  | 0.0025
| CARRINHO DE MAO DE ACO CAPACIDADE 50 A 60 L, PNEU COM CAMARA | UN | 260.83 | 3.75e-05 |  | 0.0098 |  | 0.0098
| CESTA BASICA | UN | 143.46 | 0.0012659 |  | 0.1816 |  | 0.1816
| EXAMES ADMISSIONAIS/DEMISSIONAIS (CHECKUP) | CJ | 260.83 | 0.0001125 |  | 0.0294 |  | 0.0294
| FARDAMENTO | UN | 152.28 | 0.000422 |  | 0.0643 |  | 0.0643
| GRAXA LUBRIFICANTE | KG | 30.31 | 0.016937 |  | 0.5134 |  | 0.5134
| LIMA CHATA 1 1/2" | UN | 30.22 | 9.4e-06 |  | 0.0003 |  | 0.0003
| LUVA RASPA DE COURO, CANO CURTO (PUNHO *7* CM) | PAR | 13.3 | 0.000647 |  | 0.0086 |  | 0.0086
| MARRETA 1 KG COM CABO | UN | 27.39 | 1.87e-05 |  | 0.0005 |  | 0.0005
| OCULOS BRANCO PROTECAO | PR | 5.52 | 0.0002251 |  | 0.0012 |  | 0.0012
| PA QUADRADA | UN | 32.08 | 3.75e-05 |  | 0.0012 |  | 0.0012
| PRAIO SIMPLES 30CM | UN | 17.01 | 9.4e-06 |  | 0.0002 |  | 0.0002
| PROTETOR AURICULAR | UN | 4.26 | 0.0012659 |  | 0.0054 |  | 0.0054
| PROTETOR SOLAR FPS 30 | UN | 31.21 | 0.0005064 |  | 0.0158 |  | 0.0158
| REFEICAO - CAFE DA MANHA ( CAFE COM LEITE E DOIS PAES COM MANTEIGA) | UN | 4.35 | 0.028638 |  | 0.1246 |  | 0.1246
| SEGURO DE VIDA E ACIDENTE EM GRUPO | UN | 10.9 | 0.0012659 |  | 0.0138 |  | 0.0138
| TALHADEIRA CHATA 10" | UN | 16.15 | 5.62e-05 |  | 0.0009 |  | 0.0009
| TARRACHA PARA TUBOS PVC DE 1 1/2" | UN | 52.17 | 3.75e-05 |  | 0.002 |  | 0.002
| TARRACHA PARA TUBOS PVC DE 1 1/4" | UN | 27.27 | 3.75e-05 |  | 0.001 |  | 0.001
| TARRACHA PARA TUBOS PVC DE 1" | UN | 37.82 | 5.63e-05 |  | 0.0021 |  | 0.0021
| TARRACHA PARA TUBOS PVC DE 1/2" | UN | 21.74 | 0.0001032 |  | 0.0022 |  | 0.0022
| TARRACHA PARA TUBOS PVC DE 3/4" | UN | 19.82 | 6.57e-05 |  | 0.0013 |  | 0.0013
| VALE TRANSPORTE | UN | 2.96 | 0.023779 |  | 0.0704 |  | 0.0704
| VALVULA GAVETA EM FERRO FUNDIDO DUCTIL C/BOLSA JGS 110 MM | UN | 1285.16 | 1 |  | 1285.16 |  | 1285.16
| CUSTO UNITÁRIO TOTAL DE MATERIAIS | [6 empty] | 1286.58
| CUSTO UNITÁRIO |  |  |  | 4.97 | 1286.58 | 0.12 | 1291.67
| BDI GERAL (26,36%) |  |  |  | 1.31 | 339.14 | 0.03 | 340.48
| PREÇO UNITÁRIO TOTAL |  |  |  | 6.28 | 1625.72 | 0.15 | 1632.15
13.2 - 902951 - Assentamento de válvula gaveta Ferro fundido dúctil, Bolsa-JGS, PN10/16 Ø 150mm - haste não ascendente | [7 empty] | un
A-EQUIPAMENTOS
| TIRFOR 1,6 T - 20M DE CABO | H | 1.18 | 0.10294 |  |  | 0.1215 | 0.1215
| CUSTO HORÁRIO TOTAL DE EQUIPAMENTOS | [6 empty] | 0.12
B-MÃO DE OBRA
| ENCANADOR OU BOMBEIRO HIDRAULICO | H | 8.59 | 0.093817 | 0.8059 |  |  | 0.8059
| ENCARREGADO DE TURMA | H | 9.52 | 0.031774 | 0.3025 |  |  | 0.3025
| SERVENTE DE OBRAS | H | 6.22 | 0.1875 | 1.1662 |  |  | 1.1662
| Encargos Sociais Horistas (118,65%) |  | 2.2746 | 1.1865 | 2.6988 |  |  | 2.6988
| Custo total da mão de obra (B) | [6 empty] | 4.97
C-MATERIAL
| ALMOCO (PARTICIPACAO DO EMPREGADOR) | UN | 12.17 | 0.028638 |  | 0.3485 |  | 0.3485
| BOTA DE SEGURANCA COM BIQUEIRA DE ACO E COLARINHO ACOLCHOADO | PAR | 70.95 | 0.0002251 |  | 0.016 |  | 0.016
| CAPA PARA CHUVA EM PVC COM FORRO DE POLIESTER, COM CAPUZ (AMARELA OU AZUL) | UN | 19.21 | 5.63e-05 |  | 0.0011 |  | 0.0011
| CAPACETE DE SEGURANCA ABA FRONTAL COM SUSPENSAO DE POLIETILENO, SEM JUGULAR (CLASSE B) | UN | 14.78 | 0.0001688 |  | 0.0025 |  | 0.0025
| CARRINHO DE MAO DE ACO CAPACIDADE 50 A 60 L, PNEU COM CAMARA | UN | 260.83 | 3.75e-05 |  | 0.0098 |  | 0.0098
| CESTA BASICA | UN | 143.46 | 0.0012659 |  | 0.1816 |  | 0.1816
| EXAMES ADMISSIONAIS/DEMISSIONAIS (CHECKUP) | CJ | 260.83 | 0.0001125 |  | 0.0294 |  | 0.0294
| FARDAMENTO | UN | 152.28 | 0.000422 |  | 0.0643 |  | 0.0643
| GRAXA LUBRIFICANTE | KG | 30.31 | 0.016937 |  | 0.5134 |  | 0.5134
| LIMA CHATA 1 1/2" | UN | 30.22 | 9.4e-06 |  | 0.0003 |  | 0.0003
| LUVA RASPA DE COURO, CANO CURTO (PUNHO *7* CM) | PAR | 13.3 | 0.000647 |  | 0.0086 |  | 0.0086
| MARRETA 1 KG COM CABO | UN | 27.39 | 1.87e-05 |  | 0.0005 |  | 0.0005
| OCULOS BRANCO PROTECAO | PR | 5.52 | 0.0002251 |  | 0.0012 |  | 0.0012
| PA QUADRADA | UN | 32.08 | 3.75e-05 |  | 0.0012 |  | 0.0012
| PRAIO SIMPLES 30CM | UN | 17.01 | 9.4e-06 |  | 0.0002 |  | 0.0002
| PROTETOR AURICULAR | UN | 4.26 | 0.0012659 |  | 0.0054 |  | 0.0054
| PROTETOR SOLAR FPS 30 | UN | 31.21 | 0.0005064 |  | 0.0158 |  | 0.0158
| REFEICAO - CAFE DA MANHA ( CAFE COM LEITE E DOIS PAES COM MANTEIGA) | UN | 4.35 | 0.028638 |  | 0.1246 |  | 0.1246
| SEGURO DE VIDA E ACIDENTE EM GRUPO | UN | 10.9 | 0.0012659 |  | 0.0138 |  | 0.0138
| TALHADEIRA CHATA 10" | UN | 16.15 | 5.62e-05 |  | 0.0009 |  | 0.0009
| TARRACHA PARA TUBOS PVC DE 1 1/2" | UN | 52.17 | 3.75e-05 |  | 0.002 |  | 0.002
| TARRACHA PARA TUBOS PVC DE 1 1/4" | UN | 27.27 | 3.75e-05 |  | 0.001 |  | 0.001
| TARRACHA PARA TUBOS PVC DE 1" | UN | 37.82 | 5.63e-05 |  | 0.0021 |  | 0.0021
| TARRACHA PARA TUBOS PVC DE 1/2" | UN | 21.74 | 0.0001032 |  | 0.0022 |  | 0.0022
| TARRACHA PARA TUBOS PVC DE 3/4" | UN | 19.82 | 6.57e-05 |  | 0.0013 |  | 0.0013
| VALE TRANSPORTE | UN | 2.96 | 0.023779 |  | 0.0704 |  | 0.0704
| VALVULA GAVETA EM FERRO FUNDIDO DUCTIL C/BOLSA JGS 150 MM | UN | 2040.31 | 1 |  | 2040.31 |  | 2040.31
| CUSTO UNITÁRIO TOTAL DE MATERIAIS | [6 empty] | 2041.73
| CUSTO UNITÁRIO |  |  |  | 4.97 | 2041.73 | 0.12 | 2046.82
| BDI GERAL (26,36%) |  |  |  | 1.31 | 538.2 | 0.03 | 539.54
| PREÇO UNITÁRIO TOTAL |  |  |  | 6.28 | 2579.93 | 0.15 | 2586.36
13.3 - 902952 - Assentamento de válvula gaveta Ferro fundido dúctil, Bolsa-JGS, PN10/16 Ø 200mm - haste não ascendente | [7 empty] | un
A-EQUIPAMENTOS
| ALUGUEL DE CAMINHAO GUINDAUTO 3,0 T ( M. BENZ - 1215 C/48- 143,0 HP | H | 87.73 | 0.041712 |  |  | 3.6594 | 3.6594
| TIRFOR 3,2 T - 20M DE CABO | H | 1.25 | 0.125 |  |  | 0.1563 | 0.1563
| CUSTO HORÁRIO TOTAL DE EQUIPAMENTOS | [6 empty] | 3.82
B-MÃO DE OBRA
| ENCANADOR OU BOMBEIRO HIDRAULICO | H | 8.59 | 0.11161 | 0.9588 |  |  | 0.9588
| ENCARREGADO DE TURMA | H | 9.52 | 0.037485 | 0.3569 |  |  | 0.3569
| SERVENTE DE OBRAS | H | 6.22 | 0.22267 | 1.385 |  |  | 1.385
| Encargos Sociais Horistas (118,65%) |  | 2.7007 | 1.1865 | 3.2044 |  |  | 3.2044
| Custo total da mão de obra (B) | [6 empty] | 5.91
C-MATERIAL
| ALMOCO (PARTICIPACAO DO EMPREGADOR) | UN | 12.17 | 0.03403 |  | 0.4141 |  | 0.4141
| BOTA DE SEGURANCA COM BIQUEIRA DE ACO E COLARINHO ACOLCHOADO | PAR | 70.95 | 0.0002674 |  | 0.019 |  | 0.019
| CAPA PARA CHUVA EM PVC COM FORRO DE POLIESTER, COM CAPUZ (AMARELA OU AZUL) | UN | 19.21 | 6.69e-05 |  | 0.0013 |  | 0.0013
| CAPACETE DE SEGURANCA ABA FRONTAL COM SUSPENSAO DE POLIETILENO, SEM JUGULAR (CLASSE B) | UN | 14.78 | 0.0002006 |  | 0.003 |  | 0.003
| CARRINHO DE MAO DE ACO CAPACIDADE 50 A 60 L, PNEU COM CAMARA | UN | 260.83 | 4.45e-05 |  | 0.0116 |  | 0.0116
| CESTA BASICA | UN | 143.46 | 0.0015043 |  | 0.2158 |  | 0.2158
| EXAMES ADMISSIONAIS/DEMISSIONAIS (CHECKUP) | CJ | 260.83 | 0.0001337 |  | 0.0349 |  | 0.0349
| FARDAMENTO | UN | 152.28 | 0.0005014 |  | 0.0764 |  | 0.0764
| GRAXA LUBRIFICANTE | KG | 30.31 | 0.033382 |  | 1.0118 |  | 1.0118
| LIMA CHATA 1 1/2" | UN | 30.22 | 1.12e-05 |  | 0.0003 |  | 0.0003
| LUVA RASPA DE COURO, CANO CURTO (PUNHO *7* CM) | PAR | 13.3 | 0.0007689 |  | 0.0102 |  | 0.0102
| MARRETA 1 KG COM CABO | UN | 27.39 | 2.23e-05 |  | 0.0006 |  | 0.0006
| OCULOS BRANCO PROTECAO | PR | 5.52 | 0.0002674 |  | 0.0015 |  | 0.0015
| PA QUADRADA | UN | 32.08 | 4.45e-05 |  | 0.0014 |  | 0.0014
| PRAIO SIMPLES 30CM | UN | 17.01 | 1.12e-05 |  | 0.0002 |  | 0.0002
| PROTETOR AURICULAR | UN | 4.26 | 0.0015043 |  | 0.0064 |  | 0.0064
| PROTETOR SOLAR FPS 30 | UN | 31.21 | 0.0006017 |  | 0.0188 |  | 0.0188
| REFEICAO - CAFE DA MANHA ( CAFE COM LEITE E DOIS PAES COM MANTEIGA) | UN | 4.35 | 0.03403 |  | 0.148 |  | 0.148
| SEGURO DE VIDA E ACIDENTE EM GRUPO | UN | 10.9 | 0.0015043 |  | 0.0164 |  | 0.0164
| TALHADEIRA CHATA 10" | UN | 16.15 | 6.68e-05 |  | 0.0011 |  | 0.0011
| TARRACHA PARA TUBOS PVC DE 1 1/2" | UN | 52.17 | 4.46e-05 |  | 0.0023 |  | 0.0023
| TARRACHA PARA TUBOS PVC DE 1 1/4" | UN | 27.27 | 4.46e-05 |  | 0.0012 |  | 0.0012
| TARRACHA PARA TUBOS PVC DE 1" | UN | 37.82 | 6.7e-05 |  | 0.0025 |  | 0.0025
| TARRACHA PARA TUBOS PVC DE 1/2" | UN | 21.74 | 0.0001228 |  | 0.0027 |  | 0.0027
| TARRACHA PARA TUBOS PVC DE 3/4" | UN | 19.82 | 7.81e-05 |  | 0.0015 |  | 0.0015
| VALE TRANSPORTE | UN | 2.96 | 0.028253 |  | 0.0836 |  | 0.0836
| VALVULA GAVETA EM FERRO FUNDIDO DUCTIL C/BOLSA JGS 200 MM | UN | 3661.24 | 1 |  | 3661.24 |  | 3661.24
| CUSTO UNITÁRIO TOTAL DE MATERIAIS | [6 empty] | 3663.33
| CUSTO UNITÁRIO |  |  |  | 5.91 | 3663.33 | 3.82 | 3673.06
| BDI GERAL (26,36%) |  |  |  | 1.56 | 965.65 | 1.01 | 968.22
| PREÇO UNITÁRIO TOTAL |  |  |  | 7.47 | 4628.98 | 4.83 | 4641.28
13.4 - 902953 - Assentamento de válvula gaveta Ferro fundido dúctil, Bolsa-JGS, PN10/16 Ø 250mm - haste não ascendente | [7 empty] | un
A-EQUIPAMENTOS
| ALUGUEL DE CAMINHAO GUINDAUTO 3,0 T ( M. BENZ - 1215 C/48- 143,0 HP | H | 87.73 | 0.041712 |  |  | 3.6594 | 3.6594
| TIRFOR 3,2 T - 20M DE CABO | H | 1.25 | 0.125 |  |  | 0.1563 | 0.1563
| CUSTO HORÁRIO TOTAL DE EQUIPAMENTOS | [6 empty] | 3.82
B-MÃO DE OBRA
| ENCANADOR OU BOMBEIRO HIDRAULICO | H | 8.59 | 0.11161 | 0.9588 |  |  | 0.9588
| ENCARREGADO DE TURMA | H | 9.52 | 0.037485 | 0.3569 |  |  | 0.3569
| SERVENTE DE OBRAS | H | 6.22 | 0.22267 | 1.385 |  |  | 1.385
| Encargos Sociais Horistas (118,65%) |  | 2.7007 | 1.1865 | 3.2044 |  |  | 3.2044
| Custo total da mão de obra (B) | [6 empty] | 5.91
C-MATERIAL
| ALMOCO (PARTICIPACAO DO EMPREGADOR) | UN | 12.17 | 0.03403 |  | 0.4141 |  | 0.4141
| BOTA DE SEGURANCA COM BIQUEIRA DE ACO E COLARINHO ACOLCHOADO | PAR | 70.95 | 0.0002674 |  | 0.019 |  | 0.019
| CAPA PARA CHUVA EM PVC COM FORRO DE POLIESTER, COM CAPUZ (AMARELA OU AZUL) | UN | 19.21 | 6.69e-05 |  | 0.0013 |  | 0.0013
| CAPACETE DE SEGURANCA ABA FRONTAL COM SUSPENSAO DE POLIETILENO, SEM JUGULAR (CLASSE B) | UN | 14.78 | 0.0002006 |  | 0.003 |  | 0.003
| CARRINHO DE MAO DE ACO CAPACIDADE 50 A 60 L, PNEU COM CAMARA | UN | 260.83 | 4.45e-05 |  | 0.0116 |  | 0.0116
| CESTA BASICA | UN | 143.46 | 0.0015043 |  | 0.2158 |  | 0.2158
| EXAMES ADMISSIONAIS/DEMISSIONAIS (CHECKUP) | CJ | 260.83 | 0.0001337 |  | 0.0349 |  | 0.0349
| FARDAMENTO | UN | 152.28 | 0.0005014 |  | 0.0764 |  | 0.0764
| GRAXA LUBRIFICANTE | KG | 30.31 | 0.033382 |  | 1.0118 |  | 1.0118
| LIMA CHATA 1 1/2" | UN | 30.22 | 1.12e-05 |  | 0.0003 |  | 0.0003
| LUVA RASPA DE COURO, CANO CURTO (PUNHO *7* CM) | PAR | 13.3 | 0.0007689 |  | 0.0102 |  | 0.0102
| MARRETA 1 KG COM CABO | UN | 27.39 | 2.23e-05 |  | 0.0006 |  | 0.0006
| OCULOS BRANCO PROTECAO | PR | 5.52 | 0.0002674 |  | 0.0015 |  | 0.0015
| PA QUADRADA | UN | 32.08 | 4.45e-05 |  | 0.0014 |  | 0.0014
| PRAIO SIMPLES 30CM | UN | 17.01 | 1.12e-05 |  | 0.0002 |  | 0.0002
| PROTETOR AURICULAR | UN | 4.26 | 0.0015043 |  | 0.0064 |  | 0.0064
| PROTETOR SOLAR FPS 30 | UN | 31.21 | 0.0006017 |  | 0.0188 |  | 0.0188
| REFEICAO - CAFE DA MANHA ( CAFE COM LEITE E DOIS PAES COM MANTEIGA) | UN | 4.35 | 0.03403 |  | 0.148 |  | 0.148
| SEGURO DE VIDA E ACIDENTE EM GRUPO | UN | 10.9 | 0.0015043 |  | 0.0164 |  | 0.0164
| TALHADEIRA CHATA 10" | UN | 16.15 | 6.68e-05 |  | 0.0011 |  | 0.0011
| TARRACHA PARA TUBOS PVC DE 1 1/2" | UN | 52.17 | 4.46e-05 |  | 0.0023 |  | 0.0023
| TARRACHA PARA TUBOS PVC DE 1 1/4" | UN | 27.27 | 4.46e-05 |  | 0.0012 |  | 0.0012
| TARRACHA PARA TUBOS PVC DE 1" | UN | 37.82 | 6.7e-05 |  | 0.0025 |  | 0.0025
| TARRACHA PARA TUBOS PVC DE 1/2" | UN | 21.74 | 0.0001228 |  | 0.0027 |  | 0.0027
| TARRACHA PARA TUBOS PVC DE 3/4" | UN | 19.82 | 7.81e-05 |  | 0.0015 |  | 0.0015
| VALE TRANSPORTE | UN | 2.96 | 0.028253 |  | 0.0836 |  | 0.0836
| VALVULA GAVETA EM FERRO FUNDIDO DUCTIL C/BOLSA JGS 250 MM | UN | 4986.88 | 1 |  | 4986.88 |  | 4986.88
| CUSTO UNITÁRIO TOTAL DE MATERIAIS | [6 empty] | 4988.97
| CUSTO UNITÁRIO |  |  |  | 5.91 | 4988.97 | 3.82 | 4998.7
| BDI GERAL (26,36%) |  |  |  | 1.56 | 1315.09 | 1.01 | 1317.66
| PREÇO UNITÁRIO TOTAL |  |  |  | 7.47 | 6304.06 | 4.83 | 6316.36
13.5 - 902954 - Assentamento de válvula gaveta Ferro fundido dúctil, Bolsa-JGS, PN10/16 Ø 300mm - haste não ascendente | [7 empty] | un
A-EQUIPAMENTOS
| ALUGUEL DE CAMINHAO GUINDAUTO 3,0 T ( M. BENZ - 1215 C/48- 143,0 HP | H | 87.73 | 0.041712 |  |  | 3.6594 | 3.6594
| TIRFOR 3,2 T - 20M DE CABO | H | 1.25 | 0.125 |  |  | 0.1563 | 0.1563
| CUSTO HORÁRIO TOTAL DE EQUIPAMENTOS | [6 empty] | 3.82
B-MÃO DE OBRA
| ENCANADOR OU BOMBEIRO HIDRAULICO | H | 8.59 | 0.11161 | 0.9588 |  |  | 0.9588
| ENCARREGADO DE TURMA | H | 9.52 | 0.037485 | 0.3569 |  |  | 0.3569
| SERVENTE DE OBRAS | H | 6.22 | 0.22267 | 1.385 |  |  | 1.385
| Encargos Sociais Horistas (118,65%) |  | 2.7007 | 1.1865 | 3.2044 |  |  | 3.2044
| Custo total da mão de obra (B) | [6 empty] | 5.91
C-MATERIAL
| ALMOCO (PARTICIPACAO DO EMPREGADOR) | UN | 12.17 | 0.03403 |  | 0.4141 |  | 0.4141
| BOTA DE SEGURANCA COM BIQUEIRA DE ACO E COLARINHO ACOLCHOADO | PAR | 70.95 | 0.0002674 |  | 0.019 |  | 0.019
| CAPA PARA CHUVA EM PVC COM FORRO DE POLIESTER, COM CAPUZ (AMARELA OU AZUL) | UN | 19.21 | 6.69e-05 |  | 0.0013 |  | 0.0013
| CAPACETE DE SEGURANCA ABA FRONTAL COM SUSPENSAO DE POLIETILENO, SEM JUGULAR (CLASSE B) | UN | 14.78 | 0.0002006 |  | 0.003 |  | 0.003
| CARRINHO DE MAO DE ACO CAPACIDADE 50 A 60 L, PNEU COM CAMARA | UN | 260.83 | 4.45e-05 |  | 0.0116 |  | 0.0116
| CESTA BASICA | UN | 143.46 | 0.0015043 |  | 0.2158 |  | 0.2158
| EXAMES ADMISSIONAIS/DEMISSIONAIS (CHECKUP) | CJ | 260.83 | 0.0001337 |  | 0.0349 |  | 0.0349
| FARDAMENTO | UN | 152.28 | 0.0005014 |  | 0.0764 |  | 0.0764
| GRAXA LUBRIFICANTE | KG | 30.31 | 0.033382 |  | 1.0118 |  | 1.0118
| LIMA CHATA 1 1/2" | UN | 30.22 | 1.12e-05 |  | 0.0003 |  | 0.0003
| LUVA RASPA DE COURO, CANO CURTO (PUNHO *7* CM) | PAR | 13.3 | 0.0007689 |  | 0.0102 |  | 0.0102
| MARRETA 1 KG COM CABO | UN | 27.39 | 2.23e-05 |  | 0.0006 |  | 0.0006
| OCULOS BRANCO PROTECAO | PR | 5.52 | 0.0002674 |  | 0.0015 |  | 0.0015
| PA QUADRADA | UN | 32.08 | 4.45e-05 |  | 0.0014 |  | 0.0014
| PRAIO SIMPLES 30CM | UN | 17.01 | 1.12e-05 |  | 0.0002 |  | 0.0002
| PROTETOR AURICULAR | UN | 4.26 | 0.0015043 |  | 0.0064 |  | 0.0064
| PROTETOR SOLAR FPS 30 | UN | 31.21 | 0.0006017 |  | 0.0188 |  | 0.0188
| REFEICAO - CAFE DA MANHA ( CAFE COM LEITE E DOIS PAES COM MANTEIGA) | UN | 4.35 | 0.03403 |  | 0.148 |  | 0.148
| SEGURO DE VIDA E ACIDENTE EM GRUPO | UN | 10.9 | 0.0015043 |  | 0.0164 |  | 0.0164
| TALHADEIRA CHATA 10" | UN | 16.15 | 6.68e-05 |  | 0.0011 |  | 0.0011
| TARRACHA PARA TUBOS PVC DE 1 1/2" | UN | 52.17 | 4.46e-05 |  | 0.0023 |  | 0.0023
| TARRACHA PARA TUBOS PVC DE 1 1/4" | UN | 27.27 | 4.46e-05 |  | 0.0012 |  | 0.0012
| TARRACHA PARA TUBOS PVC DE 1" | UN | 37.82 | 6.7e-05 |  | 0.0025 |  | 0.0025
| TARRACHA PARA TUBOS PVC DE 1/2" | UN | 21.74 | 0.0001228 |  | 0.0027 |  | 0.0027
| TARRACHA PARA TUBOS PVC DE 3/4" | UN | 19.82 | 7.81e-05 |  | 0.0015 |  | 0.0015
| VALE TRANSPORTE | UN | 2.96 | 0.028253 |  | 0.0836 |  | 0.0836
| VALVULA GAVETA EM FERRO FUNDIDO DUCTIL C/BOLSA JGS 300 MM | UN | 9310.74 | 1 |  | 9310.74 |  | 9310.74
| CUSTO UNITÁRIO TOTAL DE MATERIAIS | [6 empty] | 9312.83
| CUSTO UNITÁRIO |  |  |  | 5.91 | 9312.83 | 3.82 | 9322.56
| BDI GERAL (26,36%) |  |  |  | 1.56 | 2454.86 | 1.01 | 2457.43
| PREÇO UNITÁRIO TOTAL |  |  |  | 7.47 | 11767.69 | 4.83 | 11779.99
13.6 - 903027 - Assentamento de válvula gaveta Ferro fundido dúctil, flangeada, PN10/16 Ø 110mm - haste não ascendente | [7 empty] | UN
A-EQUIPAMENTOS
| TIRFOR 1,6 T - 20M DE CABO | H | 1.18 | 0.10294 |  |  | 0.1215 | 0.1215
| CUSTO HORÁRIO TOTAL DE EQUIPAMENTOS | [6 empty] | 0.12
B-MÃO DE OBRA
| ENCANADOR OU BOMBEIRO HIDRAULICO | H | 8.59 | 0.093723 | 0.8051 |  |  | 0.8051
| ENCARREGADO DE TURMA | H | 9.52 | 0.031742 | 0.3022 |  |  | 0.3022
| SERVENTE DE OBRAS | H | 6.22 | 0.18731 | 1.1651 |  |  | 1.1651
| Encargos Sociais Horistas (118,65%) |  | 2.2724 | 1.1865 | 2.6962 |  |  | 2.6962
| Custo total da mão de obra (B) | [6 empty] | 4.97
C-MATERIAL
| ALMOCO (PARTICIPACAO DO EMPREGADOR) | UN | 12.17 | 0.028609 |  | 0.3482 |  | 0.3482
| BOTA DE SEGURANCA COM BIQUEIRA DE ACO E COLARINHO ACOLCHOADO | PAR | 70.95 | 0.0002248 |  | 0.016 |  | 0.016
| CAPA PARA CHUVA EM PVC COM FORRO DE POLIESTER, COM CAPUZ (AMARELA OU AZUL) | UN | 19.21 | 5.62e-05 |  | 0.0011 |  | 0.0011
| CAPACETE DE SEGURANCA ABA FRONTAL COM SUSPENSAO DE POLIETILENO, SEM JUGULAR (CLASSE B) | UN | 14.78 | 0.0001686 |  | 0.0025 |  | 0.0025
| CARRINHO DE MAO DE ACO CAPACIDADE 50 A 60 L, PNEU COM CAMARA | UN | 260.83 | 3.75e-05 |  | 0.0098 |  | 0.0098
| CESTA BASICA | UN | 143.46 | 0.0012647 |  | 0.1814 |  | 0.1814
| EXAMES ADMISSIONAIS/DEMISSIONAIS (CHECKUP) | CJ | 260.83 | 0.0001124 |  | 0.0293 |  | 0.0293
| FARDAMENTO | UN | 152.28 | 0.0004216 |  | 0.0642 |  | 0.0642
| GRAXA LUBRIFICANTE | KG | 30.31 | 0.016937 |  | 0.5134 |  | 0.5134
| LIMA CHATA 1 1/2" | UN | 30.22 | 9.4e-06 |  | 0.0003 |  | 0.0003
| LUVA RASPA DE COURO, CANO CURTO (PUNHO *7* CM) | PAR | 13.3 | 0.0006464 |  | 0.0086 |  | 0.0086
| MARRETA 1 KG COM CABO | UN | 27.39 | 1.87e-05 |  | 0.0005 |  | 0.0005
| OCULOS BRANCO PROTECAO | PR | 5.52 | 0.0002248 |  | 0.0012 |  | 0.0012
| PA QUADRADA | UN | 32.08 | 3.75e-05 |  | 0.0012 |  | 0.0012
| PRAIO SIMPLES 30CM | UN | 17.01 | 9.4e-06 |  | 0.0002 |  | 0.0002
| PROTETOR AURICULAR | UN | 4.26 | 0.0012647 |  | 0.0054 |  | 0.0054
| PROTETOR SOLAR FPS 30 | UN | 31.21 | 0.0005059 |  | 0.0158 |  | 0.0158
| REFEICAO - CAFE DA MANHA ( CAFE COM LEITE E DOIS PAES COM MANTEIGA) | UN | 4.35 | 0.028609 |  | 0.1245 |  | 0.1245
| SEGURO DE VIDA E ACIDENTE EM GRUPO | UN | 10.9 | 0.0012647 |  | 0.0138 |  | 0.0138
| TALHADEIRA CHATA 10" | UN | 16.15 | 5.62e-05 |  | 0.0009 |  | 0.0009
| TARRACHA PARA TUBOS PVC DE 1 1/2" | UN | 52.17 | 3.75e-05 |  | 0.002 |  | 0.002
| TARRACHA PARA TUBOS PVC DE 1 1/4" | UN | 27.27 | 3.75e-05 |  | 0.001 |  | 0.001
| TARRACHA PARA TUBOS PVC DE 1" | UN | 37.82 | 5.62e-05 |  | 0.0021 |  | 0.0021
| TARRACHA PARA TUBOS PVC DE 1/2" | UN | 21.74 | 0.0001031 |  | 0.0022 |  | 0.0022
| TARRACHA PARA TUBOS PVC DE 3/4" | UN | 19.82 | 6.56e-05 |  | 0.0013 |  | 0.0013
| VALE TRANSPORTE | UN | 2.96 | 0.023755 |  | 0.0703 |  | 0.0703
| VALVULA GAVETA FERRO FUNDIDO DUCTIL, FLANGEADA Ø 110MM | UN | 1261.95 | 1 |  | 1261.95 |  | 1261.95
| CUSTO UNITÁRIO TOTAL DE MATERIAIS | [6 empty] | 1263.37
| CUSTO UNITÁRIO |  |  |  | 4.97 | 1263.37 | 0.12 | 1268.46
| BDI GERAL (26,36%) |  |  |  | 1.31 | 333.03 | 0.03 | 334.37
| PREÇO UNITÁRIO TOTAL |  |  |  | 6.28 | 1596.4 | 0.15 | 1602.83
13.7 - 903028 - Assentamento de válvula gaveta Ferro fundido dúctil, flangeada, PN10/16 Ø 150mm - haste não ascendente | [7 empty] | UN
A-EQUIPAMENTOS
| TIRFOR 1,6 T - 20M DE CABO | H | 1.18 | 0.10294 |  |  | 0.1215 | 0.1215
| CUSTO HORÁRIO TOTAL DE EQUIPAMENTOS | [6 empty] | 0.12
B-MÃO DE OBRA
| ENCANADOR OU BOMBEIRO HIDRAULICO | H | 8.59 | 0.093723 | 0.8051 |  |  | 0.8051
| ENCARREGADO DE TURMA | H | 9.52 | 0.031742 | 0.3022 |  |  | 0.3022
| SERVENTE DE OBRAS | H | 6.22 | 0.18731 | 1.1651 |  |  | 1.1651
| Encargos Sociais Horistas (118,65%) |  | 2.2724 | 1.1865 | 2.6962 |  |  | 2.6962
| Custo total da mão de obra (B) | [6 empty] | 4.97
C-MATERIAL
| ALMOCO (PARTICIPACAO DO EMPREGADOR) | UN | 12.17 | 0.028609 |  | 0.3482 |  | 0.3482
| BOTA DE SEGURANCA COM BIQUEIRA DE ACO E COLARINHO ACOLCHOADO | PAR | 70.95 | 0.0002248 |  | 0.016 |  | 0.016
| CAPA PARA CHUVA EM PVC COM FORRO DE POLIESTER, COM CAPUZ (AMARELA OU AZUL) | UN | 19.21 | 5.62e-05 |  | 0.0011 |  | 0.0011
| CAPACETE DE SEGURANCA ABA FRONTAL COM SUSPENSAO DE POLIETILENO, SEM JUGULAR (CLASSE B) | UN | 14.78 | 0.0001686 |  | 0.0025 |  | 0.0025
| CARRINHO DE MAO DE ACO CAPACIDADE 50 A 60 L, PNEU COM CAMARA | UN | 260.83 | 3.75e-05 |  | 0.0098 |  | 0.0098
| CESTA BASICA | UN | 143.46 | 0.0012647 |  | 0.1814 |  | 0.1814
| EXAMES ADMISSIONAIS/DEMISSIONAIS (CHECKUP) | CJ | 260.83 | 0.0001124 |  | 0.0293 |  | 0.0293
| FARDAMENTO | UN | 152.28 | 0.0004216 |  | 0.0642 |  | 0.0642
| GRAXA LUBRIFICANTE | KG | 30.31 | 0.016937 |  | 0.5134 |  | 0.5134
| LIMA CHATA 1 1/2" | UN | 30.22 | 9.4e-06 |  | 0.0003 |  | 0.0003
| LUVA RASPA DE COURO, CANO CURTO (PUNHO *7* CM) | PAR | 13.3 | 0.0006464 |  | 0.0086 |  | 0.0086
| MARRETA 1 KG COM CABO | UN | 27.39 | 1.87e-05 |  | 0.0005 |  | 0.0005
| OCULOS BRANCO PROTECAO | PR | 5.52 | 0.0002248 |  | 0.0012 |  | 0.0012
| PA QUADRADA | UN | 32.08 | 3.75e-05 |  | 0.0012 |  | 0.0012
| PRAIO SIMPLES 30CM | UN | 17.01 | 9.4e-06 |  | 0.0002 |  | 0.0002
| PROTETOR AURICULAR | UN | 4.26 | 0.0012647 |  | 0.0054 |  | 0.0054
| PROTETOR SOLAR FPS 30 | UN | 31.21 | 0.0005059 |  | 0.0158 |  | 0.0158
| REFEICAO - CAFE DA MANHA ( CAFE COM LEITE E DOIS PAES COM MANTEIGA) | UN | 4.35 | 0.028609 |  | 0.1245 |  | 0.1245
| SEGURO DE VIDA E ACIDENTE EM GRUPO | UN | 10.9 | 0.0012647 |  | 0.0138 |  | 0.0138
| TALHADEIRA CHATA 10" | UN | 16.15 | 5.62e-05 |  | 0.0009 |  | 0.0009
| TARRACHA PARA TUBOS PVC DE 1 1/2" | UN | 52.17 | 3.75e-05 |  | 0.002 |  | 0.002
| TARRACHA PARA TUBOS PVC DE 1 1/4" | UN | 27.27 | 3.75e-05 |  | 0.001 |  | 0.001
| TARRACHA PARA TUBOS PVC DE 1" | UN | 37.82 | 5.62e-05 |  | 0.0021 |  | 0.0021
| TARRACHA PARA TUBOS PVC DE 1/2" | UN | 21.74 | 0.0001031 |  | 0.0022 |  | 0.0022
| TARRACHA PARA TUBOS PVC DE 3/4" | UN | 19.82 | 6.56e-05 |  | 0.0013 |  | 0.0013
| VALE TRANSPORTE | UN | 2.96 | 0.023755 |  | 0.0703 |  | 0.0703
| VALVULA GAVETA FERRO FUNDIDO DUCTIL, FLANGEADA Ø 150MM | UN | 2144.71 | 1 |  | 2144.71 |  | 2144.71
| CUSTO UNITÁRIO TOTAL DE MATERIAIS | [6 empty] | 2146.13
| CUSTO UNITÁRIO |  |  |  | 4.97 | 2146.13 | 0.12 | 2151.22
| BDI GERAL (26,36%) |  |  |  | 1.31 | 565.72 | 0.03 | 567.06
| PREÇO UNITÁRIO TOTAL |  |  |  | 6.28 | 2711.85 | 0.15 | 2718.28
13.8 - 903029 - Assentamento de válvula gaveta Ferro fundido dúctil, flangeada, PN10/16 Ø 200mm - haste não ascendente | [7 empty] | UN
A-EQUIPAMENTOS
| ALUGUEL DE CAMINHAO GUINDAUTO 3,0 T ( M. BENZ - 1215 C/48- 143,0 HP | H | 87.73 | 0.041712 |  |  | 3.6594 | 3.6594
| TIRFOR 3,2 T - 20M DE CABO | H | 1.25 | 0.125 |  |  | 0.1563 | 0.1563
| CUSTO HORÁRIO TOTAL DE EQUIPAMENTOS | [6 empty] | 3.82
B-MÃO DE OBRA
| ENCANADOR OU BOMBEIRO HIDRAULICO | H | 8.59 | 0.11161 | 0.9588 |  |  | 0.9588
| ENCARREGADO DE TURMA | H | 9.52 | 0.037485 | 0.3569 |  |  | 0.3569
| SERVENTE DE OBRAS | H | 6.22 | 0.22267 | 1.385 |  |  | 1.385
| Encargos Sociais Horistas (118,65%) |  | 2.7007 | 1.1865 | 3.2044 |  |  | 3.2044
| Custo total da mão de obra (B) | [6 empty] | 5.91
C-MATERIAL
| ALMOCO (PARTICIPACAO DO EMPREGADOR) | UN | 12.17 | 0.03403 |  | 0.4141 |  | 0.4141
| BOTA DE SEGURANCA COM BIQUEIRA DE ACO E COLARINHO ACOLCHOADO | PAR | 70.95 | 0.0002674 |  | 0.019 |  | 0.019
| CAPA PARA CHUVA EM PVC COM FORRO DE POLIESTER, COM CAPUZ (AMARELA OU AZUL) | UN | 19.21 | 6.69e-05 |  | 0.0013 |  | 0.0013
| CAPACETE DE SEGURANCA ABA FRONTAL COM SUSPENSAO DE POLIETILENO, SEM JUGULAR (CLASSE B) | UN | 14.78 | 0.0002006 |  | 0.003 |  | 0.003
| CARRINHO DE MAO DE ACO CAPACIDADE 50 A 60 L, PNEU COM CAMARA | UN | 260.83 | 4.45e-05 |  | 0.0116 |  | 0.0116
| CESTA BASICA | UN | 143.46 | 0.0015043 |  | 0.2158 |  | 0.2158
| EXAMES ADMISSIONAIS/DEMISSIONAIS (CHECKUP) | CJ | 260.83 | 0.0001337 |  | 0.0349 |  | 0.0349
| FARDAMENTO | UN | 152.28 | 0.0005014 |  | 0.0764 |  | 0.0764
| GRAXA LUBRIFICANTE | KG | 30.31 | 0.033382 |  | 1.0118 |  | 1.0118
| LIMA CHATA 1 1/2" | UN | 30.22 | 1.12e-05 |  | 0.0003 |  | 0.0003
| LUVA RASPA DE COURO, CANO CURTO (PUNHO *7* CM) | PAR | 13.3 | 0.0007689 |  | 0.0102 |  | 0.0102
| MARRETA 1 KG COM CABO | UN | 27.39 | 2.23e-05 |  | 0.0006 |  | 0.0006
| OCULOS BRANCO PROTECAO | PR | 5.52 | 0.0002674 |  | 0.0015 |  | 0.0015
| PA QUADRADA | UN | 32.08 | 4.45e-05 |  | 0.0014 |  | 0.0014
| PRAIO SIMPLES 30CM | UN | 17.01 | 1.12e-05 |  | 0.0002 |  | 0.0002
| PROTETOR AURICULAR | UN | 4.26 | 0.0015043 |  | 0.0064 |  | 0.0064
| PROTETOR SOLAR FPS 30 | UN | 31.21 | 0.0006017 |  | 0.0188 |  | 0.0188
| REFEICAO - CAFE DA MANHA ( CAFE COM LEITE E DOIS PAES COM MANTEIGA) | UN | 4.35 | 0.03403 |  | 0.148 |  | 0.148
| SEGURO DE VIDA E ACIDENTE EM GRUPO | UN | 10.9 | 0.0015043 |  | 0.0164 |  | 0.0164
| TALHADEIRA CHATA 10" | UN | 16.15 | 6.68e-05 |  | 0.0011 |  | 0.0011
| TARRACHA PARA TUBOS PVC DE 1 1/2" | UN | 52.17 | 4.46e-05 |  | 0.0023 |  | 0.0023
| TARRACHA PARA TUBOS PVC DE 1 1/4" | UN | 27.27 | 4.46e-05 |  | 0.0012 |  | 0.0012
| TARRACHA PARA TUBOS PVC DE 1" | UN | 37.82 | 6.7e-05 |  | 0.0025 |  | 0.0025
| TARRACHA PARA TUBOS PVC DE 1/2" | UN | 21.74 | 0.0001228 |  | 0.0027 |  | 0.0027
| TARRACHA PARA TUBOS PVC DE 3/4" | UN | 19.82 | 7.81e-05 |  | 0.0015 |  | 0.0015
| VALE TRANSPORTE | UN | 2.96 | 0.028253 |  | 0.0836 |  | 0.0836
| VALVULA GAVETA FERRO FUNDIDO DUCTIL, FLANGEADA Ø 200MM | UN | 3208.15 | 1 |  | 3208.15 |  | 3208.15
| CUSTO UNITÁRIO TOTAL DE MATERIAIS | [6 empty] | 3210.24
| CUSTO UNITÁRIO |  |  |  | 5.91 | 3210.24 | 3.82 | 3219.97
| BDI GERAL (26,36%) |  |  |  | 1.56 | 846.21 | 1.01 | 848.78
| PREÇO UNITÁRIO TOTAL |  |  |  | 7.47 | 4056.45 | 4.83 | 4068.75
13.9 - 903030 - Assentamento de válvula gaveta Ferro fundido dúctil, flangeada, PN10/16 Ø 250mm - haste não ascendente | [7 empty] | UN
A-EQUIPAMENTOS
| ALUGUEL DE CAMINHAO GUINDAUTO 3,0 T ( M. BENZ - 1215 C/48- 143,0 HP | H | 87.73 | 0.041712 |  |  | 3.6594 | 3.6594
| TIRFOR 3,2 T - 20M DE CABO | H | 1.25 | 0.125 |  |  | 0.1563 | 0.1563
| CUSTO HORÁRIO TOTAL DE EQUIPAMENTOS | [6 empty] | 3.82
B-MÃO DE OBRA
| ENCANADOR OU BOMBEIRO HIDRAULICO | H | 8.59 | 0.11174 | 0.9598 |  |  | 0.9598
| ENCARREGADO DE TURMA | H | 9.52 | 0.037527 | 0.3573 |  |  | 0.3573
| SERVENTE DE OBRAS | H | 6.22 | 0.22292 | 1.3866 |  |  | 1.3866
| Encargos Sociais Horistas (118,65%) |  | 2.7037 | 1.1865 | 3.2079 |  |  | 3.2079
| Custo total da mão de obra (B) | [6 empty] | 5.91
C-MATERIAL
| ALMOCO (PARTICIPACAO DO EMPREGADOR) | UN | 12.17 | 0.034068 |  | 0.4146 |  | 0.4146
| BOTA DE SEGURANCA COM BIQUEIRA DE ACO E COLARINHO ACOLCHOADO | PAR | 70.95 | 0.0002677 |  | 0.019 |  | 0.019
| CAPA PARA CHUVA EM PVC COM FORRO DE POLIESTER, COM CAPUZ (AMARELA OU AZUL) | UN | 19.21 | 6.69e-05 |  | 0.0013 |  | 0.0013
| CAPACETE DE SEGURANCA ABA FRONTAL COM SUSPENSAO DE POLIETILENO, SEM JUGULAR (CLASSE B) | UN | 14.78 | 0.0002008 |  | 0.003 |  | 0.003
| CARRINHO DE MAO DE ACO CAPACIDADE 50 A 60 L, PNEU COM CAMARA | UN | 260.83 | 4.46e-05 |  | 0.0116 |  | 0.0116
| CESTA BASICA | UN | 143.46 | 0.001506 |  | 0.216 |  | 0.216
| EXAMES ADMISSIONAIS/DEMISSIONAIS (CHECKUP) | CJ | 260.83 | 0.0001339 |  | 0.0349 |  | 0.0349
| FARDAMENTO | UN | 152.28 | 0.000502 |  | 0.0764 |  | 0.0764
| GRAXA LUBRIFICANTE | KG | 30.31 | 0.033382 |  | 1.0118 |  | 1.0118
| LIMA CHATA 1 1/2" | UN | 30.22 | 1.12e-05 |  | 0.0003 |  | 0.0003
| LUVA RASPA DE COURO, CANO CURTO (PUNHO *7* CM) | PAR | 13.3 | 0.0007697 |  | 0.0102 |  | 0.0102
| MARRETA 1 KG COM CABO | UN | 27.39 | 2.23e-05 |  | 0.0006 |  | 0.0006
| OCULOS BRANCO PROTECAO | PR | 5.52 | 0.0002677 |  | 0.0015 |  | 0.0015
| PA QUADRADA | UN | 32.08 | 4.46e-05 |  | 0.0014 |  | 0.0014
| PRAIO SIMPLES 30CM | UN | 17.01 | 1.12e-05 |  | 0.0002 |  | 0.0002
| PROTETOR AURICULAR | UN | 4.26 | 0.001506 |  | 0.0064 |  | 0.0064
| PROTETOR SOLAR FPS 30 | UN | 31.21 | 0.0006024 |  | 0.0188 |  | 0.0188
| REFEICAO - CAFE DA MANHA ( CAFE COM LEITE E DOIS PAES COM MANTEIGA) | UN | 4.35 | 0.034068 |  | 0.1482 |  | 0.1482
| SEGURO DE VIDA E ACIDENTE EM GRUPO | UN | 10.9 | 0.001506 |  | 0.0164 |  | 0.0164
| TALHADEIRA CHATA 10" | UN | 16.15 | 6.69e-05 |  | 0.0011 |  | 0.0011
| TARRACHA PARA TUBOS PVC DE 1 1/2" | UN | 52.17 | 4.47e-05 |  | 0.0023 |  | 0.0023
| TARRACHA PARA TUBOS PVC DE 1 1/4" | UN | 27.27 | 4.47e-05 |  | 0.0012 |  | 0.0012
| TARRACHA PARA TUBOS PVC DE 1" | UN | 37.82 | 6.7e-05 |  | 0.0025 |  | 0.0025
| TARRACHA PARA TUBOS PVC DE 1/2" | UN | 21.74 | 0.0001229 |  | 0.0027 |  | 0.0027
| TARRACHA PARA TUBOS PVC DE 3/4" | UN | 19.82 | 7.82e-05 |  | 0.0016 |  | 0.0016
| VALE TRANSPORTE | UN | 2.96 | 0.028285 |  | 0.0837 |  | 0.0837
| VALVULA GAVETA FERRO FUNDIDO DUCTIL, FLANGEADA Ø 250MM | UN | 4798.36 | 1 |  | 4798.36 |  | 4798.36
| CUSTO UNITÁRIO TOTAL DE MATERIAIS | [6 empty] | 4800.45
| CUSTO UNITÁRIO |  |  |  | 5.91 | 4800.45 | 3.82 | 4810.18
| BDI GERAL (26,36%) |  |  |  | 1.56 | 1265.39 | 1.01 | 1267.96
| PREÇO UNITÁRIO TOTAL |  |  |  | 7.47 | 6065.84 | 4.83 | 6078.14
13.10 - 903031 - Assentamento de válvula gaveta Ferro fundido dúctil, flangeada, PN10/16 Ø 300mm - haste não ascendente | [7 empty] | UN
A-EQUIPAMENTOS
| ALUGUEL DE CAMINHAO GUINDAUTO 3,0 T ( M. BENZ - 1215 C/48- 143,0 HP | H | 87.73 | 0.041712 |  |  | 3.6594 | 3.6594
| TIRFOR 3,2 T - 20M DE CABO | H | 1.25 | 0.125 |  |  | 0.1563 | 0.1563
| CUSTO HORÁRIO TOTAL DE EQUIPAMENTOS | [6 empty] | 3.82
B-MÃO DE OBRA
| ENCANADOR OU BOMBEIRO HIDRAULICO | H | 8.59 | 0.11161 | 0.9588 |  |  | 0.9588
| ENCARREGADO DE TURMA | H | 9.52 | 0.037485 | 0.3569 |  |  | 0.3569
| SERVENTE DE OBRAS | H | 6.22 | 0.22267 | 1.385 |  |  | 1.385
| Encargos Sociais Horistas (118,65%) |  | 2.7007 | 1.1865 | 3.2044 |  |  | 3.2044
| Custo total da mão de obra (B) | [6 empty] | 5.91
C-MATERIAL
| ALMOCO (PARTICIPACAO DO EMPREGADOR) | UN | 12.17 | 0.03403 |  | 0.4141 |  | 0.4141
| BOTA DE SEGURANCA COM BIQUEIRA DE ACO E COLARINHO ACOLCHOADO | PAR | 70.95 | 0.0002674 |  | 0.019 |  | 0.019
| CAPA PARA CHUVA EM PVC COM FORRO DE POLIESTER, COM CAPUZ (AMARELA OU AZUL) | UN | 19.21 | 6.69e-05 |  | 0.0013 |  | 0.0013
| CAPACETE DE SEGURANCA ABA FRONTAL COM SUSPENSAO DE POLIETILENO, SEM JUGULAR (CLASSE B) | UN | 14.78 | 0.0002006 |  | 0.003 |  | 0.003
| CARRINHO DE MAO DE ACO CAPACIDADE 50 A 60 L, PNEU COM CAMARA | UN | 260.83 | 4.45e-05 |  | 0.0116 |  | 0.0116
| CESTA BASICA | UN | 143.46 | 0.0015043 |  | 0.2158 |  | 0.2158
| EXAMES ADMISSIONAIS/DEMISSIONAIS (CHECKUP) | CJ | 260.83 | 0.0001337 |  | 0.0349 |  | 0.0349
| FARDAMENTO | UN | 152.28 | 0.0005014 |  | 0.0764 |  | 0.0764
| GRAXA LUBRIFICANTE | KG | 30.31 | 0.033382 |  | 1.0118 |  | 1.0118
| LIMA CHATA 1 1/2" | UN | 30.22 | 1.12e-05 |  | 0.0003 |  | 0.0003
| LUVA RASPA DE COURO, CANO CURTO (PUNHO *7* CM) | PAR | 13.3 | 0.0007689 |  | 0.0102 |  | 0.0102
| MARRETA 1 KG COM CABO | UN | 27.39 | 2.23e-05 |  | 0.0006 |  | 0.0006
| OCULOS BRANCO PROTECAO | PR | 5.52 | 0.0002674 |  | 0.0015 |  | 0.0015
| PA QUADRADA | UN | 32.08 | 4.45e-05 |  | 0.0014 |  | 0.0014
| PRAIO SIMPLES 30CM | UN | 17.01 | 1.12e-05 |  | 0.0002 |  | 0.0002
| PROTETOR AURICULAR | UN | 4.26 | 0.0015043 |  | 0.0064 |  | 0.0064
| PROTETOR SOLAR FPS 30 | UN | 31.21 | 0.0006017 |  | 0.0188 |  | 0.0188
| REFEICAO - CAFE DA MANHA ( CAFE COM LEITE E DOIS PAES COM MANTEIGA) | UN | 4.35 | 0.03403 |  | 0.148 |  | 0.148
| SEGURO DE VIDA E ACIDENTE EM GRUPO | UN | 10.9 | 0.0015043 |  | 0.0164 |  | 0.0164
| TALHADEIRA CHATA 10" | UN | 16.15 | 6.68e-05 |  | 0.0011 |  | 0.0011
| TARRACHA PARA TUBOS PVC DE 1 1/2" | UN | 52.17 | 4.46e-05 |  | 0.0023 |  | 0.0023
| TARRACHA PARA TUBOS PVC DE 1 1/4" | UN | 27.27 | 4.46e-05 |  | 0.0012 |  | 0.0012
| TARRACHA PARA TUBOS PVC DE 1" | UN | 37.82 | 6.7e-05 |  | 0.0025 |  | 0.0025
| TARRACHA PARA TUBOS PVC DE 1/2" | UN | 21.74 | 0.0001228 |  | 0.0027 |  | 0.0027
| TARRACHA PARA TUBOS PVC DE 3/4" | UN | 19.82 | 7.81e-05 |  | 0.0015 |  | 0.0015
| VALE TRANSPORTE | UN | 2.96 | 0.028253 |  | 0.0836 |  | 0.0836
| VALVULA GAVETA FERRO FUNDIDO DUCTIL, FLANGEADA Ø 300MM | UN | 7268.45 | 1 |  | 7268.45 |  | 7268.45
| CUSTO UNITÁRIO TOTAL DE MATERIAIS | [6 empty] | 7270.54
| CUSTO UNITÁRIO |  |  |  | 5.91 | 7270.54 | 3.82 | 7280.27
| BDI GERAL (26,36%) |  |  |  | 1.56 | 1916.51 | 1.01 | 1919.08
| PREÇO UNITÁRIO TOTAL |  |  |  | 7.47 | 9187.05 | 4.83 | 9199.35
14.1 - 902828 - Assentamento de conexão com 2 acessos pvc je dn 100 mm | [7 empty] | un
B-MÃO DE OBRA
| ASSENTADOR DE MANILHAS | H | 9.52 | 0.092141 | 0.8772 |  |  | 0.8772
| SERVENTE DE OBRAS | H | 6.22 | 0.092141 | 0.5731 |  |  | 0.5731
| Encargos Sociais Horistas (118,65%) |  | 1.4503 | 1.1865 | 1.7208 |  |  | 1.7208
| ENCARGOS COMPLEMENTARES |  |  |  | 1.3 |  |  | 1.3
| Custo total da mão de obra (B) | [6 empty] | 4.47
C-MATERIAL
| LUVA DE CORRER PVC, JE, DN 100 MM, PARA REDE COLETORA DE ESGOTO (NBR 10569) | UN | 25.56 | 1 |  | 25.56 |  | 25.56
| PASTA LUBRIFICANTE PARA TUBOS E CONEXOES COM JUNTA ELASTICA (USO EM PVC, ACO, POLIETILENO E OUTROS) ( DE *400* G) | UN | 20.98 | 0.0151 |  | 0.3168 |  | 0.3168
| CUSTO UNITÁRIO TOTAL DE MATERIAIS | [6 empty] | 25.88
| CUSTO UNITÁRIO |  |  |  | 4.47 | 25.88 |  | 30.35
| BDI GERAL (26,36%) |  |  |  | 1.18 | 6.82 |  | 8
| PREÇO UNITÁRIO TOTAL |  |  |  | 5.65 | 32.7 |  | 38.35
14.2 - 902829 - Assentamento de conexão com 3 acessos pvc je dn 100 mm | [7 empty] | un
B-MÃO DE OBRA
| AUXILIAR DE ENCANADOR OU BOMBEIRO HIDRAULICO | H | 6.45 | 0.091938 | 0.593 |  |  | 0.593
| ENCANADOR OU BOMBEIRO HIDRAULICO | H | 8.59 | 0.091761 | 0.7882 |  |  | 0.7882
| Encargos Sociais Horistas (118,65%) |  | 1.3812 | 1.1865 | 1.6388 |  |  | 1.6388
| ENCARGOS COMPLEMENTARES |  |  |  | 1.3 |  |  | 1.3
| Custo total da mão de obra (B) | [6 empty] | 4.32
C-MATERIAL
| PASTA LUBRIFICANTE PARA TUBOS E CONEXOES COM JUNTA ELASTICA (USO EM PVC, ACO, POLIETILENO E OUTROS) ( DE *400* G) | UN | 20.98 | 0.0151 |  | 0.3168 |  | 0.3168
| TE, PVC, 90 GRAUS, BBB, JE, DN 100 MM, PARA REDE COLETORA ESGOTO (NBR 10569) | UN | 67.97 | 1 |  | 67.97 |  | 67.97
| CUSTO UNITÁRIO TOTAL DE MATERIAIS | [6 empty] | 68.29
| CUSTO UNITÁRIO |  |  |  | 4.32 | 68.29 |  | 72.61
| BDI GERAL (26,36%) |  |  |  | 1.14 | 18 |  | 19.14
| PREÇO UNITÁRIO TOTAL |  |  |  | 5.46 | 86.29 |  | 91.75
14.3 - 902837 - Assentamento de tubo pvc je dn 100 mm | [7 empty] | m
B-MÃO DE OBRA
| ENCANADOR OU BOMBEIRO HIDRAULICO | H | 8.59 | 0.061275 | 0.5264 |  |  | 0.5264
| SERVENTE DE OBRAS | H | 6.22 | 0.061275 | 0.3811 |  |  | 0.3811
| Encargos Sociais Horistas (118,65%) |  | 0.9075 | 1.1865 | 1.0767 |  |  | 1.0767
| Custo total da mão de obra (B) | [6 empty] | 1.98
C-MATERIAL
| ALMOCO (PARTICIPACAO DO EMPREGADOR) | UN | 12.17 | 0.012476 |  | 0.1518 |  | 0.1518
| BOTA DE SEGURANCA COM BIQUEIRA DE ACO E COLARINHO ACOLCHOADO | PAR | 70.95 | 9.8e-05 |  | 0.007 |  | 0.007
| CAPA PARA CHUVA EM PVC COM FORRO DE POLIESTER, COM CAPUZ (AMARELA OU AZUL) | UN | 19.21 | 2.45e-05 |  | 0.0005 |  | 0.0005
| CAPACETE DE SEGURANCA ABA FRONTAL COM SUSPENSAO DE POLIETILENO, SEM JUGULAR (CLASSE B) | UN | 14.78 | 7.35e-05 |  | 0.0011 |  | 0.0011
| CARRINHO DE MAO DE ACO CAPACIDADE 50 A 60 L, PNEU COM CAMARA | UN | 260.83 | 1.23e-05 |  | 0.0032 |  | 0.0032
| CESTA BASICA | UN | 143.46 | 0.0005515 |  | 0.0791 |  | 0.0791
| EXAMES ADMISSIONAIS/DEMISSIONAIS (CHECKUP) | CJ | 260.83 | 4.9e-05 |  | 0.0128 |  | 0.0128
| FARDAMENTO | UN | 152.28 | 0.0001838 |  | 0.028 |  | 0.028
| LIMA CHATA 1 1/2" | UN | 30.22 | 6.1e-06 |  | 0.0002 |  | 0.0002
| LUVA RASPA DE COURO, CANO CURTO (PUNHO *7* CM) | PAR | 13.3 | 0.0002819 |  | 0.0037 |  | 0.0037
| MARRETA 1 KG COM CABO | UN | 27.39 | 6.1e-06 |  | 0.0002 |  | 0.0002
| OCULOS BRANCO PROTECAO | PR | 5.52 | 9.8e-05 |  | 0.0005 |  | 0.0005
| PA QUADRADA | UN | 32.08 | 1.23e-05 |  | 0.0004 |  | 0.0004
| PASTA LUBRIFICANTE P/ PVC JE | KG | 55.21 | 0.033051 |  | 1.8248 |  | 1.8248
| PRAIO SIMPLES 30CM | UN | 17.01 | 6.1e-06 |  | 0.0001 |  | 0.0001
| PROTETOR AURICULAR | UN | 4.26 | 0.0005515 |  | 0.0023 |  | 0.0023
| PROTETOR SOLAR FPS 30 | UN | 31.21 | 0.0002206 |  | 0.0069 |  | 0.0069
| REFEICAO - CAFE DA MANHA ( CAFE COM LEITE E DOIS PAES COM MANTEIGA) | UN | 4.35 | 0.012476 |  | 0.0543 |  | 0.0543
| SEGURO DE VIDA E ACIDENTE EM GRUPO | UN | 10.9 | 0.0005515 |  | 0.006 |  | 0.006
| TALHADEIRA CHATA 10" | UN | 16.15 | 1.84e-05 |  | 0.0003 |  | 0.0003
| TARRACHA PARA TUBOS PVC DE 1 1/2" | UN | 52.17 | 2.45e-05 |  | 0.0013 |  | 0.0013
| TARRACHA PARA TUBOS PVC DE 1 1/4" | UN | 27.27 | 2.45e-05 |  | 0.0007 |  | 0.0007
| TARRACHA PARA TUBOS PVC DE 1" | UN | 37.82 | 3.68e-05 |  | 0.0014 |  | 0.0014
| TARRACHA PARA TUBOS PVC DE 1/2" | UN | 21.74 | 6.74e-05 |  | 0.0015 |  | 0.0015
| TARRACHA PARA TUBOS PVC DE 3/4" | UN | 19.82 | 4.29e-05 |  | 0.0009 |  | 0.0009
| TUBO PVC EB-644 P/ REDE COLET ESG JE DN 100MM | M | 11.73 | 1 |  | 11.73 |  | 11.73
| VALE TRANSPORTE | UN | 2.96 | 0.0097734 |  | 0.0289 |  | 0.0289
| CUSTO UNITÁRIO TOTAL DE MATERIAIS | [6 empty] | 13.95
| CUSTO UNITÁRIO |  |  |  | 1.98 | 13.95 |  | 15.93
| BDI GERAL (26,36%) |  |  |  | 0.52 | 3.68 |  | 4.2
| PREÇO UNITÁRIO TOTAL |  |  |  | 2.5 | 17.63 |  | 20.13
14.4 - 902831 - Assentamento de conexão com 2 acessos pvc je dn 150 mm | [7 empty] | un
B-MÃO DE OBRA
| ASSENTADOR DE MANILHAS | H | 9.52 | 0.18689 | 1.7792 |  |  | 1.7792
| SERVENTE DE OBRAS | H | 6.22 | 0.18689 | 1.1625 |  |  | 1.1625
| Encargos Sociais Horistas (118,65%) |  | 2.9417 | 1.1865 | 3.4903 |  |  | 3.4903
| ENCARGOS COMPLEMENTARES |  |  |  | 2.64 |  |  | 2.64
| Custo total da mão de obra (B) | [6 empty] | 9.07
C-MATERIAL
| LUVA DE CORRER PVC, JE, DN 150 MM, PARA REDE COLETORA DE ESGOTO (NBR 10569) | UN | 83.22 | 1 |  | 83.22 |  | 83.22
| PASTA LUBRIFICANTE PARA TUBOS E CONEXOES COM JUNTA ELASTICA (USO EM PVC, ACO, POLIETILENO E OUTROS) ( DE *400* G) | UN | 20.98 | 0.007 |  | 0.1469 |  | 0.1469
| CUSTO UNITÁRIO TOTAL DE MATERIAIS | [6 empty] | 83.37
| CUSTO UNITÁRIO |  |  |  | 9.07 | 83.37 |  | 92.44
| BDI GERAL (26,36%) |  |  |  | 2.39 | 21.98 |  | 24.37
| PREÇO UNITÁRIO TOTAL |  |  |  | 11.46 | 105.35 |  | 116.81
14.5 - 902832 - Assentamento de conexão com 3 acessos pvc je dn 150 mm | [7 empty] | un
B-MÃO DE OBRA
| AUXILIAR DE ENCANADOR OU BOMBEIRO HIDRAULICO | H | 6.45 | 0.18591 | 1.1991 |  |  | 1.1991
| ENCANADOR OU BOMBEIRO HIDRAULICO | H | 8.59 | 0.18591 | 1.5969 |  |  | 1.5969
| Encargos Sociais Horistas (118,65%) |  | 2.796 | 1.1865 | 3.3175 |  |  | 3.3175
| ENCARGOS COMPLEMENTARES |  |  |  | 2.63 |  |  | 2.63
| Custo total da mão de obra (B) | [6 empty] | 8.74
C-MATERIAL
| PASTA LUBRIFICANTE PARA TUBOS E CONEXOES COM JUNTA ELASTICA (USO EM PVC, ACO, POLIETILENO E OUTROS) ( DE *400* G) | UN | 20.98 | 0.007 |  | 0.1469 |  | 0.1469
| TE, PVC, 90 GRAUS, BBB, JE, DN 150 MM, PARA REDE COLETORA ESGOTO (NBR 10569) | UN | 150.86 | 1 |  | 150.86 |  | 150.86
| CUSTO UNITÁRIO TOTAL DE MATERIAIS | [6 empty] | 151.01
| CUSTO UNITÁRIO |  |  |  | 8.74 | 151.01 |  | 159.75
| BDI GERAL (26,36%) |  |  |  | 2.3 | 39.81 |  | 42.11
| PREÇO UNITÁRIO TOTAL |  |  |  | 11.04 | 190.82 |  | 201.86
14.6 - 902838 - Assentamento de tubo pvc je dn 150 mm | [7 empty] | m
B-MÃO DE OBRA
| ENCANADOR OU BOMBEIRO HIDRAULICO | H | 8.59 | 0.10896 | 0.936 |  |  | 0.936
| SERVENTE DE OBRAS | H | 6.22 | 0.10896 | 0.6777 |  |  | 0.6777
| Encargos Sociais Horistas (118,65%) |  | 1.6137 | 1.1865 | 1.9147 |  |  | 1.9147
| Custo total da mão de obra (B) | [6 empty] | 3.53
C-MATERIAL
| ALMOCO (PARTICIPACAO DO EMPREGADOR) | UN | 12.17 | 0.022184 |  | 0.27 |  | 0.27
| BOTA DE SEGURANCA COM BIQUEIRA DE ACO E COLARINHO ACOLCHOADO | PAR | 70.95 | 0.0001743 |  | 0.0124 |  | 0.0124
| CAPA PARA CHUVA EM PVC COM FORRO DE POLIESTER, COM CAPUZ (AMARELA OU AZUL) | UN | 19.21 | 4.36e-05 |  | 0.0008 |  | 0.0008
| CAPACETE DE SEGURANCA ABA FRONTAL COM SUSPENSAO DE POLIETILENO, SEM JUGULAR (CLASSE B) | UN | 14.78 | 0.0001308 |  | 0.0019 |  | 0.0019
| CARRINHO DE MAO DE ACO CAPACIDADE 50 A 60 L, PNEU COM CAMARA | UN | 260.83 | 2.18e-05 |  | 0.0057 |  | 0.0057
| CESTA BASICA | UN | 143.46 | 0.0009806 |  | 0.1407 |  | 0.1407
| EXAMES ADMISSIONAIS/DEMISSIONAIS (CHECKUP) | CJ | 260.83 | 8.72e-05 |  | 0.0227 |  | 0.0227
| FARDAMENTO | UN | 152.28 | 0.0003269 |  | 0.0498 |  | 0.0498
| LIMA CHATA 1 1/2" | UN | 30.22 | 1.09e-05 |  | 0.0003 |  | 0.0003
| LUVA RASPA DE COURO, CANO CURTO (PUNHO *7* CM) | PAR | 13.3 | 0.0005012 |  | 0.0067 |  | 0.0067
| MARRETA 1 KG COM CABO | UN | 27.39 | 1.09e-05 |  | 0.0003 |  | 0.0003
| OCULOS BRANCO PROTECAO | PR | 5.52 | 0.0001743 |  | 0.001 |  | 0.001
| PA QUADRADA | UN | 32.08 | 2.18e-05 |  | 0.0007 |  | 0.0007
| PASTA LUBRIFICANTE P/ PVC JE | KG | 55.21 | 0.033051 |  | 1.8248 |  | 1.8248
| PRAIO SIMPLES 30CM | UN | 17.01 | 1.09e-05 |  | 0.0002 |  | 0.0002
| PROTETOR AURICULAR | UN | 4.26 | 0.0009806 |  | 0.0042 |  | 0.0042
| PROTETOR SOLAR FPS 30 | UN | 31.21 | 0.0003923 |  | 0.0122 |  | 0.0122
| REFEICAO - CAFE DA MANHA ( CAFE COM LEITE E DOIS PAES COM MANTEIGA) | UN | 4.35 | 0.022184 |  | 0.0965 |  | 0.0965
| SEGURO DE VIDA E ACIDENTE EM GRUPO | UN | 10.9 | 0.0009806 |  | 0.0107 |  | 0.0107
| TALHADEIRA CHATA 10" | UN | 16.15 | 3.27e-05 |  | 0.0005 |  | 0.0005
| TARRACHA PARA TUBOS PVC DE 1 1/2" | UN | 52.17 | 4.36e-05 |  | 0.0023 |  | 0.0023
| TARRACHA PARA TUBOS PVC DE 1 1/4" | UN | 27.27 | 4.36e-05 |  | 0.0012 |  | 0.0012
| TARRACHA PARA TUBOS PVC DE 1" | UN | 37.82 | 6.54e-05 |  | 0.0025 |  | 0.0025
| TARRACHA PARA TUBOS PVC DE 1/2" | UN | 21.74 | 0.0001199 |  | 0.0026 |  | 0.0026
| TARRACHA PARA TUBOS PVC DE 3/4" | UN | 19.82 | 7.63e-05 |  | 0.0015 |  | 0.0015
| TUBO COLETOR DE ESGOTO PVC JEI, DN 150 MM (NBR 7362) | M | 76.55 | 1 |  | 76.55 |  | 76.55
| VALE TRANSPORTE | UN | 2.96 | 0.017379 |  | 0.0514 |  | 0.0514
| CUSTO UNITÁRIO TOTAL DE MATERIAIS | [6 empty] | 79.07
| CUSTO UNITÁRIO |  |  |  | 3.53 | 79.07 |  | 82.6
| BDI GERAL (26,36%) |  |  |  | 0.93 | 20.84 |  | 21.77
| PREÇO UNITÁRIO TOTAL |  |  |  | 4.46 | 99.91 |  | 104.37
14.7 - 902834 - Assentamento de conexão com 2 acessos pvc je dn 200 mm | [7 empty] | un
B-MÃO DE OBRA
| ASSENTADOR DE MANILHAS | H | 9.52 | 0.36702 | 3.494 |  |  | 3.494
| SERVENTE DE OBRAS | H | 6.22 | 0.36702 | 2.2829 |  |  | 2.2829
| Encargos Sociais Horistas (118,65%) |  | 5.7769 | 1.1865 | 6.8543 |  |  | 6.8543
| ENCARGOS COMPLEMENTARES |  |  |  | 5.18 |  |  | 5.18
| Custo total da mão de obra (B) | [6 empty] | 17.81
C-MATERIAL
| LUVA DE CORRER PVC, JE, DN 200 MM, PARA REDE COLETORA DE ESGOTO (NBR 10569) | UN | 179.12 | 1 |  | 179.12 |  | 179.12
| PASTA LUBRIFICANTE PARA TUBOS E CONEXOES COM JUNTA ELASTICA (USO EM PVC, ACO, POLIETILENO E OUTROS) ( DE *400* G) | UN | 20.98 | 0.0151 |  | 0.3168 |  | 0.3168
| CUSTO UNITÁRIO TOTAL DE MATERIAIS | [6 empty] | 179.44
| CUSTO UNITÁRIO |  |  |  | 17.81 | 179.44 |  | 197.25
| BDI GERAL (26,36%) |  |  |  | 4.69 | 47.31 |  | 52
| PREÇO UNITÁRIO TOTAL |  |  |  | 22.5 | 226.75 |  | 249.25
14.8 - 902835 - Assentamento de conexão com 3 acessos pvc je dn 200 mm | [7 empty] | un
B-MÃO DE OBRA
| AUXILIAR DE ENCANADOR OU BOMBEIRO HIDRAULICO | H | 6.45 | 0.36556 | 2.3578 |  |  | 2.3578
| ENCANADOR OU BOMBEIRO HIDRAULICO | H | 8.59 | 0.36556 | 3.1401 |  |  | 3.1401
| Encargos Sociais Horistas (118,65%) |  | 5.4979 | 1.1865 | 6.5233 |  |  | 6.5233
| ENCARGOS COMPLEMENTARES |  |  |  | 5.16 |  |  | 5.16
| Custo total da mão de obra (B) | [6 empty] | 17.18
C-MATERIAL
| PASTA LUBRIFICANTE PARA TUBOS E CONEXOES COM JUNTA ELASTICA (USO EM PVC, ACO, POLIETILENO E OUTROS) ( DE *400* G) | UN | 20.98 | 0.0151 |  | 0.3168 |  | 0.3168
| TE, PVC, 90 GRAUS, BBB, JE, DN 200 MM, PARA REDE COLETORA ESGOTO (NBR 10569) | UN | 200.13 | 1 |  | 200.13 |  | 200.13
| CUSTO UNITÁRIO TOTAL DE MATERIAIS | [6 empty] | 200.45
| CUSTO UNITÁRIO |  |  |  | 17.18 | 200.45 |  | 217.63
| BDI GERAL (26,36%) |  |  |  | 4.53 | 52.84 |  | 57.37
| PREÇO UNITÁRIO TOTAL |  |  |  | 21.71 | 253.29 |  | 275
14.9 - 902839 - Assentamento de tubo pvc je dn 200 mm | [7 empty] | m
B-MÃO DE OBRA
| ENCANADOR OU BOMBEIRO HIDRAULICO | H | 8.59 | 0.13449 | 1.1553 |  |  | 1.1553
| SERVENTE DE OBRAS | H | 6.22 | 0.13449 | 0.8365 |  |  | 0.8365
| Encargos Sociais Horistas (118,65%) |  | 1.9918 | 1.1865 | 2.3633 |  |  | 2.3633
| Custo total da mão de obra (B) | [6 empty] | 4.36
C-MATERIAL
| ALMOCO (PARTICIPACAO DO EMPREGADOR) | UN | 12.17 | 0.027383 |  | 0.3332 |  | 0.3332
| BOTA DE SEGURANCA COM BIQUEIRA DE ACO E COLARINHO ACOLCHOADO | PAR | 70.95 | 0.0002152 |  | 0.0153 |  | 0.0153
| CAPA PARA CHUVA EM PVC COM FORRO DE POLIESTER, COM CAPUZ (AMARELA OU AZUL) | UN | 19.21 | 5.38e-05 |  | 0.001 |  | 0.001
| CAPACETE DE SEGURANCA ABA FRONTAL COM SUSPENSAO DE POLIETILENO, SEM JUGULAR (CLASSE B) | UN | 14.78 | 0.0001614 |  | 0.0024 |  | 0.0024
| CARRINHO DE MAO DE ACO CAPACIDADE 50 A 60 L, PNEU COM CAMARA | UN | 260.83 | 2.69e-05 |  | 0.007 |  | 0.007
| CESTA BASICA | UN | 143.46 | 0.0012104 |  | 0.1736 |  | 0.1736
| EXAMES ADMISSIONAIS/DEMISSIONAIS (CHECKUP) | CJ | 260.83 | 0.0001076 |  | 0.0281 |  | 0.0281
| FARDAMENTO | UN | 152.28 | 0.0004035 |  | 0.0614 |  | 0.0614
| LIMA CHATA 1 1/2" | UN | 30.22 | 1.34e-05 |  | 0.0004 |  | 0.0004
| LUVA RASPA DE COURO, CANO CURTO (PUNHO *7* CM) | PAR | 13.3 | 0.0006187 |  | 0.0082 |  | 0.0082
| MARRETA 1 KG COM CABO | UN | 27.39 | 1.34e-05 |  | 0.0004 |  | 0.0004
| OCULOS BRANCO PROTECAO | PR | 5.52 | 0.0002152 |  | 0.0012 |  | 0.0012
| PA QUADRADA | UN | 32.08 | 2.69e-05 |  | 0.0009 |  | 0.0009
| PASTA LUBRIFICANTE P/ PVC JE | KG | 55.21 | 0.033051 |  | 1.8248 |  | 1.8248
| PRAIO SIMPLES 30CM | UN | 17.01 | 1.34e-05 |  | 0.0002 |  | 0.0002
| PROTETOR AURICULAR | UN | 4.26 | 0.0012104 |  | 0.0052 |  | 0.0052
| PROTETOR SOLAR FPS 30 | UN | 31.21 | 0.0004842 |  | 0.0151 |  | 0.0151
| REFEICAO - CAFE DA MANHA ( CAFE COM LEITE E DOIS PAES COM MANTEIGA) | UN | 4.35 | 0.027383 |  | 0.1191 |  | 0.1191
| SEGURO DE VIDA E ACIDENTE EM GRUPO | UN | 10.9 | 0.0012104 |  | 0.0132 |  | 0.0132
| TALHADEIRA CHATA 10" | UN | 16.15 | 4.03e-05 |  | 0.0007 |  | 0.0007
| TARRACHA PARA TUBOS PVC DE 1 1/2" | UN | 52.17 | 5.38e-05 |  | 0.0028 |  | 0.0028
| TARRACHA PARA TUBOS PVC DE 1 1/4" | UN | 27.27 | 5.38e-05 |  | 0.0015 |  | 0.0015
| TARRACHA PARA TUBOS PVC DE 1" | UN | 37.82 | 8.07e-05 |  | 0.0031 |  | 0.0031
| TARRACHA PARA TUBOS PVC DE 1/2" | UN | 21.74 | 0.0001479 |  | 0.0032 |  | 0.0032
| TARRACHA PARA TUBOS PVC DE 3/4" | UN | 19.82 | 9.41e-05 |  | 0.0019 |  | 0.0019
| TUBO COLETOR DE ESGOTO PVC, JEI, DN 200 MM (NBR 7362) | M | 130.01 | 1 |  | 130.01 |  | 130.01
| VALE TRANSPORTE | UN | 2.96 | 0.021452 |  | 0.0635 |  | 0.0635
| CUSTO UNITÁRIO TOTAL DE MATERIAIS | [6 empty] | 132.7
| CUSTO UNITÁRIO |  |  |  | 4.36 | 132.7 |  | 137.06
| BDI GERAL (26,36%) |  |  |  | 1.15 | 34.98 |  | 36.13
| PREÇO UNITÁRIO TOTAL |  |  |  | 5.51 | 167.68 |  | 173.19
14.10 - 902828 - Assentamento de conexão com 2 acessos vinilfot je dn 100 mm | [7 empty] | un
B-MÃO DE OBRA
| ASSENTADOR DE MANILHAS | H | 9.52 | 0.092141 | 0.8772 |  |  | 0.8772
| SERVENTE DE OBRAS | H | 6.22 | 0.092141 | 0.5731 |  |  | 0.5731
| Encargos Sociais Horistas (118,65%) |  | 1.4503 | 1.1865 | 1.7208 |  |  | 1.7208
| ENCARGOS COMPLEMENTARES |  |  |  | 1.3 |  |  | 1.3
| Custo total da mão de obra (B) | [6 empty] | 4.47
C-MATERIAL
| LUVA DE CORRER PVC, JE, DN 100 MM, PARA REDE COLETORA DE ESGOTO (NBR 10569) | UN | 25.56 | 1 |  | 25.56 |  | 25.56
| PASTA LUBRIFICANTE PARA TUBOS E CONEXOES COM JUNTA ELASTICA (USO EM PVC, ACO, POLIETILENO E OUTROS) ( DE *400* G) | UN | 20.98 | 0.0151 |  | 0.3168 |  | 0.3168
| CUSTO UNITÁRIO TOTAL DE MATERIAIS | [6 empty] | 25.88
| CUSTO UNITÁRIO |  |  |  | 4.47 | 25.88 |  | 30.35
| BDI GERAL (26,36%) |  |  |  | 1.18 | 6.82 |  | 8
| PREÇO UNITÁRIO TOTAL |  |  |  | 5.65 | 32.7 |  | 38.35
14.11 - 902829 - Assentamento de conexão com 3 acessos vinilfot je dn 100 mm | [7 empty] | un
B-MÃO DE OBRA
| AUXILIAR DE ENCANADOR OU BOMBEIRO HIDRAULICO | H | 6.45 | 0.091938 | 0.593 |  |  | 0.593
| ENCANADOR OU BOMBEIRO HIDRAULICO | H | 8.59 | 0.091761 | 0.7882 |  |  | 0.7882
| Encargos Sociais Horistas (118,65%) |  | 1.3812 | 1.1865 | 1.6388 |  |  | 1.6388
| ENCARGOS COMPLEMENTARES |  |  |  | 1.3 |  |  | 1.3
| Custo total da mão de obra (B) | [6 empty] | 4.32
C-MATERIAL
| PASTA LUBRIFICANTE PARA TUBOS E CONEXOES COM JUNTA ELASTICA (USO EM PVC, ACO, POLIETILENO E OUTROS) ( DE *400* G) | UN | 20.98 | 0.0151 |  | 0.3168 |  | 0.3168
| TE, PVC, 90 GRAUS, BBB, JE, DN 100 MM, PARA REDE COLETORA ESGOTO (NBR 10569) | UN | 67.97 | 1 |  | 67.97 |  | 67.97
| CUSTO UNITÁRIO TOTAL DE MATERIAIS | [6 empty] | 68.29
| CUSTO UNITÁRIO |  |  |  | 4.32 | 68.29 |  | 72.61
| BDI GERAL (26,36%) |  |  |  | 1.14 | 18 |  | 19.14
| PREÇO UNITÁRIO TOTAL |  |  |  | 5.46 | 86.29 |  | 91.75
14.12 - 902830 - Assentamento de tubo vinilfort je dn 100 mm | [7 empty] | m
B-MÃO DE OBRA
| ENCANADOR OU BOMBEIRO HIDRAULICO | H | 8.59 | 0.062011 | 0.5327 |  |  | 0.5327
| SERVENTE DE OBRAS | H | 6.22 | 0.16819 | 1.0462 |  |  | 1.0462
| Encargos Sociais Horistas (118,65%) |  | 1.5789 | 1.1865 | 1.8734 |  |  | 1.8734
| Custo total da mão de obra (B) | [6 empty] | 3.45
C-MATERIAL
| ALMOCO (PARTICIPACAO DO EMPREGADOR) | UN | 12.17 | 0.023435 |  | 0.2852 |  | 0.2852
| BOTA DE SEGURANCA COM BIQUEIRA DE ACO E COLARINHO ACOLCHOADO | PAR | 70.95 | 0.0001842 |  | 0.0131 |  | 0.0131
| CAPA PARA CHUVA EM PVC COM FORRO DE POLIESTER, COM CAPUZ (AMARELA OU AZUL) | UN | 19.21 | 4.6e-05 |  | 0.0009 |  | 0.0009
| CAPACETE DE SEGURANCA ABA FRONTAL COM SUSPENSAO DE POLIETILENO, SEM JUGULAR (CLASSE B) | UN | 14.78 | 0.0001381 |  | 0.002 |  | 0.002
| CARRINHO DE MAO DE ACO CAPACIDADE 50 A 60 L, PNEU COM CAMARA | UN | 260.83 | 3.36e-05 |  | 0.0088 |  | 0.0088
| CESTA BASICA | UN | 143.46 | 0.0010359 |  | 0.1486 |  | 0.1486
| EXAMES ADMISSIONAIS/DEMISSIONAIS (CHECKUP) | CJ | 260.83 | 9.21e-05 |  | 0.024 |  | 0.024
| FARDAMENTO | UN | 152.28 | 0.0003453 |  | 0.0526 |  | 0.0526
| LIMA CHATA 1 1/2" | UN | 30.22 | 6.2e-06 |  | 0.0002 |  | 0.0002
| LUVA RASPA DE COURO, CANO CURTO (PUNHO *7* CM) | PAR | 13.3 | 0.0005295 |  | 0.007 |  | 0.007
| MARRETA 1 KG COM CABO | UN | 27.39 | 1.68e-05 |  | 0.0005 |  | 0.0005
| OCULOS BRANCO PROTECAO | PR | 5.52 | 0.0001842 |  | 0.001 |  | 0.001
| PA QUADRADA | UN | 32.08 | 3.36e-05 |  | 0.0011 |  | 0.0011
| PASTA LUBRIFICANTE P/ PVC JE | KG | 55.21 | 0.033051 |  | 1.8248 |  | 1.8248
| PRAIO SIMPLES 30CM | UN | 17.01 | 6.2e-06 |  | 0.0001 |  | 0.0001
| PROTETOR AURICULAR | UN | 4.26 | 0.0010359 |  | 0.0044 |  | 0.0044
| PROTETOR SOLAR FPS 30 | UN | 31.21 | 0.0004144 |  | 0.0129 |  | 0.0129
| REFEICAO - CAFE DA MANHA ( CAFE COM LEITE E DOIS PAES COM MANTEIGA) | UN | 4.35 | 0.023435 |  | 0.1019 |  | 0.1019
| SEGURO DE VIDA E ACIDENTE EM GRUPO | UN | 10.9 | 0.0010359 |  | 0.0113 |  | 0.0113
| TALHADEIRA CHATA 10" | UN | 16.15 | 5.05e-05 |  | 0.0008 |  | 0.0008
| TARRACHA PARA TUBOS PVC DE 1 1/2" | UN | 52.17 | 2.48e-05 |  | 0.0013 |  | 0.0013
| TARRACHA PARA TUBOS PVC DE 1 1/4" | UN | 27.27 | 2.48e-05 |  | 0.0007 |  | 0.0007
| TARRACHA PARA TUBOS PVC DE 1" | UN | 37.82 | 3.72e-05 |  | 0.0014 |  | 0.0014
| TARRACHA PARA TUBOS PVC DE 1/2" | UN | 21.74 | 6.82e-05 |  | 0.0015 |  | 0.0015
| TARRACHA PARA TUBOS PVC DE 3/4" | UN | 19.82 | 4.34e-05 |  | 0.0009 |  | 0.0009
| TUBO PVC P/REDE COLET.ESGOTO, JEI, D= 100MM (VINILFORT - TIGRE OU SIMILAR) | M | 8.88 | 1 |  | 8.88 |  | 8.88
| VALE TRANSPORTE | UN | 2.96 | 0.019882 |  | 0.0589 |  | 0.0589
| CUSTO UNITÁRIO TOTAL DE MATERIAIS | [6 empty] | 11.45
| CUSTO UNITÁRIO |  |  |  | 3.45 | 11.45 |  | 14.9
| BDI GERAL (26,36%) |  |  |  | 0.91 | 3.02 |  | 3.93
| PREÇO UNITÁRIO TOTAL |  |  |  | 4.36 | 14.47 |  | 18.83
14.13 - 902831 - Assentamento de conexão com 2 acessos vinilfot je dn 150 mm | [7 empty] | un
B-MÃO DE OBRA
| ASSENTADOR DE MANILHAS | H | 9.52 | 0.18689 | 1.7792 |  |  | 1.7792
| SERVENTE DE OBRAS | H | 6.22 | 0.18689 | 1.1625 |  |  | 1.1625
| Encargos Sociais Horistas (118,65%) |  | 2.9417 | 1.1865 | 3.4903 |  |  | 3.4903
| ENCARGOS COMPLEMENTARES |  |  |  | 2.64 |  |  | 2.64
| Custo total da mão de obra (B) | [6 empty] | 9.07
C-MATERIAL
| LUVA DE CORRER PVC, JE, DN 150 MM, PARA REDE COLETORA DE ESGOTO (NBR 10569) | UN | 83.22 | 1 |  | 83.22 |  | 83.22
| PASTA LUBRIFICANTE PARA TUBOS E CONEXOES COM JUNTA ELASTICA (USO EM PVC, ACO, POLIETILENO E OUTROS) ( DE *400* G) | UN | 20.98 | 0.007 |  | 0.1469 |  | 0.1469
| CUSTO UNITÁRIO TOTAL DE MATERIAIS | [6 empty] | 83.37
| CUSTO UNITÁRIO |  |  |  | 9.07 | 83.37 |  | 92.44
| BDI GERAL (26,36%) |  |  |  | 2.39 | 21.98 |  | 24.37
| PREÇO UNITÁRIO TOTAL |  |  |  | 11.46 | 105.35 |  | 116.81
14.14 - 902832 - Assentamento de conexão com 3 acessos vinilfot je dn 150 mm | [7 empty] | un
B-MÃO DE OBRA
| AUXILIAR DE ENCANADOR OU BOMBEIRO HIDRAULICO | H | 6.45 | 0.18591 | 1.1991 |  |  | 1.1991
| ENCANADOR OU BOMBEIRO HIDRAULICO | H | 8.59 | 0.18591 | 1.5969 |  |  | 1.5969
| Encargos Sociais Horistas (118,65%) |  | 2.796 | 1.1865 | 3.3175 |  |  | 3.3175
| ENCARGOS COMPLEMENTARES |  |  |  | 2.63 |  |  | 2.63
| Custo total da mão de obra (B) | [6 empty] | 8.74
C-MATERIAL
| PASTA LUBRIFICANTE PARA TUBOS E CONEXOES COM JUNTA ELASTICA (USO EM PVC, ACO, POLIETILENO E OUTROS) ( DE *400* G) | UN | 20.98 | 0.007 |  | 0.1469 |  | 0.1469
| TE, PVC, 90 GRAUS, BBB, JE, DN 150 MM, PARA REDE COLETORA ESGOTO (NBR 10569) | UN | 150.86 | 1 |  | 150.86 |  | 150.86
| CUSTO UNITÁRIO TOTAL DE MATERIAIS | [6 empty] | 151.01
| CUSTO UNITÁRIO |  |  |  | 8.74 | 151.01 |  | 159.75
| BDI GERAL (26,36%) |  |  |  | 2.3 | 39.81 |  | 42.11
| PREÇO UNITÁRIO TOTAL |  |  |  | 11.04 | 190.82 |  | 201.86
14.15 - 902833 - Assentamento de tubo vinilfort je dn 150 mm | [7 empty] | m
B-MÃO DE OBRA
| ENCANADOR OU BOMBEIRO HIDRAULICO | H | 8.59 | 0.10939 | 0.9397 |  |  | 0.9397
| SERVENTE DE OBRAS | H | 6.22 | 0.10939 | 0.6804 |  |  | 0.6804
| Encargos Sociais Horistas (118,65%) |  | 1.6201 | 1.1865 | 1.9222 |  |  | 1.9222
| Custo total da mão de obra (B) | [6 empty] | 3.54
C-MATERIAL
| ALMOCO (PARTICIPACAO DO EMPREGADOR) | UN | 12.17 | 0.022272 |  | 0.2711 |  | 0.2711
| BOTA DE SEGURANCA COM BIQUEIRA DE ACO E COLARINHO ACOLCHOADO | PAR | 70.95 | 0.000175 |  | 0.0124 |  | 0.0124
| CAPA PARA CHUVA EM PVC COM FORRO DE POLIESTER, COM CAPUZ (AMARELA OU AZUL) | UN | 19.21 | 4.38e-05 |  | 0.0008 |  | 0.0008
| CAPACETE DE SEGURANCA ABA FRONTAL COM SUSPENSAO DE POLIETILENO, SEM JUGULAR (CLASSE B) | UN | 14.78 | 0.0001313 |  | 0.0019 |  | 0.0019
| CARRINHO DE MAO DE ACO CAPACIDADE 50 A 60 L, PNEU COM CAMARA | UN | 260.83 | 2.19e-05 |  | 0.0057 |  | 0.0057
| CESTA BASICA | UN | 143.46 | 0.0009845 |  | 0.1412 |  | 0.1412
| EXAMES ADMISSIONAIS/DEMISSIONAIS (CHECKUP) | CJ | 260.83 | 8.75e-05 |  | 0.0228 |  | 0.0228
| FARDAMENTO | UN | 152.28 | 0.0003282 |  | 0.05 |  | 0.05
| LIMA CHATA 1 1/2" | UN | 30.22 | 1.09e-05 |  | 0.0003 |  | 0.0003
| LUVA RASPA DE COURO, CANO CURTO (PUNHO *7* CM) | PAR | 13.3 | 0.0005032 |  | 0.0067 |  | 0.0067
| MARRETA 1 KG COM CABO | UN | 27.39 | 1.09e-05 |  | 0.0003 |  | 0.0003
| OCULOS BRANCO PROTECAO | PR | 5.52 | 0.000175 |  | 0.001 |  | 0.001
| PA QUADRADA | UN | 32.08 | 2.19e-05 |  | 0.0007 |  | 0.0007
| PASTA LUBRIFICANTE P/ PVC JE | KG | 55.21 | 0.033051 |  | 1.8248 |  | 1.8248
| PRAIO SIMPLES 30CM | UN | 17.01 | 1.09e-05 |  | 0.0002 |  | 0.0002
| PROTETOR AURICULAR | UN | 4.26 | 0.0009845 |  | 0.0042 |  | 0.0042
| PROTETOR SOLAR FPS 30 | UN | 31.21 | 0.0003938 |  | 0.0123 |  | 0.0123
| REFEICAO - CAFE DA MANHA ( CAFE COM LEITE E DOIS PAES COM MANTEIGA) | UN | 4.35 | 0.022272 |  | 0.0969 |  | 0.0969
| SEGURO DE VIDA E ACIDENTE EM GRUPO | UN | 10.9 | 0.0009845 |  | 0.0107 |  | 0.0107
| TALHADEIRA CHATA 10" | UN | 16.15 | 3.28e-05 |  | 0.0005 |  | 0.0005
| TARRACHA PARA TUBOS PVC DE 1 1/2" | UN | 52.17 | 4.38e-05 |  | 0.0023 |  | 0.0023
| TARRACHA PARA TUBOS PVC DE 1 1/4" | UN | 27.27 | 4.38e-05 |  | 0.0012 |  | 0.0012
| TARRACHA PARA TUBOS PVC DE 1" | UN | 37.82 | 6.56e-05 |  | 0.0025 |  | 0.0025
| TARRACHA PARA TUBOS PVC DE 1/2" | UN | 21.74 | 0.0001203 |  | 0.0026 |  | 0.0026
| TARRACHA PARA TUBOS PVC DE 3/4" | UN | 19.82 | 7.66e-05 |  | 0.0015 |  | 0.0015
| TUBO PVC P/REDE COLET.ESGOTO, JEI, D= 150MM (VINILFORT - TIGRE OU SIMILAR) | M | 18.61 | 1 |  | 18.61 |  | 18.61
| VALE TRANSPORTE | UN | 2.96 | 0.017448 |  | 0.0516 |  | 0.0516
| CUSTO UNITÁRIO TOTAL DE MATERIAIS | [6 empty] | 21.14
| CUSTO UNITÁRIO |  |  |  | 3.54 | 21.14 |  | 24.68
| BDI GERAL (26,36%) |  |  |  | 0.93 | 5.58 |  | 6.51
| PREÇO UNITÁRIO TOTAL |  |  |  | 4.47 | 26.72 |  | 31.19
14.16 - 902834 - Assentamento de conexão com 2 acessos vinilfot je dn 200 mm | [7 empty] | un
B-MÃO DE OBRA
| ASSENTADOR DE MANILHAS | H | 9.52 | 0.36702 | 3.494 |  |  | 3.494
| SERVENTE DE OBRAS | H | 6.22 | 0.36702 | 2.2829 |  |  | 2.2829
| Encargos Sociais Horistas (118,65%) |  | 5.7769 | 1.1865 | 6.8543 |  |  | 6.8543
| ENCARGOS COMPLEMENTARES |  |  |  | 5.18 |  |  | 5.18
| Custo total da mão de obra (B) | [6 empty] | 17.81
C-MATERIAL
| LUVA DE CORRER PVC, JE, DN 200 MM, PARA REDE COLETORA DE ESGOTO (NBR 10569) | UN | 179.12 | 1 |  | 179.12 |  | 179.12
| PASTA LUBRIFICANTE PARA TUBOS E CONEXOES COM JUNTA ELASTICA (USO EM PVC, ACO, POLIETILENO E OUTROS) ( DE *400* G) | UN | 20.98 | 0.0151 |  | 0.3168 |  | 0.3168
| CUSTO UNITÁRIO TOTAL DE MATERIAIS | [6 empty] | 179.44
| CUSTO UNITÁRIO |  |  |  | 17.81 | 179.44 |  | 197.25
| BDI GERAL (26,36%) |  |  |  | 4.69 | 47.31 |  | 52
| PREÇO UNITÁRIO TOTAL |  |  |  | 22.5 | 226.75 |  | 249.25
14.17 - 902835 - Assentamento de conexão com 3 acessos vinilfot je dn 200 mm | [7 empty] | un
B-MÃO DE OBRA
| AUXILIAR DE ENCANADOR OU BOMBEIRO HIDRAULICO | H | 6.45 | 0.36556 | 2.3578 |  |  | 2.3578
| ENCANADOR OU BOMBEIRO HIDRAULICO | H | 8.59 | 0.36556 | 3.1401 |  |  | 3.1401
| Encargos Sociais Horistas (118,65%) |  | 5.4979 | 1.1865 | 6.5233 |  |  | 6.5233
| ENCARGOS COMPLEMENTARES |  |  |  | 5.16 |  |  | 5.16
| Custo total da mão de obra (B) | [6 empty] | 17.18
C-MATERIAL
| PASTA LUBRIFICANTE PARA TUBOS E CONEXOES COM JUNTA ELASTICA (USO EM PVC, ACO, POLIETILENO E OUTROS) ( DE *400* G) | UN | 20.98 | 0.0151 |  | 0.3168 |  | 0.3168
| TE, PVC, 90 GRAUS, BBB, JE, DN 200 MM, PARA REDE COLETORA ESGOTO (NBR 10569) | UN | 200.13 | 1 |  | 200.13 |  | 200.13
| CUSTO UNITÁRIO TOTAL DE MATERIAIS | [6 empty] | 200.45
| CUSTO UNITÁRIO |  |  |  | 17.18 | 200.45 |  | 217.63
| BDI GERAL (26,36%) |  |  |  | 4.53 | 52.84 |  | 57.37
| PREÇO UNITÁRIO TOTAL |  |  |  | 21.71 | 253.29 |  | 275
14.18 - 902836 - Assentamento de tubo vinilfort je dn 200 mm | [7 empty] | m
B-MÃO DE OBRA
| ENCANADOR OU BOMBEIRO HIDRAULICO | H | 8.59 | 0.1345 | 1.1553 |  |  | 1.1553
| SERVENTE DE OBRAS | H | 6.22 | 0.1345 | 0.8366 |  |  | 0.8366
| Encargos Sociais Horistas (118,65%) |  | 1.9919 | 1.1865 | 2.3634 |  |  | 2.3634
| Custo total da mão de obra (B) | [6 empty] | 4.36
C-MATERIAL
| ALMOCO (PARTICIPACAO DO EMPREGADOR) | UN | 12.17 | 0.027384 |  | 0.3333 |  | 0.3333
| BOTA DE SEGURANCA COM BIQUEIRA DE ACO E COLARINHO ACOLCHOADO | PAR | 70.95 | 0.0002152 |  | 0.0153 |  | 0.0153
| CAPA PARA CHUVA EM PVC COM FORRO DE POLIESTER, COM CAPUZ (AMARELA OU AZUL) | UN | 19.21 | 5.38e-05 |  | 0.001 |  | 0.001
| CAPACETE DE SEGURANCA ABA FRONTAL COM SUSPENSAO DE POLIETILENO, SEM JUGULAR (CLASSE B) | UN | 14.78 | 0.0001614 |  | 0.0024 |  | 0.0024
| CARRINHO DE MAO DE ACO CAPACIDADE 50 A 60 L, PNEU COM CAMARA | UN | 260.83 | 2.69e-05 |  | 0.007 |  | 0.007
| CESTA BASICA | UN | 143.46 | 0.0012105 |  | 0.1737 |  | 0.1737
| EXAMES ADMISSIONAIS/DEMISSIONAIS (CHECKUP) | CJ | 260.83 | 0.0001076 |  | 0.0281 |  | 0.0281
| FARDAMENTO | UN | 152.28 | 0.0004035 |  | 0.0614 |  | 0.0614
| LIMA CHATA 1 1/2" | UN | 30.22 | 1.34e-05 |  | 0.0004 |  | 0.0004
| LUVA RASPA DE COURO, CANO CURTO (PUNHO *7* CM) | PAR | 13.3 | 0.0006187 |  | 0.0082 |  | 0.0082
| MARRETA 1 KG COM CABO | UN | 27.39 | 1.34e-05 |  | 0.0004 |  | 0.0004
| OCULOS BRANCO PROTECAO | PR | 5.52 | 0.0002152 |  | 0.0012 |  | 0.0012
| PA QUADRADA | UN | 32.08 | 2.69e-05 |  | 0.0009 |  | 0.0009
| PASTA LUBRIFICANTE P/ PVC JE | KG | 55.21 | 0.033051 |  | 1.8248 |  | 1.8248
| PRAIO SIMPLES 30CM | UN | 17.01 | 1.34e-05 |  | 0.0002 |  | 0.0002
| PROTETOR AURICULAR | UN | 4.26 | 0.0012105 |  | 0.0052 |  | 0.0052
| PROTETOR SOLAR FPS 30 | UN | 31.21 | 0.0004842 |  | 0.0151 |  | 0.0151
| REFEICAO - CAFE DA MANHA ( CAFE COM LEITE E DOIS PAES COM MANTEIGA) | UN | 4.35 | 0.027384 |  | 0.1191 |  | 0.1191
| SEGURO DE VIDA E ACIDENTE EM GRUPO | UN | 10.9 | 0.0012105 |  | 0.0132 |  | 0.0132
| TALHADEIRA CHATA 10" | UN | 16.15 | 4.03e-05 |  | 0.0007 |  | 0.0007
| TARRACHA PARA TUBOS PVC DE 1 1/2" | UN | 52.17 | 5.38e-05 |  | 0.0028 |  | 0.0028
| TARRACHA PARA TUBOS PVC DE 1 1/4" | UN | 27.27 | 5.38e-05 |  | 0.0015 |  | 0.0015
| TARRACHA PARA TUBOS PVC DE 1" | UN | 37.82 | 8.07e-05 |  | 0.0031 |  | 0.0031
| TARRACHA PARA TUBOS PVC DE 1/2" | UN | 21.74 | 0.0001479 |  | 0.0032 |  | 0.0032
| TARRACHA PARA TUBOS PVC DE 3/4" | UN | 19.82 | 9.41e-05 |  | 0.0019 |  | 0.0019
| TUBO PVC P/REDE COLET.ESGOTO, JEI, D= 200MM (VINILFORT - TIGRE OU SIMILAR) | M | 28.77 | 1 |  | 28.77 |  | 28.77
| VALE TRANSPORTE | UN | 2.96 | 0.021452 |  | 0.0635 |  | 0.0635
| CUSTO UNITÁRIO TOTAL DE MATERIAIS | [6 empty] | 31.46
| CUSTO UNITÁRIO |  |  |  | 4.36 | 31.46 |  | 35.82
| BDI GERAL (26,36%) |  |  |  | 1.15 | 8.29 |  | 9.44
| PREÇO UNITÁRIO TOTAL |  |  |  | 5.51 | 39.75 |  | 45.26
14.19 - 902840 - Assentamento de conexão com 2 acessos vinilfot je dn 250 mm | [7 empty] | un
B-MÃO DE OBRA
| ASSENTADOR DE MANILHAS | H | 9.52 | 0.3945 | 3.7556 |  |  | 3.7556
| SERVENTE DE OBRAS | H | 6.22 | 0.3945 | 2.4538 |  |  | 2.4538
| Encargos Sociais Horistas (118,65%) |  | 6.2094 | 1.1865 | 7.3675 |  |  | 7.3675
| ENCARGOS COMPLEMENTARES |  |  |  | 5.57 |  |  | 5.57
| Custo total da mão de obra (B) | [6 empty] | 19.15
C-MATERIAL
| LUVA DE CORRER PVC, JE, DN 250 MM, PARA REDE COLETORA DE ESGOTO (NBR 10569) | UN | 192.23 | 1 |  | 192.23 |  | 192.23
| PASTA LUBRIFICANTE PARA TUBOS E CONEXOES COM JUNTA ELASTICA (USO EM PVC, ACO, POLIETILENO E OUTROS) ( DE *400* G) | UN | 20.98 | 0.0357 |  | 0.749 |  | 0.749
| CUSTO UNITÁRIO TOTAL DE MATERIAIS | [6 empty] | 192.98
| CUSTO UNITÁRIO |  |  |  | 19.15 | 192.98 |  | 212.13
| BDI GERAL (26,36%) |  |  |  | 5.05 | 50.87 |  | 55.92
| PREÇO UNITÁRIO TOTAL |  |  |  | 24.2 | 243.85 |  | 268.05
14.20 - 902841 - Assentamento de conexão com 3 acessos vinilfot je dn 250 mm | [7 empty] | un
B-MÃO DE OBRA
| AUXILIAR DE ENCANADOR OU BOMBEIRO HIDRAULICO | H | 6.45 | 0.39241 | 2.5311 |  |  | 2.5311
| ENCANADOR OU BOMBEIRO HIDRAULICO | H | 8.59 | 0.39241 | 3.3708 |  |  | 3.3708
| Encargos Sociais Horistas (118,65%) |  | 5.9019 | 1.1865 | 7.0026 |  |  | 7.0026
| ENCARGOS COMPLEMENTARES |  |  |  | 5.53 |  |  | 5.53
| Custo total da mão de obra (B) | [6 empty] | 18.43
C-MATERIAL
| PASTA LUBRIFICANTE PARA TUBOS E CONEXOES COM JUNTA ELASTICA (USO EM PVC, ACO, POLIETILENO E OUTROS) ( DE *400* G) | UN | 20.98 | 0.0357 |  | 0.749 |  | 0.749
| TE, PVC, 90 GRAUS, BBB, JE, DN 250 MM, PARA REDE COLETORA ESGOTO (NBR 10569) | UN | 655.36 | 1 |  | 655.36 |  | 655.36
| CUSTO UNITÁRIO TOTAL DE MATERIAIS | [6 empty] | 656.11
| CUSTO UNITÁRIO |  |  |  | 18.43 | 656.11 |  | 674.54
| BDI GERAL (26,36%) |  |  |  | 4.86 | 172.95 |  | 177.81
| PREÇO UNITÁRIO TOTAL |  |  |  | 23.29 | 829.06 |  | 852.35
14.21 - 902842 - Assentamento de tubo vinilfort je dn 250 mm | [7 empty] | m
B-MÃO DE OBRA
| ENCANADOR OU BOMBEIRO HIDRAULICO | H | 8.59 | 0.1514 | 1.3005 |  |  | 1.3005
| SERVENTE DE OBRAS | H | 6.22 | 0.1514 | 0.9417 |  |  | 0.9417
| Encargos Sociais Horistas (118,65%) |  | 2.2422 | 1.1865 | 2.6604 |  |  | 2.6604
| Custo total da mão de obra (B) | [6 empty] | 4.9
C-MATERIAL
| ALMOCO (PARTICIPACAO DO EMPREGADOR) | UN | 12.17 | 0.030824 |  | 0.3751 |  | 0.3751
| BOTA DE SEGURANCA COM BIQUEIRA DE ACO E COLARINHO ACOLCHOADO | PAR | 70.95 | 0.0002422 |  | 0.0172 |  | 0.0172
| CAPA PARA CHUVA EM PVC COM FORRO DE POLIESTER, COM CAPUZ (AMARELA OU AZUL) | UN | 19.21 | 6.06e-05 |  | 0.0012 |  | 0.0012
| CAPACETE DE SEGURANCA ABA FRONTAL COM SUSPENSAO DE POLIETILENO, SEM JUGULAR (CLASSE B) | UN | 14.78 | 0.0001817 |  | 0.0027 |  | 0.0027
| CARRINHO DE MAO DE ACO CAPACIDADE 50 A 60 L, PNEU COM CAMARA | UN | 260.83 | 3.03e-05 |  | 0.0079 |  | 0.0079
| CESTA BASICA | UN | 143.46 | 0.0013626 |  | 0.1955 |  | 0.1955
| EXAMES ADMISSIONAIS/DEMISSIONAIS (CHECKUP) | CJ | 260.83 | 0.0001211 |  | 0.0316 |  | 0.0316
| FARDAMENTO | UN | 152.28 | 0.0004542 |  | 0.0692 |  | 0.0692
| LIMA CHATA 1 1/2" | UN | 30.22 | 1.51e-05 |  | 0.0005 |  | 0.0005
| LUVA RASPA DE COURO, CANO CURTO (PUNHO *7* CM) | PAR | 13.3 | 0.0006964 |  | 0.0093 |  | 0.0093
| MARRETA 1 KG COM CABO | UN | 27.39 | 1.51e-05 |  | 0.0004 |  | 0.0004
| OCULOS BRANCO PROTECAO | PR | 5.52 | 0.0002422 |  | 0.0013 |  | 0.0013
| PA QUADRADA | UN | 32.08 | 3.03e-05 |  | 0.001 |  | 0.001
| PASTA LUBRIFICANTE P/ PVC JE | KG | 55.21 | 0.033051 |  | 1.8248 |  | 1.8248
| PRAIO SIMPLES 30CM | UN | 17.01 | 1.51e-05 |  | 0.0003 |  | 0.0003
| PROTETOR AURICULAR | UN | 4.26 | 0.0013626 |  | 0.0058 |  | 0.0058
| PROTETOR SOLAR FPS 30 | UN | 31.21 | 0.000545 |  | 0.017 |  | 0.017
| REFEICAO - CAFE DA MANHA ( CAFE COM LEITE E DOIS PAES COM MANTEIGA) | UN | 4.35 | 0.030824 |  | 0.1341 |  | 0.1341
| SEGURO DE VIDA E ACIDENTE EM GRUPO | UN | 10.9 | 0.0013626 |  | 0.0149 |  | 0.0149
| TALHADEIRA CHATA 10" | UN | 16.15 | 4.54e-05 |  | 0.0007 |  | 0.0007
| TARRACHA PARA TUBOS PVC DE 1 1/2" | UN | 52.17 | 6.06e-05 |  | 0.0032 |  | 0.0032
| TARRACHA PARA TUBOS PVC DE 1 1/4" | UN | 27.27 | 6.06e-05 |  | 0.0017 |  | 0.0017
| TARRACHA PARA TUBOS PVC DE 1" | UN | 37.82 | 9.08e-05 |  | 0.0034 |  | 0.0034
| TARRACHA PARA TUBOS PVC DE 1/2" | UN | 21.74 | 0.0001665 |  | 0.0036 |  | 0.0036
| TARRACHA PARA TUBOS PVC DE 3/4" | UN | 19.82 | 0.000106 |  | 0.0021 |  | 0.0021
| TUBO PVC P/REDE COLET.ESGOTO, JEI, D= 250MM (VINILFORT - TIGRE OU SIMILAR) | M | 49.05 | 1 |  | 49.05 |  | 49.05
| VALE TRANSPORTE | UN | 2.96 | 0.024148 |  | 0.0715 |  | 0.0715
| CUSTO UNITÁRIO TOTAL DE MATERIAIS | [6 empty] | 51.85
| CUSTO UNITÁRIO |  |  |  | 4.9 | 51.85 |  | 56.75
| BDI GERAL (26,36%) |  |  |  | 1.29 | 13.67 |  | 14.96
| PREÇO UNITÁRIO TOTAL |  |  |  | 6.19 | 65.52 |  | 71.71
14.22 - 902826 - Assentamento de conexão com 2 acessos vinilfot je dn 300 mm | [7 empty] | un
B-MÃO DE OBRA
| ASSENTADOR DE MANILHAS | H | 9.52 | 0.4256 | 4.0517 |  |  | 4.0517
| SERVENTE DE OBRAS | H | 6.22 | 0.4256 | 2.6472 |  |  | 2.6472
| Encargos Sociais Horistas (118,65%) |  | 6.6989 | 1.1865 | 7.9482 |  |  | 7.9482
| ENCARGOS COMPLEMENTARES |  |  |  | 6.01 |  |  | 6.01
| Custo total da mão de obra (B) | [6 empty] | 20.66
C-MATERIAL
| LUVA DE CORRER PVC, JE, DN 300 MM, PARA REDE COLETORA DE ESGOTO (NBR 10569) | UN | 489.57 | 1 |  | 489.57 |  | 489.57
| PASTA LUBRIFICANTE PARA TUBOS E CONEXOES COM JUNTA ELASTICA (USO EM PVC, ACO, POLIETILENO E OUTROS) ( DE *400* G) | UN | 20.98 | 0.05 |  | 1.049 |  | 1.049
| CUSTO UNITÁRIO TOTAL DE MATERIAIS | [6 empty] | 490.62
| CUSTO UNITÁRIO |  |  |  | 20.66 | 490.62 |  | 511.28
| BDI GERAL (26,36%) |  |  |  | 5.45 | 129.32 |  | 134.77
| PREÇO UNITÁRIO TOTAL |  |  |  | 26.11 | 619.94 |  | 646.05
14.23 - 902827 - Assentamento de conexão com 3 acessos vinilfot je dn 300 mm | [7 empty] | un
B-MÃO DE OBRA
| AUXILIAR DE ENCANADOR OU BOMBEIRO HIDRAULICO | H | 6.45 | 0.42412 | 2.7355 |  |  | 2.7355
| ENCANADOR OU BOMBEIRO HIDRAULICO | H | 8.59 | 0.42412 | 3.6431 |  |  | 3.6431
| Encargos Sociais Horistas (118,65%) |  | 6.3786 | 1.1865 | 7.5682 |  |  | 7.5682
| ENCARGOS COMPLEMENTARES |  |  |  | 5.98 |  |  | 5.98
| Custo total da mão de obra (B) | [6 empty] | 19.93
C-MATERIAL
| PASTA LUBRIFICANTE PARA TUBOS E CONEXOES COM JUNTA ELASTICA (USO EM PVC, ACO, POLIETILENO E OUTROS) ( DE *400* G) | UN | 20.98 | 0.05 |  | 1.049 |  | 1.049
| TE, PVC, 90 GRAUS, BBB, JE, DN 300 MM, PARA REDE COLETORA ESGOTO (NBR 10569) | UN | 1005.69 | 1 |  | 1005.69 |  | 1005.69
| CUSTO UNITÁRIO TOTAL DE MATERIAIS | [6 empty] | 1006.74
| CUSTO UNITÁRIO |  |  |  | 19.93 | 1006.74 |  | 1026.67
| BDI GERAL (26,36%) |  |  |  | 5.25 | 265.38 |  | 270.63
| PREÇO UNITÁRIO TOTAL |  |  |  | 25.18 | 1272.12 |  | 1297.3
14.24 - 902825 - Assentamento de tubo vinilfort je dn 300 mm | [7 empty] | m
B-MÃO DE OBRA
| ENCANADOR OU BOMBEIRO HIDRAULICO | H | 8.59 | 0.16862 | 1.4484 |  |  | 1.4484
| SERVENTE DE OBRAS | H | 6.22 | 0.16862 | 1.0488 |  |  | 1.0488
| Encargos Sociais Horistas (118,65%) |  | 2.4972 | 1.1865 | 2.9629 |  |  | 2.9629
| Custo total da mão de obra (B) | [6 empty] | 5.46
C-MATERIAL
| ALMOCO (PARTICIPACAO DO EMPREGADOR) | UN | 12.17 | 0.034331 |  | 0.4178 |  | 0.4178
| BOTA DE SEGURANCA COM BIQUEIRA DE ACO E COLARINHO ACOLCHOADO | PAR | 70.95 | 0.0002698 |  | 0.0191 |  | 0.0191
| CAPA PARA CHUVA EM PVC COM FORRO DE POLIESTER, COM CAPUZ (AMARELA OU AZUL) | UN | 19.21 | 6.74e-05 |  | 0.0013 |  | 0.0013
| CAPACETE DE SEGURANCA ABA FRONTAL COM SUSPENSAO DE POLIETILENO, SEM JUGULAR (CLASSE B) | UN | 14.78 | 0.0002023 |  | 0.003 |  | 0.003
| CARRINHO DE MAO DE ACO CAPACIDADE 50 A 60 L, PNEU COM CAMARA | UN | 260.83 | 3.37e-05 |  | 0.0088 |  | 0.0088
| CESTA BASICA | UN | 143.46 | 0.0015176 |  | 0.2177 |  | 0.2177
| EXAMES ADMISSIONAIS/DEMISSIONAIS (CHECKUP) | CJ | 260.83 | 0.0001349 |  | 0.0352 |  | 0.0352
| FARDAMENTO | UN | 152.28 | 0.0005059 |  | 0.077 |  | 0.077
| LIMA CHATA 1 1/2" | UN | 30.22 | 1.69e-05 |  | 0.0005 |  | 0.0005
| LUVA RASPA DE COURO, CANO CURTO (PUNHO *7* CM) | PAR | 13.3 | 0.0007757 |  | 0.0103 |  | 0.0103
| MARRETA 1 KG COM CABO | UN | 27.39 | 1.69e-05 |  | 0.0005 |  | 0.0005
| OCULOS BRANCO PROTECAO | PR | 5.52 | 0.0002698 |  | 0.0015 |  | 0.0015
| PA QUADRADA | UN | 32.08 | 3.37e-05 |  | 0.0011 |  | 0.0011
| PASTA LUBRIFICANTE P/ PVC JE | KG | 55.21 | 0.033051 |  | 1.8248 |  | 1.8248
| PRAIO SIMPLES 30CM | UN | 17.01 | 1.69e-05 |  | 0.0003 |  | 0.0003
| PROTETOR AURICULAR | UN | 4.26 | 0.0015176 |  | 0.0065 |  | 0.0065
| PROTETOR SOLAR FPS 30 | UN | 31.21 | 0.000607 |  | 0.0189 |  | 0.0189
| REFEICAO - CAFE DA MANHA ( CAFE COM LEITE E DOIS PAES COM MANTEIGA) | UN | 4.35 | 0.034331 |  | 0.1493 |  | 0.1493
| SEGURO DE VIDA E ACIDENTE EM GRUPO | UN | 10.9 | 0.0015176 |  | 0.0165 |  | 0.0165
| TALHADEIRA CHATA 10" | UN | 16.15 | 5.06e-05 |  | 0.0008 |  | 0.0008
| TARRACHA PARA TUBOS PVC DE 1 1/2" | UN | 52.17 | 6.74e-05 |  | 0.0035 |  | 0.0035
| TARRACHA PARA TUBOS PVC DE 1 1/4" | UN | 27.27 | 6.74e-05 |  | 0.0018 |  | 0.0018
| TARRACHA PARA TUBOS PVC DE 1" | UN | 37.82 | 0.0001012 |  | 0.0038 |  | 0.0038
| TARRACHA PARA TUBOS PVC DE 1/2" | UN | 21.74 | 0.0001855 |  | 0.004 |  | 0.004
| TARRACHA PARA TUBOS PVC DE 3/4" | UN | 19.82 | 0.000118 |  | 0.0023 |  | 0.0023
| TUBO PVC P/REDE COLET.ESGOTO, JEI, D= 300MM (VINILFORT - TIGRE OU SIMILAR) | M | 76.93 | 1 |  | 76.93 |  | 76.93
| VALE TRANSPORTE | UN | 2.96 | 0.026895 |  | 0.0796 |  | 0.0796
| CUSTO UNITÁRIO TOTAL DE MATERIAIS | [6 empty] | 79.84
| CUSTO UNITÁRIO |  |  |  | 5.46 | 79.84 |  | 85.3
| BDI GERAL (26,36%) |  |  |  | 1.44 | 21.05 |  | 22.49
| PREÇO UNITÁRIO TOTAL |  |  |  | 6.9 | 100.89 |  | 107.79
14.25 - 902029 - Assentamento de tubo em concreto armado l 1,0m x Ø 300mm. | [7 empty] | un
B-MÃO DE OBRA
| PEDREIRO | H | 8.59 | 0.25322 | 2.1751 |  |  | 2.1751
| SERVENTE DE OBRAS | H | 6.22 | 0.96948 | 6.0302 |  |  | 6.0302
| Encargos Sociais Horistas (118,65%) |  | 8.2053 | 1.1865 | 9.7356 |  |  | 9.7356
| Custo total da mão de obra (B) | [6 empty] | 17.94
C-MATERIAL
| ALMOCO (PARTICIPACAO DO EMPREGADOR) | UN | 12.17 | 0.12447 |  | 1.5148 |  | 1.5148
| AREIA MEDIA - POSTO JAZIDA/FORNECEDOR (RETIRADO NA JAZIDA, SEM TRANSPORTE) | M3 | 78.25 | 0.0016225 |  | 0.127 |  | 0.127
| BOTA DE SEGURANCA COM BIQUEIRA DE ACO E COLARINHO ACOLCHOADO | PAR | 70.95 | 0.0009782 |  | 0.0694 |  | 0.0694
| CAPA PARA CHUVA EM PVC COM FORRO DE POLIESTER, COM CAPUZ (AMARELA OU AZUL) | UN | 19.21 | 0.0002445 |  | 0.0047 |  | 0.0047
| CAPACETE DE SEGURANCA ABA FRONTAL COM SUSPENSAO DE POLIETILENO, SEM JUGULAR (CLASSE B) | UN | 14.78 | 0.0007336 |  | 0.0108 |  | 0.0108
| CARRINHO DE MAO DE ACO CAPACIDADE 50 A 60 L, PNEU COM CAMARA | UN | 260.83 | 0.0001939 |  | 0.0506 |  | 0.0506
| CESTA BASICA | UN | 143.46 | 0.0055021 |  | 0.7893 |  | 0.7893
| CIMENTO PORTLAND COMPOSTO CP II-32 | KG | 1.1 | 0.67935 |  | 0.7473 |  | 0.7473
| COLHER DE PEDREIRO | UN | 16.35 | 0.0001013 |  | 0.0017 |  | 0.0017
| DESEMPENADEIRA DE ACO LISA, CABO MADEIRA, REF:143, ATLAS OU SIMILAR | UN | 9.39 | 0.0001266 |  | 0.0012 |  | 0.0012
| DESEMPOLADEIRA DE MADEIRA 12X22 | UN | 9.79 | 0.0001773 |  | 0.0017 |  | 0.0017
| ESCALA METRICA DE BAMBU | UN | 8.89 | 0.0001773 |  | 0.0016 |  | 0.0016
| EXAMES ADMISSIONAIS/DEMISSIONAIS (CHECKUP) | CJ | 260.83 | 0.0004891 |  | 0.1276 |  | 0.1276
| FARDAMENTO | UN | 152.28 | 0.001834 |  | 0.2793 |  | 0.2793
| LUVA RASPA DE COURO, CANO CURTO (PUNHO *7* CM) | PAR | 13.3 | 0.0028122 |  | 0.0374 |  | 0.0374
| MARRETA 1 KG COM CABO | UN | 27.39 | 9.69e-05 |  | 0.0027 |  | 0.0027
| MARRETA DE 1/2 KG COM CABO | UN | 11.75 | 5.06e-05 |  | 0.0006 |  | 0.0006
| MARTELO DE BORRACHA COM CABO | UN | 17.39 | 0.0001013 |  | 0.0018 |  | 0.0018
| MARTELO SEM UNHA | UN | 23.91 | 2.53e-05 |  | 0.0006 |  | 0.0006
| NIVEL DE BOLHA DE MADEIRA | UN | 14.35 | 5.06e-05 |  | 0.0007 |  | 0.0007
| OCULOS BRANCO PROTECAO | PR | 5.52 | 0.0009782 |  | 0.0054 |  | 0.0054
| PA QUADRADA | UN | 32.08 | 0.0001939 |  | 0.0062 |  | 0.0062
| PROTETOR AURICULAR | UN | 4.26 | 0.0055021 |  | 0.0234 |  | 0.0234
| PROTETOR SOLAR FPS 30 | UN | 31.21 | 0.0022009 |  | 0.0687 |  | 0.0687
| PRUMO DE FACE | UN | 19.98 | 2.53e-05 |  | 0.0005 |  | 0.0005
| REFEICAO - CAFE DA MANHA ( CAFE COM LEITE E DOIS PAES COM MANTEIGA) | UN | 4.35 | 0.12447 |  | 0.5414 |  | 0.5414
| REGUA DE ALUMINIO C/ 2,00M (PARA PEDREIRO) | UN | 35.47 | 5.06e-05 |  | 0.0018 |  | 0.0018
| SEGURO DE VIDA E ACIDENTE EM GRUPO | UN | 10.9 | 0.0055021 |  | 0.06 |  | 0.06
| SERRA MARMORE | UN | 285 | 2.53e-05 |  | 0.0072 |  | 0.0072
| TALHADEIRA CHATA 10" | UN | 16.15 | 0.0002908 |  | 0.0047 |  | 0.0047
| TUBO CONCRETO ARMADO, CLASSE PA-1, PB, DN 300 MM, PARA AGUAS PLUVIAIS (NBR 8890) | M | 87.09 | 1 |  | 87.09 |  | 87.09
| VALE TRANSPORTE | UN | 2.96 | 0.10779 |  | 0.3191 |  | 0.3191
| CUSTO UNITÁRIO TOTAL DE MATERIAIS | [6 empty] | 91.9
| CUSTO UNITÁRIO |  |  |  | 17.94 | 91.9 |  | 109.84
| BDI GERAL (26,36%) |  |  |  | 4.73 | 24.22 |  | 28.95
| PREÇO UNITÁRIO TOTAL |  |  |  | 22.67 | 116.12 |  | 138.79
14.26 - 484361 - Assentamento de tubo em concreto armado l 1,0m x Ø 400mm. | [7 empty] | un
B-MÃO DE OBRA
| PEDREIRO | H | 8.59 | 0.33809 | 2.9042 |  |  | 2.9042
| SERVENTE DE OBRAS | H | 6.22 | 1.2927 | 8.0408 |  |  | 8.0408
| Encargos Sociais Horistas (118,65%) |  | 10.945 | 1.1865 | 12.9862 |  |  | 12.9862
| Custo total da mão de obra (B) | [6 empty] | 23.93
C-MATERIAL
| ALMOCO (PARTICIPACAO DO EMPREGADOR) | UN | 12.17 | 0.16602 |  | 2.0204 |  | 2.0204
| AREIA MEDIA - POSTO JAZIDA/FORNECEDOR (RETIRADO NA JAZIDA, SEM TRANSPORTE) | M3 | 78.25 | 0.00216 |  | 0.169 |  | 0.169
| BOTA DE SEGURANCA COM BIQUEIRA DE ACO E COLARINHO ACOLCHOADO | PAR | 70.95 | 0.0013047 |  | 0.0926 |  | 0.0926
| CAPA PARA CHUVA EM PVC COM FORRO DE POLIESTER, COM CAPUZ (AMARELA OU AZUL) | UN | 19.21 | 0.0003262 |  | 0.0063 |  | 0.0063
| CAPACETE DE SEGURANCA ABA FRONTAL COM SUSPENSAO DE POLIETILENO, SEM JUGULAR (CLASSE B) | UN | 14.78 | 0.0009785 |  | 0.0145 |  | 0.0145
| CARRINHO DE MAO DE ACO CAPACIDADE 50 A 60 L, PNEU COM CAMARA | UN | 260.83 | 0.0002585 |  | 0.0674 |  | 0.0674
| CESTA BASICA | UN | 143.46 | 0.0073387 |  | 1.0528 |  | 1.0528
| CIMENTO PORTLAND COMPOSTO CP II-32 | KG | 1.1 | 0.9044 |  | 0.9948 |  | 0.9948
| COLHER DE PEDREIRO | UN | 16.35 | 0.0001352 |  | 0.0022 |  | 0.0022
| DESEMPENADEIRA DE ACO LISA, CABO MADEIRA, REF:143, ATLAS OU SIMILAR | UN | 9.39 | 0.000169 |  | 0.0016 |  | 0.0016
| DESEMPOLADEIRA DE MADEIRA 12X22 | UN | 9.79 | 0.0002367 |  | 0.0023 |  | 0.0023
| ESCALA METRICA DE BAMBU | UN | 8.89 | 0.0002367 |  | 0.0021 |  | 0.0021
| EXAMES ADMISSIONAIS/DEMISSIONAIS (CHECKUP) | CJ | 260.83 | 0.0006523 |  | 0.1701 |  | 0.1701
| FARDAMENTO | UN | 152.28 | 0.0024462 |  | 0.3725 |  | 0.3725
| LUVA RASPA DE COURO, CANO CURTO (PUNHO *7* CM) | PAR | 13.3 | 0.0037509 |  | 0.0499 |  | 0.0499
| MARRETA 1 KG COM CABO | UN | 27.39 | 0.0001293 |  | 0.0035 |  | 0.0035
| MARRETA DE 1/2 KG COM CABO | UN | 11.75 | 6.76e-05 |  | 0.0008 |  | 0.0008
| MARTELO DE BORRACHA COM CABO | UN | 17.39 | 0.0001352 |  | 0.0024 |  | 0.0024
| MARTELO SEM UNHA | UN | 23.91 | 3.38e-05 |  | 0.0008 |  | 0.0008
| NIVEL DE BOLHA DE MADEIRA | UN | 14.35 | 6.76e-05 |  | 0.001 |  | 0.001
| OCULOS BRANCO PROTECAO | PR | 5.52 | 0.0013047 |  | 0.0072 |  | 0.0072
| PA QUADRADA | UN | 32.08 | 0.0002585 |  | 0.0083 |  | 0.0083
| PROTETOR AURICULAR | UN | 4.26 | 0.0073387 |  | 0.0313 |  | 0.0313
| PROTETOR SOLAR FPS 30 | UN | 31.21 | 0.0029355 |  | 0.0916 |  | 0.0916
| PRUMO DE FACE | UN | 19.98 | 3.38e-05 |  | 0.0007 |  | 0.0007
| REFEICAO - CAFE DA MANHA ( CAFE COM LEITE E DOIS PAES COM MANTEIGA) | UN | 4.35 | 0.16602 |  | 0.7222 |  | 0.7222
| REGUA DE ALUMINIO C/ 2,00M (PARA PEDREIRO) | UN | 35.47 | 6.76e-05 |  | 0.0024 |  | 0.0024
| SEGURO DE VIDA E ACIDENTE EM GRUPO | UN | 10.9 | 0.0073387 |  | 0.08 |  | 0.08
| SERRA MARMORE | UN | 285 | 3.38e-05 |  | 0.0096 |  | 0.0096
| TALHADEIRA CHATA 10" | UN | 16.15 | 0.0003878 |  | 0.0063 |  | 0.0063
| TUBO CONCRETO ARMADO, CLASSE PA-1, PB, DN 400 MM, PARA AGUAS PLUVIAIS (NBR 8890) | M | 98.28 | 1.02 |  | 100.2456 |  | 100.2456
| VALE TRANSPORTE | UN | 2.96 | 0.14376 |  | 0.4255 |  | 0.4255
| CUSTO UNITÁRIO TOTAL DE MATERIAIS | [6 empty] | 106.66
| CUSTO UNITÁRIO |  |  |  | 23.93 | 106.66 |  | 130.59
| BDI GERAL (26,36%) |  |  |  | 6.31 | 28.11 |  | 34.42
| PREÇO UNITÁRIO TOTAL |  |  |  | 30.24 | 134.77 |  | 165.01
14.27 - 484362 - Assentamento de tubo em concreto armado l 1,0m x Ø 600mm. | [7 empty] | un
A-EQUIPAMENTOS
| CAMINHAO GUINDAUTO 11,5 T (M.BENZ - L 1620/57 - 184,0 HP) | H | 124.96 | 0.026997 |  |  | 3.3735 | 3.3735
| CUSTO HORÁRIO TOTAL DE EQUIPAMENTOS | [6 empty] | 3.37
B-MÃO DE OBRA
| PEDREIRO | H | 8.59 | 0.59131 | 5.0794 |  |  | 5.0794
| SERVENTE DE OBRAS | H | 6.22 | 0.6411 | 3.9877 |  |  | 3.9877
| Encargos Sociais Horistas (118,65%) |  | 9.0671 | 1.1865 | 10.7581 |  |  | 10.7581
| Custo total da mão de obra (B) | [6 empty] | 19.83
C-MATERIAL
| ALMOCO (PARTICIPACAO DO EMPREGADOR) | UN | 12.17 | 0.12546 |  | 1.5268 |  | 1.5268
| AREIA MEDIA - POSTO JAZIDA/FORNECEDOR (RETIRADO NA JAZIDA, SEM TRANSPORTE) | M3 | 78.25 | 0.00432 |  | 0.338 |  | 0.338
| BOTA DE SEGURANCA COM BIQUEIRA DE ACO E COLARINHO ACOLCHOADO | PAR | 70.95 | 0.0009859 |  | 0.07 |  | 0.07
| CAPA PARA CHUVA EM PVC COM FORRO DE POLIESTER, COM CAPUZ (AMARELA OU AZUL) | UN | 19.21 | 0.0002465 |  | 0.0047 |  | 0.0047
| CAPACETE DE SEGURANCA ABA FRONTAL COM SUSPENSAO DE POLIETILENO, SEM JUGULAR (CLASSE B) | UN | 14.78 | 0.0007394 |  | 0.0109 |  | 0.0109
| CARRINHO DE MAO DE ACO CAPACIDADE 50 A 60 L, PNEU COM CAMARA | UN | 260.83 | 0.0001282 |  | 0.0334 |  | 0.0334
| CESTA BASICA | UN | 143.46 | 0.0055459 |  | 0.7956 |  | 0.7956
| CIMENTO PORTLAND COMPOSTO CP II-32 | KG | 1.1 | 1.8088 |  | 1.9897 |  | 1.9897
| COLHER DE PEDREIRO | UN | 16.35 | 0.0002365 |  | 0.0039 |  | 0.0039
| DESEMPENADEIRA DE ACO LISA, CABO MADEIRA, REF:143, ATLAS OU SIMILAR | UN | 9.39 | 0.0002957 |  | 0.0028 |  | 0.0028
| DESEMPOLADEIRA DE MADEIRA 12X22 | UN | 9.79 | 0.0004139 |  | 0.0041 |  | 0.0041
| ESCALA METRICA DE BAMBU | UN | 8.89 | 0.0004139 |  | 0.0037 |  | 0.0037
| EXAMES ADMISSIONAIS/DEMISSIONAIS (CHECKUP) | CJ | 260.83 | 0.000493 |  | 0.1286 |  | 0.1286
| FARDAMENTO | UN | 152.28 | 0.0018486 |  | 0.2815 |  | 0.2815
| LUVA RASPA DE COURO, CANO CURTO (PUNHO *7* CM) | PAR | 13.3 | 0.0028346 |  | 0.0377 |  | 0.0377
| MARRETA 1 KG COM CABO | UN | 27.39 | 6.41e-05 |  | 0.0018 |  | 0.0018
| MARRETA DE 1/2 KG COM CABO | UN | 11.75 | 0.0001183 |  | 0.0014 |  | 0.0014
| MARTELO DE BORRACHA COM CABO | UN | 17.39 | 0.0002365 |  | 0.0041 |  | 0.0041
| MARTELO SEM UNHA | UN | 23.91 | 5.91e-05 |  | 0.0014 |  | 0.0014
| NIVEL DE BOLHA DE MADEIRA | UN | 14.35 | 0.0001183 |  | 0.0017 |  | 0.0017
| OCULOS BRANCO PROTECAO | PR | 5.52 | 0.0009859 |  | 0.0054 |  | 0.0054
| PA QUADRADA | UN | 32.08 | 0.0001282 |  | 0.0041 |  | 0.0041
| PROTETOR AURICULAR | UN | 4.26 | 0.0055459 |  | 0.0236 |  | 0.0236
| PROTETOR SOLAR FPS 30 | UN | 31.21 | 0.0022183 |  | 0.0692 |  | 0.0692
| PRUMO DE FACE | UN | 19.98 | 5.91e-05 |  | 0.0012 |  | 0.0012
| REFEICAO - CAFE DA MANHA ( CAFE COM LEITE E DOIS PAES COM MANTEIGA) | UN | 4.35 | 0.12546 |  | 0.5458 |  | 0.5458
| REGUA DE ALUMINIO C/ 2,00M (PARA PEDREIRO) | UN | 35.47 | 0.0001183 |  | 0.0042 |  | 0.0042
| SEGURO DE VIDA E ACIDENTE EM GRUPO | UN | 10.9 | 0.0055459 |  | 0.0604 |  | 0.0604
| SERRA MARMORE | UN | 285 | 5.91e-05 |  | 0.0169 |  | 0.0169
| TALHADEIRA CHATA 10" | UN | 16.15 | 0.0001923 |  | 0.0031 |  | 0.0031
| TUBO CONCRETO ARMADO, CLASSE PA-1, PB, DN 600 MM, PARA AGUAS PLUVIAIS (NBR 8890) | M | 190.18 | 1.02 |  | 193.9836 |  | 193.9836
| VALE TRANSPORTE | UN | 2.96 | 0.099 |  | 0.293 |  | 0.293
| CUSTO UNITÁRIO TOTAL DE MATERIAIS | [6 empty] | 200.25
| CUSTO UNITÁRIO |  |  |  | 19.83 | 200.25 | 3.37 | 223.45
| BDI GERAL (26,36%) |  |  |  | 5.23 | 52.78 | 0.89 | 58.9
| PREÇO UNITÁRIO TOTAL |  |  |  | 25.06 | 253.03 | 4.26 | 282.35
15.1 - 900059 - Locação/Cadastro técnico de redes com o uso de GPS | [7 empty] | m
B-MÃO DE OBRA
| AUXILIAR TECNICO / ASSISTENTE DE ENGENHARIA | H | 17.69 | 0.060671 | 1.0733 |  |  | 1.0733
| Encargos Sociais Horistas (118,65%) |  | 1.0733 | 1.1865 | 1.2735 |  |  | 1.2735
| ENCARGOS COMPLEMENTARES |  |  |  | 0.14 |  |  | 0.14
| Custo total da mão de obra (B) | [6 empty] | 2.49
C-MATERIAL
| FICHA DE INFORMACOES CADASTRAIS | UN | 0.22 | 1 |  | 0.22 |  | 0.22
| GPS | H | 34.92 | 0.0715 |  | 2.4968 |  | 2.4968
| CUSTO UNITÁRIO TOTAL DE MATERIAIS | [6 empty] | 2.72
| CUSTO UNITÁRIO |  |  |  | 2.49 | 2.72 |  | 5.21
| BDI GERAL (26,36%) |  |  |  | 0.66 | 0.71 |  | 1.37
| PREÇO UNITÁRIO TOTAL |  |  |  | 3.15 | 3.43 |  | 6.58
16.1 - 431593 - Preparo de base / contrapiso | [7 empty] | m³
B-MÃO DE OBRA
| PEDREIRO | H | 8.59 | 1.6991 | 14.5953 |  |  | 14.5953
| SERVENTE | H | 6.22 | 13.5974 | 84.5758 |  |  | 84.5758
| Encargos Sociais Horistas (118,65%) |  | 99.1711 | 1.1865 | 117.6665 |  |  | 117.6665
| ENCARGOS COMPLEMENTARES |  |  |  | 116.01 |  |  | 116.01
| Custo total da mão de obra (B) | [6 empty] | 332.85
C-MATERIAL
| AREIA | M3 | 79.27 | 0.68 |  | 53.9036 |  | 53.9036
| CIMENTO | SC | 39.78 | 4.4 |  | 175.032 |  | 175.032
| SEIXO LAVADO | M3 | 234.75 | 0.88 |  | 206.58 |  | 206.58
| CUSTO UNITÁRIO TOTAL DE MATERIAIS | [6 empty] | 435.52
| CUSTO UNITÁRIO |  |  |  | 332.85 | 435.52 |  | 768.37
| BDI GERAL (26,36%) |  |  |  | 87.74 | 114.8 |  | 202.54
| PREÇO UNITÁRIO TOTAL |  |  |  | 420.59 | 550.32 |  | 970.91
16.2 - 455142 - Alvenaria extrutural em blocos de concreto, com 14cm de espessura e fbk de 14mpa | [7 empty] | m²
A-EQUIPAMENTOS
| BETONEIRA CAPACIDADE NOMINAL 400 L, CAPACIDADE DE MISTURA 280 L, MOTOR ELETRICO TRIFASICO 220/380 V POTENCIA 2 CV, SEM CARREGADOR | UN | 5463.55 | 4.1e-06 |  |  | 0.0223 | 0.0223
| CUSTO HORÁRIO TOTAL DE EQUIPAMENTOS | [6 empty] | 0.02
B-MÃO DE OBRA
| OPERADOR DE BETONEIRA ESTACIONARIA/MISTURADOR | H | 8.59 | 0.04635 | 0.3981 |  |  | 0.3981
| PEDREIRO | H | 8.59 | 0.83637 | 7.1844 |  |  | 7.1844
| SERVENTE DE OBRAS | H | 6.22 | 0.41869 | 2.6042 |  |  | 2.6042
| Encargos Sociais Horistas (118,65%) |  | 10.1867 | 1.1865 | 12.0865 |  |  | 12.0865
| ENCARGOS COMPLEMENTARES |  |  |  | 10.01 |  |  | 10.01
| Custo total da mão de obra (B) | [6 empty] | 32.28
C-MATERIAL
| AREIA MEDIA - POSTO JAZIDA/FORNECEDOR (RETIRADO NA JAZIDA, SEM TRANSPORTE) | M3 | 78.25 | 0.011948 |  | 0.9349 |  | 0.9349
| BLOCO VEDACAO CONCRETO 14 X 19 X 39 CM (CLASSE C - NBR 6136) | UN | 3.44 | 13.5 |  | 46.44 |  | 46.44
| CAL HIDRATADA CH-I PARA ARGAMASSAS | KG | 1.74 | 1.7932 |  | 3.1202 |  | 3.1202
| CIMENTO PORTLAND COMPOSTO CP II-32 | KG | 1.1 | 2.0174 |  | 2.2191 |  | 2.2191
| ENERGIA ELETRICA ATE 2000 KWH INDUSTRIAL, SEM DEMANDA | KW/H | 0.93 | 0.013519 |  | 0.0126 |  | 0.0126
| PINO DE ACO COM FURO, HASTE = 27 MM (ACAO DIRETA) | CENTO | 35.06 | 0.0189 |  | 0.6626 |  | 0.6626
| TELA DE ACO SOLDADA GALVANIZADA/ZINCADA PARA ALVENARIA, FIO D = *1,20 A 1,70* MM, MALHA 15 X 15 MM, (C X L) *50 X 12* CM | M | 3.86 | 0.785 |  | 3.0301 |  | 3.0301
| CUSTO UNITÁRIO TOTAL DE MATERIAIS | [6 empty] | 56.42
| CUSTO UNITÁRIO |  |  |  | 32.28 | 56.42 | 0.02 | 88.72
| BDI GERAL (26,36%) |  |  |  | 8.51 | 14.87 | 0.01 | 23.39
| PREÇO UNITÁRIO TOTAL |  |  |  | 40.79 | 71.29 | 0.03 | 112.11
16.3 - 454813 - Reboco de caixa - inclusive chapisco. | [7 empty] | m²
B-MÃO DE OBRA
| PEDREIRO | H | 8.59 | 0.47797 | 4.1057 |  |  | 4.1057
| SERVENTE DE OBRAS | H | 6.22 | 0.44555 | 2.7713 |  |  | 2.7713
| Encargos Sociais Horistas (118,65%) |  | 6.877 | 1.1865 | 8.1596 |  |  | 8.1596
| ENCARGOS COMPLEMENTARES |  |  |  | 7.11 |  |  | 7.11
| Custo total da mão de obra (B) | [6 empty] | 22.15
C-MATERIAL
| AREIA MEDIA - POSTO JAZIDA/FORNECEDOR (RETIRADO NA JAZIDA, SEM TRANSPORTE) | M3 | 78.25 | 0.0243 |  | 1.9015 |  | 1.9015
| CIMENTO PORTLAND COMPOSTO CP II-32 | KG | 1.1 | 9.72 |  | 10.692 |  | 10.692
| CUSTO UNITÁRIO TOTAL DE MATERIAIS | [6 empty] | 12.59
| CUSTO UNITÁRIO |  |  |  | 22.15 | 12.59 |  | 34.74
| BDI GERAL (26,36%) |  |  |  | 5.84 | 3.32 |  | 9.16
| PREÇO UNITÁRIO TOTAL |  |  |  | 27.99 | 15.91 |  | 43.9
16.4 - 430287 - Concreto armado para caixa de abrigo | [7 empty] | m³
A-EQUIPAMENTOS
| BETONEIRA ELETRICA - 320L | H | 2.7 | 0.39 |  |  | 1.053 | 1.053
| VIBRADOR DE IMERSAO, DIAMETRO DE PONTEIRA 45MM, MOTOR ELETRICO | H | 1.88 | 0.65 |  |  | 1.222 | 1.222
| CUSTO HORÁRIO TOTAL DE EQUIPAMENTOS | [6 empty] | 2.28
B-MÃO DE OBRA
| AJUDANTE DE PEDREIRO | H | 6.45 | 10.5 | 67.725 |  |  | 67.725
| ARMADOR | H | 8.59 | 6.4 | 54.976 |  |  | 54.976
| CARPINTEIRO | H | 8.59 | 24.78 | 212.8602 |  |  | 212.8602
| OPERADOR DE BETONEIRA /MISTURADOR | H | 8.59 | 0.39 | 3.3501 |  |  | 3.3501
| PEDREIRO | H | 8.59 | 1.65 | 14.1735 |  |  | 14.1735
| SERVENTE | H | 6.22 | 21.88 | 136.0936 |  |  | 136.0936
| Encargos Sociais Horistas (118,65%) |  | 489.1784 | 1.1865 | 580.4102 |  |  | 580.4102
| ENCARGOS COMPLEMENTARES |  |  |  | 496.44 |  |  | 496.44
| Custo total da mão de obra (B) | [6 empty] | 1566.03
C-MATERIAL
| ACO CA 50/60 - PRECO MEDIO | KG | 8.61 | 88 |  | 757.68 |  | 757.68
| ARAME RECOZIDO NO. 18 | KG | 7.36 | 2.36 |  | 17.3696 |  | 17.3696
| AREIA | M3 | 79.27 | 0.83 |  | 65.7941 |  | 65.7941
| CIMENTO | SC | 39.78 | 7.34 |  | 291.9852 |  | 291.9852
| PERNAMANCA 3" X 2" 4 M - MADEIRA BRANCA | DZ | 139.11 | 0.36 |  | 50.0796 |  | 50.0796
| PREGO 2"X11 | KG | 22.52 | 4.2 |  | 94.584 |  | 94.584
| RIPAO EM MADEIRA DE LEI 2"X1" SERR. | DZ | 182.58 | 1.68 |  | 306.7344 |  | 306.7344
| SEIXO LAVADO | M3 | 234.75 | 0.84 |  | 197.19 |  | 197.19
| TABUA DE MADEIRA BRANCA 4M | DZ | 95.64 | 2.76 |  | 263.9664 |  | 263.9664
| CUSTO UNITÁRIO TOTAL DE MATERIAIS | [6 empty] | 2045.38
| CUSTO UNITÁRIO |  |  |  | 1566.03 | 2045.38 | 2.28 | 3613.69
| BDI GERAL (26,36%) |  |  |  | 412.81 | 539.16 | 0.6 | 952.57
| PREÇO UNITÁRIO TOTAL |  |  |  | 1978.84 | 2584.54 | 2.88 | 4566.26
16.5 - 431364 - Concreto armado para tampa de caixa | [7 empty] | m³
A-EQUIPAMENTOS
| BETONEIRA ELETRICA - 320L | H | 2.7 | 0.39 |  |  | 1.053 | 1.053
| VIBRADOR DE IMERSAO, DIAMETRO DE PONTEIRA 45MM, MOTOR ELETRICO | H | 1.88 | 0.65 |  |  | 1.222 | 1.222
| CUSTO HORÁRIO TOTAL DE EQUIPAMENTOS | [6 empty] | 2.28
B-MÃO DE OBRA
| AJUDANTE DE PEDREIRO | H | 6.45 | 10.5 | 67.725 |  |  | 67.725
| ARMADOR | H | 8.59 | 6.4 | 54.976 |  |  | 54.976
| CARPINTEIRO | H | 8.59 | 24.78 | 212.8602 |  |  | 212.8602
| OPERADOR DE BETONEIRA /MISTURADOR | H | 8.59 | 0.39 | 3.3501 |  |  | 3.3501
| PEDREIRO | H | 8.59 | 1.65 | 14.1735 |  |  | 14.1735
| SERVENTE | H | 6.22 | 21.88 | 136.0936 |  |  | 136.0936
| Encargos Sociais Horistas (118,65%) |  | 489.1784 | 1.1865 | 580.4102 |  |  | 580.4102
| ENCARGOS COMPLEMENTARES |  |  |  | 496.44 |  |  | 496.44
| Custo total da mão de obra (B) | [6 empty] | 1566.03
C-MATERIAL
| ACO CA 50/60 - PRECO MEDIO | KG | 8.61 | 88 |  | 757.68 |  | 757.68
| ARAME RECOZIDO NO. 18 | KG | 7.36 | 2.36 |  | 17.3696 |  | 17.3696
| AREIA | M3 | 79.27 | 0.93 |  | 73.7211 |  | 73.7211
| CIMENTO | SC | 39.78 | 7.92 |  | 315.0576 |  | 315.0576
| PERNAMANCA 3" X 2" 4 M - MADEIRA BRANCA | DZ | 139.11 | 0.36 |  | 50.0796 |  | 50.0796
| PREGO 2"X11 | KG | 22.52 | 4.2 |  | 94.584 |  | 94.584
| RIPAO EM MADEIRA DE LEI 2"X1" SERR. | DZ | 182.58 | 1.68 |  | 306.7344 |  | 306.7344
| SEIXO LAVADO | M3 | 234.75 | 0.94 |  | 220.665 |  | 220.665
| TABUA DE MADEIRA BRANCA 4M | DZ | 95.64 | 2.76 |  | 263.9664 |  | 263.9664
| CUSTO UNITÁRIO TOTAL DE MATERIAIS | [6 empty] | 2099.86
| CUSTO UNITÁRIO |  |  |  | 1566.03 | 2099.86 | 2.28 | 3668.17
| BDI GERAL (26,36%) |  |  |  | 412.81 | 553.52 | 0.6 | 966.93
| PREÇO UNITÁRIO TOTAL |  |  |  | 1978.84 | 2653.38 | 2.88 | 4635.1
16.6 - 431364 - Concreto armado para bloco de ancoragem | [7 empty] | m³
A-EQUIPAMENTOS
| BETONEIRA ELETRICA - 320L | H | 2.7 | 0.39 |  |  | 1.053 | 1.053
| VIBRADOR DE IMERSAO, DIAMETRO DE PONTEIRA 45MM, MOTOR ELETRICO | H | 1.88 | 0.65 |  |  | 1.222 | 1.222
| CUSTO HORÁRIO TOTAL DE EQUIPAMENTOS | [6 empty] | 2.28
B-MÃO DE OBRA
| AJUDANTE DE PEDREIRO | H | 6.45 | 10.5 | 67.725 |  |  | 67.725
| ARMADOR | H | 8.59 | 6.4 | 54.976 |  |  | 54.976
| CARPINTEIRO | H | 8.59 | 24.78 | 212.8602 |  |  | 212.8602
| OPERADOR DE BETONEIRA /MISTURADOR | H | 8.59 | 0.39 | 3.3501 |  |  | 3.3501
| PEDREIRO | H | 8.59 | 1.65 | 14.1735 |  |  | 14.1735
| SERVENTE | H | 6.22 | 21.88 | 136.0936 |  |  | 136.0936
| Encargos Sociais Horistas (118,65%) |  | 489.1784 | 1.1865 | 580.4102 |  |  | 580.4102
| ENCARGOS COMPLEMENTARES |  |  |  | 496.44 |  |  | 496.44
| Custo total da mão de obra (B) | [6 empty] | 1566.03
C-MATERIAL
| ACO CA 50/60 - PRECO MEDIO | KG | 8.61 | 88 |  | 757.68 |  | 757.68
| ARAME RECOZIDO NO. 18 | KG | 7.36 | 2.36 |  | 17.3696 |  | 17.3696
| AREIA | M3 | 79.27 | 0.93 |  | 73.7211 |  | 73.7211
| CIMENTO | SC | 39.78 | 7.92 |  | 315.0576 |  | 315.0576
| PERNAMANCA 3" X 2" 4 M - MADEIRA BRANCA | DZ | 139.11 | 0.36 |  | 50.0796 |  | 50.0796
| PREGO 2"X11 | KG | 22.52 | 4.2 |  | 94.584 |  | 94.584
| RIPAO EM MADEIRA DE LEI 2"X1" SERR. | DZ | 182.58 | 1.68 |  | 306.7344 |  | 306.7344
| SEIXO LAVADO | M3 | 234.75 | 0.94 |  | 220.665 |  | 220.665
| TABUA DE MADEIRA BRANCA 4M | DZ | 95.64 | 2.76 |  | 263.9664 |  | 263.9664
| CUSTO UNITÁRIO TOTAL DE MATERIAIS | [6 empty] | 2099.86
| CUSTO UNITÁRIO |  |  |  | 1566.03 | 2099.86 | 2.28 | 3668.17
| BDI GERAL (26,36%) |  |  |  | 412.81 | 553.52 | 0.6 | 966.93
| PREÇO UNITÁRIO TOTAL |  |  |  | 1978.84 | 2653.38 | 2.88 | 4635.1
- 431956 - CURSO DE CAPACITACAO PARA AJUDANTE DE PEDREIRO (ENCARGOS COMPLEMENTARES) - HORISTA | [7 empty] | H
B-MÃO DE OBRA
| AJUDANTE DE PEDREIRO | H | 6.45 | 0.01549 | 0.0999 |  |  | 0.0999
| CUSTO TOTAL DA MÃO DE OBRA | [6 empty] | 0.1
CUSTO UNITÁRIO
BDI GERAL (26,36%)
PREÇO UNITÁRIO TOTAL
- 431958 - CURSO DE CAPACITACAO PARA ARMADOR (ENCARGOS COMPLEMENTARES) - HORISTA | [7 empty] | H
B-MÃO DE OBRA
| ARMADOR | H | 8.59 | 0.01211 | 0.104 |  |  | 0.104
| CUSTO TOTAL DA MÃO DE OBRA | [6 empty] | 0.1
CUSTO UNITÁRIO
BDI GERAL (26,36%)
PREÇO UNITÁRIO TOTAL
- 431960 - CURSO DE CAPACITACAO PARA AUXILIAR DE ENCANADOR OU BOMBEIRO HIDRAULICO (ENCARGOS COMPLEMENTARES) - HORISTA | [7 empty] | H
B-MÃO DE OBRA
| AUXILIAR DE ENCANADOR OU BOMBEIRO HIDRAULICO | H | 6.45 | 0.01887 | 0.1217 |  |  | 0.1217
| CUSTO TOTAL DA MÃO DE OBRA | [6 empty] | 0.12
CUSTO UNITÁRIO
BDI GERAL (26,36%)
PREÇO UNITÁRIO TOTAL
- 431964 - CURSO DE CAPACITACAO PARA CALCETEIRO (ENCARGOS COMPLEMENTARES) - HORISTA | [7 empty] | H
B-MÃO DE OBRA
| CALCETEIRO | H | 8.59 | 0.01211 | 0.104 |  |  | 0.104
| CUSTO TOTAL DA MÃO DE OBRA | [6 empty] | 0.1
CUSTO UNITÁRIO
BDI GERAL (26,36%)
PREÇO UNITÁRIO TOTAL
- 431965 - CURSO DE CAPACITACAO PARA CARPINTEIRO (ENCARGOS COMPLEMENTARES) - HORISTA | [7 empty] | H
B-MÃO DE OBRA
| CARPINTEIRO | H | 8.59 | 0.01549 | 0.1331 |  |  | 0.1331
| CUSTO TOTAL DA MÃO DE OBRA | [6 empty] | 0.13
CUSTO UNITÁRIO
BDI GERAL (26,36%)
PREÇO UNITÁRIO TOTAL
- 431969 - CURSO DE CAPACITACAO PARA ENCANADOR OU BOMBEIRO HIDRAULICO (ENCARGOS COMPLEMENTARES) - HORISTA | [7 empty] | H
B-MÃO DE OBRA
| ENCANADOR OU BOMBEIRO HIDRAULICO | H | 8.59 | 0.01887 | 0.1621 |  |  | 0.1621
| CUSTO TOTAL DA MÃO DE OBRA | [6 empty] | 0.16
CUSTO UNITÁRIO
BDI GERAL (26,36%)
PREÇO UNITÁRIO TOTAL
- 431974 - CURSO DE CAPACITACAO PARA PEDREIRO (ENCARGOS COMPLEMENTARES) - HORISTA | [7 empty] | H
B-MÃO DE OBRA
| PEDREIRO | H | 8.59 | 0.02225 | 0.1911 |  |  | 0.1911
| CUSTO TOTAL DA MÃO DE OBRA | [6 empty] | 0.19
CUSTO UNITÁRIO
BDI GERAL (26,36%)
PREÇO UNITÁRIO TOTAL
- 431977 - CURSO DE CAPACITACAO PARA SERVENTE (ENCARGOS COMPLEMENTARES) - HORISTA | [7 empty] | H
B-MÃO DE OBRA
| SERVENTE | H | 6.22 | 0.02225 | 0.1384 |  |  | 0.1384
| CUSTO TOTAL DA MÃO DE OBRA | [6 empty] | 0.14
CUSTO UNITÁRIO
BDI GERAL (26,36%)
PREÇO UNITÁRIO TOTAL
- 431982 - CURSO DE CAPACITACAO PARA OPERADOR DE BETONEIRA/MISTURADOR (ENCARGOS COMPLEMENTARES) - HORISTA | [7 empty] | H
B-MÃO DE OBRA
| OPERADOR DE BETONEIRA /MISTURADOR | H | 8.59 | 0.00872 | 0.0749 |  |  | 0.0749
| CUSTO TOTAL DA MÃO DE OBRA | [6 empty] | 0.07
CUSTO UNITÁRIO
BDI GERAL (26,36%)
PREÇO UNITÁRIO TOTAL
- 432089 - ENCARGOS COMPLEMENTARES DE AJUDANTE DE PEDREIRO | [7 empty] | H
C-MATERIAL
| ALIMENTACAO - HORISTA (ENCARGOS | H | 3.18 | 1 |  | 3.18 |  | 3.18
| EPI - FAMILIA PEDREIRO - HORISTA (ENCARGOS | H | 1.17 | 1 |  | 1.17 |  | 1.17
| EXAMES - HORISTA (ENCARGOS COMPLEMENTARES) | H | 1.14 | 1 |  | 1.14 |  | 1.14
| FERRAMENTAS - FAMILIA PEDREIRO - HORISTA | H | 0.84 | 1 |  | 0.84 |  | 0.84
| SEGURO - HORISTA (ENCARGOS COMPLEMENTARES) | H | 0.07 | 1 |  | 0.07 |  | 0.07
| TRANSPORTE - HORISTA (ENCARGOS COMPLEMENTARES) | H | 1.02 | 1 |  | 1.02 |  | 1.02
| CUSTO UNITÁRIO TOTAL DE MATERIAIS | [6 empty] | 7.42
CUSTO UNITÁRIO
BDI GERAL (26,36%)
PREÇO UNITÁRIO TOTAL
- 432091 - ENCARGOS COMPLEMENTARES DE ARMADOR | [7 empty] | H
C-MATERIAL
| ALIMENTACAO - HORISTA (ENCARGOS | H | 3.18 | 1 |  | 3.18 |  | 3.18
| EPI - FAMILIA PEDREIRO - HORISTA (ENCARGOS | H | 1.17 | 1 |  | 1.17 |  | 1.17
| EXAMES - HORISTA (ENCARGOS COMPLEMENTARES) | H | 1.14 | 1 |  | 1.14 |  | 1.14
| FERRAMENTAS - FAMILIA PEDREIRO - HORISTA | H | 0.84 | 1 |  | 0.84 |  | 0.84
| SEGURO - HORISTA (ENCARGOS COMPLEMENTARES) | H | 0.07 | 1 |  | 0.07 |  | 0.07
| TRANSPORTE - HORISTA (ENCARGOS COMPLEMENTARES) | H | 1.02 | 1 |  | 1.02 |  | 1.02
| CUSTO UNITÁRIO TOTAL DE MATERIAIS | [6 empty] | 7.42
CUSTO UNITÁRIO
BDI GERAL (26,36%)
PREÇO UNITÁRIO TOTAL
- 432093 - ENCARGOS COMPLEMENTARES DE AUXILIAR DE ENCANADOR OU BOMBEIRO HIDRAULICO | [7 empty] | H
C-MATERIAL
| ALIMENTACAO - HORISTA (ENCARGOS | H | 3.18 | 1 |  | 3.18 |  | 3.18
| EPI - FAMILIA ENCANADOR - HORISTA (ENCARGOS | H | 1.01 | 1 |  | 1.01 |  | 1.01
| EXAMES - HORISTA (ENCARGOS COMPLEMENTARES) | H | 1.14 | 1 |  | 1.14 |  | 1.14
| FERRAMENTAS - FAMILIA ENCANADOR - HORISTA | H | 0.32 | 1 |  | 0.32 |  | 0.32
| SEGURO - HORISTA (ENCARGOS COMPLEMENTARES) | H | 0.07 | 1 |  | 0.07 |  | 0.07
| TRANSPORTE - HORISTA (ENCARGOS COMPLEMENTARES) | H | 1.02 | 1 |  | 1.02 |  | 1.02
| CUSTO UNITÁRIO TOTAL DE MATERIAIS | [6 empty] | 6.74
CUSTO UNITÁRIO
BDI GERAL (26,36%)
PREÇO UNITÁRIO TOTAL
- 432097 - ENCARGOS COMPLEMENTARES DE CALCETEIRO | [7 empty] | H
C-MATERIAL
| ALIMENTACAO - HORISTA (ENCARGOS | H | 3.18 | 1 |  | 3.18 |  | 3.18
| EPI - FAMILIA PEDREIRO - HORISTA (ENCARGOS | H | 1.17 | 1 |  | 1.17 |  | 1.17
| EXAMES - HORISTA (ENCARGOS COMPLEMENTARES) | H | 1.14 | 1 |  | 1.14 |  | 1.14
| FERRAMENTAS - FAMILIA PEDREIRO - HORISTA | H | 0.84 | 1 |  | 0.84 |  | 0.84
| SEGURO - HORISTA (ENCARGOS COMPLEMENTARES) | H | 0.07 | 1 |  | 0.07 |  | 0.07
| TRANSPORTE - HORISTA (ENCARGOS COMPLEMENTARES) | H | 1.02 | 1 |  | 1.02 |  | 1.02
| CUSTO UNITÁRIO TOTAL DE MATERIAIS | [6 empty] | 7.42
CUSTO UNITÁRIO
BDI GERAL (26,36%)
PREÇO UNITÁRIO TOTAL
- 432098 - ENCARGOS COMPLEMENTARES DE CARPINTEIRO | [7 empty] | H
C-MATERIAL
| ALIMENTACAO - HORISTA (ENCARGOS | H | 3.18 | 1 |  | 3.18 |  | 3.18
| EPI - FAMILIA CARPINTEIRO DE FORMAS - HORISTA | H | 1.34 | 1 |  | 1.34 |  | 1.34
| EXAMES - HORISTA (ENCARGOS COMPLEMENTARES) | H | 1.14 | 1 |  | 1.14 |  | 1.14
| FERRAMENTAS - FAMILIA CARPINTEIRO DE FORMAS - | H | 0.49 | 1 |  | 0.49 |  | 0.49
| SEGURO - HORISTA (ENCARGOS COMPLEMENTARES) | H | 0.07 | 1 |  | 0.07 |  | 0.07
| TRANSPORTE - HORISTA (ENCARGOS COMPLEMENTARES) | H | 1.02 | 1 |  | 1.02 |  | 1.02
| CUSTO UNITÁRIO TOTAL DE MATERIAIS | [6 empty] | 7.24
CUSTO UNITÁRIO
BDI GERAL (26,36%)
PREÇO UNITÁRIO TOTAL
- 432101 - ENCARGOS COMPLEMENTARES DE ENCANADOR OU BOMBEIRO HIDRAULICO | [7 empty] | H
C-MATERIAL
| ALIMENTACAO - HORISTA (ENCARGOS | H | 3.18 | 1 |  | 3.18 |  | 3.18
| EPI - FAMILIA ENCANADOR - HORISTA (ENCARGOS | H | 1.01 | 1 |  | 1.01 |  | 1.01
| EXAMES - HORISTA (ENCARGOS COMPLEMENTARES) | H | 1.14 | 1 |  | 1.14 |  | 1.14
| FERRAMENTAS - FAMILIA ENCANADOR - HORISTA | H | 0.32 | 1 |  | 0.32 |  | 0.32
| SEGURO - HORISTA (ENCARGOS COMPLEMENTARES) | H | 0.07 | 1 |  | 0.07 |  | 0.07
| TRANSPORTE - HORISTA (ENCARGOS COMPLEMENTARES) | H | 1.02 | 1 |  | 1.02 |  | 1.02
| CUSTO UNITÁRIO TOTAL DE MATERIAIS | [6 empty] | 6.74
CUSTO UNITÁRIO
BDI GERAL (26,36%)
PREÇO UNITÁRIO TOTAL
- 432107 - ENCARGOS COMPLEMENTARES DE OPERADOR DE BETONEIRA/MISTURADOR | [7 empty] | H
C-MATERIAL
| ALIMENTACAO - HORISTA (ENCARGOS | H | 3.18 | 1 |  | 3.18 |  | 3.18
| EPI - FAMILIA OPERADOR ESCAVADEIRA - HORISTA | H | 0.82 | 1 |  | 0.82 |  | 0.82
| EXAMES - HORISTA (ENCARGOS COMPLEMENTARES) | H | 1.14 | 1 |  | 1.14 |  | 1.14
| FERRAMENTAS - FAMILIA OPERADOR ESCAVADEIRA - | H | 0.01 | 1 |  | 0.01 |  | 0.01
| SEGURO - HORISTA (ENCARGOS COMPLEMENTARES) | H | 0.07 | 1 |  | 0.07 |  | 0.07
| TRANSPORTE - HORISTA (ENCARGOS COMPLEMENTARES) | H | 1.02 | 1 |  | 1.02 |  | 1.02
| CUSTO UNITÁRIO TOTAL DE MATERIAIS | [6 empty] | 6.24
CUSTO UNITÁRIO
BDI GERAL (26,36%)
PREÇO UNITÁRIO TOTAL
- 432108 - ENCARGOS COMPLEMENTARES DE PEDREIRO | [7 empty] | H
C-MATERIAL
| ALIMENTACAO - HORISTA (ENCARGOS | H | 3.18 | 1 |  | 3.18 |  | 3.18
| EPI - FAMILIA PEDREIRO - HORISTA (ENCARGOS | H | 1.17 | 1 |  | 1.17 |  | 1.17
| EXAMES - HORISTA (ENCARGOS COMPLEMENTARES) | H | 1.14 | 1 |  | 1.14 |  | 1.14
| FERRAMENTAS - FAMILIA PEDREIRO - HORISTA | H | 0.84 | 1 |  | 0.84 |  | 0.84
| SEGURO - HORISTA (ENCARGOS COMPLEMENTARES) | H | 0.07 | 1 |  | 0.07 |  | 0.07
| TRANSPORTE - HORISTA (ENCARGOS COMPLEMENTARES) | H | 1.02 | 1 |  | 1.02 |  | 1.02
| CUSTO UNITÁRIO TOTAL DE MATERIAIS | [6 empty] | 7.42
CUSTO UNITÁRIO
BDI GERAL (26,36%)
PREÇO UNITÁRIO TOTAL
- 432111 - ENCARGOS COMPLEMENTARES DE SERVENTE | [7 empty] | H
C-MATERIAL
| ALIMENTACAO - HORISTA (ENCARGOS | H | 3.18 | 1 |  | 3.18 |  | 3.18
| EPI - FAMILIA SERVENTE - HORISTA (ENCARGOS | H | 1.25 | 1 |  | 1.25 |  | 1.25
| EXAMES - HORISTA (ENCARGOS COMPLEMENTARES) | H | 1.14 | 1 |  | 1.14 |  | 1.14
| FERRAMENTAS - FAMILIA SERVENTE - HORISTA | H | 0.59 | 1 |  | 0.59 |  | 0.59
| SEGURO - HORISTA (ENCARGOS COMPLEMENTARES) | H | 0.07 | 1 |  | 0.07 |  | 0.07
| TRANSPORTE - HORISTA (ENCARGOS COMPLEMENTARES) | H | 1.02 | 1 |  | 1.02 |  | 1.02
| CUSTO UNITÁRIO TOTAL DE MATERIAIS | [6 empty] | 7.25
CUSTO UNITÁRIO
BDI GERAL (26,36%)
PREÇO UNITÁRIO TOTAL
- 460647 - CURSO DE CAPACITACAO PARA AJUDANTE DE PEDREIRO (ENCARGOS COMPLEMENTARES) - HORISTA | [7 empty] | H
B-MÃO DE OBRA
| AJUDANTE DE PEDREIRO | H | 6.45 | 0.01549 | 0.0999 |  |  | 0.0999
| CUSTO TOTAL DA MÃO DE OBRA | [6 empty] | 0.1
CUSTO UNITÁRIO
BDI GERAL (26,36%)
PREÇO UNITÁRIO TOTAL
- 460648 - CURSO DE CAPACITACAO PARA AJUDANTE ESPECIALIZADO (ENCARGOS COMPLEMENTARES) - HORISTA | [7 empty] | H
B-MÃO DE OBRA
| AJUDANTE ESPECIALIZADO | H | 6.45 | 0.01211 | 0.0781 |  |  | 0.0781
| CUSTO TOTAL DA MÃO DE OBRA | [6 empty] | 0.08
CUSTO UNITÁRIO
BDI GERAL (26,36%)
PREÇO UNITÁRIO TOTAL
- 460650 - CURSO DE CAPACITACAO PARA ASSENTADOR DE TUBOS (ENCARGOS COMPLEMENTARES) - HORISTA | [7 empty] | H
B-MÃO DE OBRA
| ASSENTADOR DE MANILHAS | H | 9.52 | 0.01549 | 0.1475 |  |  | 0.1475
| CUSTO TOTAL DA MÃO DE OBRA | [6 empty] | 0.15
CUSTO UNITÁRIO
BDI GERAL (26,36%)
PREÇO UNITÁRIO TOTAL
- 460652 - CURSO DE CAPACITACAO PARA AUXILIAR DE ENCANADOR OU BOMBEIRO HIDRAULICO (ENCARGOS COMPLEMENTARES) - HORISTA | [7 empty] | H
B-MÃO DE OBRA
| AUXILIAR DE ENCANADOR OU BOMBEIRO HIDRAULICO | H | 6.45 | 0.01887 | 0.1217 |  |  | 0.1217
| CUSTO TOTAL DA MÃO DE OBRA | [6 empty] | 0.12
CUSTO UNITÁRIO
BDI GERAL (26,36%)
PREÇO UNITÁRIO TOTAL
- 460658 - CURSO DE CAPACITACAO PARA AUXILIAR TECNICO DE ENGENHARIA (ENCARGOS COMPLEMENTARES) - HORISTA | [7 empty] | H
B-MÃO DE OBRA
| AUXILIAR TECNICO / ASSISTENTE DE ENGENHARIA | H | 17.69 | 0.00872 | 0.1543 |  |  | 0.1543
| CUSTO TOTAL DA MÃO DE OBRA | [6 empty] | 0.15
CUSTO UNITÁRIO
BDI GERAL (26,36%)
PREÇO UNITÁRIO TOTAL
- 460663 - CURSO DE CAPACITACAO PARA CALCETEIRO (ENCARGOS COMPLEMENTARES) - HORISTA | [7 empty] | H
B-MÃO DE OBRA
| CALCETEIRO | H | 8.59 | 0.01211 | 0.104 |  |  | 0.104
| CUSTO TOTAL DA MÃO DE OBRA | [6 empty] | 0.1
CUSTO UNITÁRIO
BDI GERAL (26,36%)
PREÇO UNITÁRIO TOTAL
- 460665 - CURSO DE CAPACITACAO PARA CARPINTEIRO DE FORMAS (ENCARGOS COMPLEMENTARES) - HORISTA | [7 empty] | H
B-MÃO DE OBRA
| CARPINTEIRO DE FORMAS | H | 8.59 | 0.01211 | 0.104 |  |  | 0.104
| CUSTO TOTAL DA MÃO DE OBRA | [6 empty] | 0.1
CUSTO UNITÁRIO
BDI GERAL (26,36%)
PREÇO UNITÁRIO TOTAL
- 460667 - CURSO DE CAPACITACAO PARA ELETRICISTA (ENCARGOS COMPLEMENTARES) - HORISTA | [7 empty] | H
B-MÃO DE OBRA
| ELETRICISTA | H | 8.59 | 0.03916 | 0.3364 |  |  | 0.3364
| CUSTO TOTAL DA MÃO DE OBRA | [6 empty] | 0.34
CUSTO UNITÁRIO
BDI GERAL (26,36%)
PREÇO UNITÁRIO TOTAL
- 460670 - CURSO DE CAPACITACAO PARA ENCANADOR OU BOMBEIRO HIDRAULICO (ENCARGOS COMPLEMENTARES) - HORISTA | [7 empty] | H
B-MÃO DE OBRA
| ENCANADOR OU BOMBEIRO HIDRAULICO | H | 8.59 | 0.01887 | 0.1621 |  |  | 0.1621
| CUSTO TOTAL DA MÃO DE OBRA | [6 empty] | 0.16
CUSTO UNITÁRIO
BDI GERAL (26,36%)
PREÇO UNITÁRIO TOTAL
- 460681 - CURSO DE CAPACITACAO PARA MOTORISTA DE BASCULANTE (ENCARGOS COMPLEMENTARES) - HORISTA | [7 empty] | H
B-MÃO DE OBRA
| MOTORISTA DE CAMINHAO-BASCULANTE | H | 8.59 | 0.00534 | 0.0459 |  |  | 0.0459
| CUSTO TOTAL DA MÃO DE OBRA | [6 empty] | 0.05
CUSTO UNITÁRIO
BDI GERAL (26,36%)
PREÇO UNITÁRIO TOTAL
- 460682 - CURSO DE CAPACITACAO PARA MOTORISTA DE CAMINHAO (ENCARGOS COMPLEMENTARES) - HORISTA | [7 empty] | H
B-MÃO DE OBRA
| MOTORISTA DE CAMINHAO | H | 8.59 | 0.00534 | 0.0459 |  |  | 0.0459
| CUSTO TOTAL DA MÃO DE OBRA | [6 empty] | 0.05
CUSTO UNITÁRIO
BDI GERAL (26,36%)
PREÇO UNITÁRIO TOTAL
- 460684 - CURSO DE CAPACITACAO PARA MOTORISTA DE VEICULO LEVE (ENCARGOS COMPLEMENTARES) - HORISTA | [7 empty] | H
B-MÃO DE OBRA
| MOTORISTA DE CARRO DE PASSEIO | H | 8.59 | 0.00534 | 0.0459 |  |  | 0.0459
| CUSTO TOTAL DA MÃO DE OBRA | [6 empty] | 0.05
CUSTO UNITÁRIO
BDI GERAL (26,36%)
PREÇO UNITÁRIO TOTAL
- 460686 - CURSO DE CAPACITACAO PARA MOTORISTA OPERADOR DE MUNCK (ENCARGOS COMPLEMENTARES) - HORISTA | [7 empty] | H
B-MÃO DE OBRA
| MOTORISTA OPERADOR DE CAMINHAO COM MUNCK | H | 8.59 | 0.01718 | 0.1476 |  |  | 0.1476
| CUSTO TOTAL DA MÃO DE OBRA | [6 empty] | 0.15
CUSTO UNITÁRIO
BDI GERAL (26,36%)
PREÇO UNITÁRIO TOTAL
- 460692 - CURSO DE CAPACITACAO PARA OPERADOR DE ESCAVADEIRA (ENCARGOS COMPLEMENTARES) - HORISTA | [7 empty] | H
B-MÃO DE OBRA
| OPERADOR DE ESCAVADEIRA | H | 9.52 | 0.01211 | 0.1153 |  |  | 0.1153
| CUSTO TOTAL DA MÃO DE OBRA | [6 empty] | 0.12
CUSTO UNITÁRIO
BDI GERAL (26,36%)
PREÇO UNITÁRIO TOTAL
- 460695 - CURSO DE CAPACITACAO PARA OPERADOR DE MAQUINAS E EQUIPAMENTOS (ENCARGOS COMPLEMENTARES) - HORISTA | [7 empty] | H
B-MÃO DE OBRA
| OPERADOR DE MAQUINAS E TRATORES DIVERSOS (TERRAPLANAGEM) | H | 9.52 | 0.01211 | 0.1153 |  |  | 0.1153
| CUSTO TOTAL DA MÃO DE OBRA | [6 empty] | 0.12
CUSTO UNITÁRIO
BDI GERAL (26,36%)
PREÇO UNITÁRIO TOTAL
- 460696 - CURSO DE CAPACITACAO PARA OPERADOR DE MARTELETE OU MARTELETEIRO (ENCARGOS COMPLEMENTARES) - HORISTA | [7 empty] | H
B-MÃO DE OBRA
| OPERADOR DE MARTELETE OU MARTELETEIRO | H | 8.59 | 0.00872 | 0.0749 |  |  | 0.0749
| CUSTO TOTAL DA MÃO DE OBRA | [6 empty] | 0.07
CUSTO UNITÁRIO
BDI GERAL (26,36%)
PREÇO UNITÁRIO TOTAL
- 460699 - CURSO DE CAPACITACAO PARA OPERADOR DE PA CARREGADEIRA (ENCARGOS COMPLEMENTARES) - HORISTA | [7 empty] | H
B-MÃO DE OBRA
| OPERADOR DE PA CARREGADEIRA | H | 9.52 | 0.00872 | 0.083 |  |  | 0.083
| CUSTO TOTAL DA MÃO DE OBRA | [6 empty] | 0.08
CUSTO UNITÁRIO
BDI GERAL (26,36%)
PREÇO UNITÁRIO TOTAL
- 460701 - CURSO DE CAPACITACAO PARA OPERADOR DE ROLO COMPACTADOR (ENCARGOS COMPLEMENTARES) - HORISTA | [7 empty] | H
B-MÃO DE OBRA
| OPERADOR DE ROLO COMPACTADOR | H | 8.59 | 0.00872 | 0.0749 |  |  | 0.0749
| CUSTO TOTAL DA MÃO DE OBRA | [6 empty] | 0.07
CUSTO UNITÁRIO
BDI GERAL (26,36%)
PREÇO UNITÁRIO TOTAL
- 460702 - CURSO DE CAPACITACAO PARA OPERADOR DE USINA DE ASFALTO, DE SOLOS OU DE CONCRETO (ENCARGOS COMPLEMENTARES) - HORISTA | [7 empty] | H
B-MÃO DE OBRA
| OPERADOR DE USINA DE ASFALTO, DE SOLOS OU DE CONCRETO | H | 8.59 | 0.00872 | 0.0749 |  |  | 0.0749
| CUSTO TOTAL DA MÃO DE OBRA | [6 empty] | 0.07
CUSTO UNITÁRIO
BDI GERAL (26,36%)
PREÇO UNITÁRIO TOTAL
- 460706 - CURSO DE CAPACITACAO PARA PEDREIRO (ENCARGOS COMPLEMENTARES) - HORISTA | [7 empty] | H
B-MÃO DE OBRA
| PEDREIRO | H | 8.59 | 0.02225 | 0.1911 |  |  | 0.1911
| CUSTO TOTAL DA MÃO DE OBRA | [6 empty] | 0.19
CUSTO UNITÁRIO
BDI GERAL (26,36%)
PREÇO UNITÁRIO TOTAL
- 460713 - CURSO DE CAPACITACAO PARA SERVENTE (ENCARGOS COMPLEMENTARES) - HORISTA | [7 empty] | H
B-MÃO DE OBRA
| SERVENTE DE OBRAS | H | 6.22 | 0.02225 | 0.1384 |  |  | 0.1384
| CUSTO TOTAL DA MÃO DE OBRA | [6 empty] | 0.14
CUSTO UNITÁRIO
BDI GERAL (26,36%)
PREÇO UNITÁRIO TOTAL
- 460714 - CURSO DE CAPACITACAO PARA SOLDADOR (ENCARGOS COMPLEMENTARES) - HORISTA | [7 empty] | H
B-MÃO DE OBRA
| SOLDADOR | H | 8.59 | 0.01211 | 0.104 |  |  | 0.104
| CUSTO TOTAL DA MÃO DE OBRA | [6 empty] | 0.1
CUSTO UNITÁRIO
BDI GERAL (26,36%)
PREÇO UNITÁRIO TOTAL
- 460724 - CURSO DE CAPACITACAO PARA OPERADOR DE BETONEIRA ESTACIONARIA/MISTURADOR (ENCARGOS COMPLEMENTARES) - HORISTA | [7 empty] | H
B-MÃO DE OBRA
| OPERADOR DE BETONEIRA ESTACIONARIA/MISTURADOR | H | 8.59 | 0.00872 | 0.0749 |  |  | 0.0749
| CUSTO TOTAL DA MÃO DE OBRA | [6 empty] | 0.07
CUSTO UNITÁRIO
BDI GERAL (26,36%)
PREÇO UNITÁRIO TOTAL
- 460736 - CURSO DE CAPACITACAO PARA ENCARREGADO GERAL (ENCARGOS COMPLEMENTARES) - HORISTA | [7 empty] | H
B-MÃO DE OBRA
| ENCARREGADO GERAL DE OBRAS | H | 9.52 | 0.02225 | 0.2118 |  |  | 0.2118
| CUSTO TOTAL DA MÃO DE OBRA | [6 empty] | 0.21
CUSTO UNITÁRIO
BDI GERAL (26,36%)
PREÇO UNITÁRIO TOTAL
- 462435 - ALIMENTACAO, TRANSPORTE, EXAMES MEDICOS, SEGURO,FERRAMENTAS E EPI | [7 empty] | H
C-MATERIAL
| ALIMENTACAO - HORISTA (ENCARGOS COMPLEMENTARES) (COLETADO CAIXA) | H | 3.18 | 1 |  | 3.18 |  | 3.18
| EPI - FAMILIA PEDREIRO - HORISTA (ENCARGOS COMPLEMENTARES - COLETADO CAIXA) | H | 1.17 | 1 |  | 1.17 |  | 1.17
| EXAMES - HORISTA (ENCARGOS COMPLEMENTARES) (COLETADO CAIXA) | H | 1.14 | 1 |  | 1.14 |  | 1.14
| FERRAMENTAS - FAMILIA PEDREIRO - HORISTA (ENCARGOS COMPLEMENTARES - COLETADO CAIXA) | H | 0.84 | 1 |  | 0.84 |  | 0.84
| SEGURO - HORISTA (ENCARGOS COMPLEMENTARES) (COLETADO CAIXA) | H | 0.07 | 1 |  | 0.07 |  | 0.07
| TRANSPORTE - HORISTA (ENCARGOS COMPLEMENTARES) (COLETADO CAIXA) | H | 1.02 | 1 |  | 1.02 |  | 1.02
| CUSTO UNITÁRIO TOTAL DE MATERIAIS | [6 empty] | 7.42
CUSTO UNITÁRIO
BDI GERAL (26,36%)
PREÇO UNITÁRIO TOTAL
- 462436 - ALIMENTACAO, TRANSPORTE, EXAMES MEDICOS, SEGURO,FERRAMENTAS E EPI | [7 empty] | H
C-MATERIAL
| ALIMENTACAO - HORISTA (ENCARGOS COMPLEMENTARES) (COLETADO CAIXA) | H | 3.18 | 1 |  | 3.18 |  | 3.18
| EPI - FAMILIA SERVENTE - HORISTA (ENCARGOS COMPLEMENTARES - COLETADO CAIXA) | H | 1.25 | 1 |  | 1.25 |  | 1.25
| EXAMES - HORISTA (ENCARGOS COMPLEMENTARES) (COLETADO CAIXA) | H | 1.14 | 1 |  | 1.14 |  | 1.14
| FERRAMENTAS - FAMILIA SERVENTE - HORISTA (ENCARGOS COMPLEMENTARES - COLETADO CAIXA) | H | 0.59 | 1 |  | 0.59 |  | 0.59
| SEGURO - HORISTA (ENCARGOS COMPLEMENTARES) (COLETADO CAIXA) | H | 0.07 | 1 |  | 0.07 |  | 0.07
| TRANSPORTE - HORISTA (ENCARGOS COMPLEMENTARES) (COLETADO CAIXA) | H | 1.02 | 1 |  | 1.02 |  | 1.02
| CUSTO UNITÁRIO TOTAL DE MATERIAIS | [6 empty] | 7.25
CUSTO UNITÁRIO
BDI GERAL (26,36%)
PREÇO UNITÁRIO TOTAL
- 462438 - ALIMENTACAO, TRANSPORTE, EXAMES MEDICOS, SEGURO,FERRAMENTAS E EPI | [7 empty] | H
C-MATERIAL
| ALIMENTACAO - HORISTA (ENCARGOS COMPLEMENTARES) (COLETADO CAIXA) | H | 3.18 | 1 |  | 3.18 |  | 3.18
| EPI - FAMILIA OPERADOR ESCAVADEIRA - HORISTA (ENCARGOS COMPLEMENTARES - COLETADO CAIXA) | H | 0.82 | 1 |  | 0.82 |  | 0.82
| EXAMES - HORISTA (ENCARGOS COMPLEMENTARES) (COLETADO CAIXA) | H | 1.14 | 1 |  | 1.14 |  | 1.14
| FERRAMENTAS - FAMILIA OPERADOR ESCAVADEIRA - HORISTA (ENCARGOS COMPLEMENTARES - COLETADO CAIXA) | H | 0.01 | 1 |  | 0.01 |  | 0.01
| SEGURO - HORISTA (ENCARGOS COMPLEMENTARES) (COLETADO CAIXA) | H | 0.07 | 1 |  | 0.07 |  | 0.07
| TRANSPORTE - HORISTA (ENCARGOS COMPLEMENTARES) (COLETADO CAIXA) | H | 1.02 | 1 |  | 1.02 |  | 1.02
| CUSTO UNITÁRIO TOTAL DE MATERIAIS | [6 empty] | 6.24
CUSTO UNITÁRIO
BDI GERAL (26,36%)
PREÇO UNITÁRIO TOTAL
- 462440 - ALIMENTACAO, TRANSPORTE, EXAMES MEDICOS, SEGURO,FERRAMENTAS E EPI | [7 empty] | H
C-MATERIAL
| ALIMENTACAO - HORISTA (ENCARGOS COMPLEMENTARES) (COLETADO CAIXA) | H | 3.18 | 1 |  | 3.18 |  | 3.18
| EPI - FAMILIA ENCANADOR - HORISTA (ENCARGOS COMPLEMENTARES - COLETADO CAIXA) | H | 1.01 | 1 |  | 1.01 |  | 1.01
| EXAMES - HORISTA (ENCARGOS COMPLEMENTARES) (COLETADO CAIXA) | H | 1.14 | 1 |  | 1.14 |  | 1.14
| FERRAMENTAS - FAMILIA ENCANADOR - HORISTA (ENCARGOS COMPLEMENTARES - COLETADO CAIXA) | H | 0.32 | 1 |  | 0.32 |  | 0.32
| SEGURO - HORISTA (ENCARGOS COMPLEMENTARES) (COLETADO CAIXA) | H | 0.07 | 1 |  | 0.07 |  | 0.07
| TRANSPORTE - HORISTA (ENCARGOS COMPLEMENTARES) (COLETADO CAIXA) | H | 1.02 | 1 |  | 1.02 |  | 1.02
| CUSTO UNITÁRIO TOTAL DE MATERIAIS | [6 empty] | 6.74
CUSTO UNITÁRIO
BDI GERAL (26,36%)
PREÇO UNITÁRIO TOTAL
- 462446 - ALIMENTACAO, TRANSPORTE, EXAMES MEDICOS, SEGURO,FERRAMENTAS E EPI | [7 empty] | H
C-MATERIAL
| EPI - FAMILIA ENGENHEIRO CIVIL - HORISTA (ENCARGOS COMPLEMENTARES - COLETADO CAIXA) | H | 0.71 | 1 |  | 0.71 |  | 0.71
| EXAMES - HORISTA (ENCARGOS COMPLEMENTARES) (COLETADO CAIXA) | H | 1.14 | 1 |  | 1.14 |  | 1.14
| FERRAMENTAS - FAMILIA ENGENHEIRO CIVIL - HORISTA (ENCARGOS COMPLEMENTARES - COLETADO CAIXA) | H | 0.01 | 1 |  | 0.01 |  | 0.01
| SEGURO - HORISTA (ENCARGOS COMPLEMENTARES) (COLETADO CAIXA) | H | 0.07 | 1 |  | 0.07 |  | 0.07
| CUSTO UNITÁRIO TOTAL DE MATERIAIS | [6 empty] | 1.93
CUSTO UNITÁRIO
BDI GERAL (26,36%)
PREÇO UNITÁRIO TOTAL
- 462451 - ALIMENTACAO, TRANSPORTE, EXAMES MEDICOS, SEGURO,FERRAMENTAS E EPI | [7 empty] | H
C-MATERIAL
| ALIMENTACAO - HORISTA (ENCARGOS COMPLEMENTARES) (COLETADO CAIXA) | H | 3.18 | 1 |  | 3.18 |  | 3.18
| EPI - FAMILIA PEDREIRO - HORISTA (ENCARGOS COMPLEMENTARES - COLETADO CAIXA) | H | 1.17 | 1 |  | 1.17 |  | 1.17
| EXAMES - HORISTA (ENCARGOS COMPLEMENTARES) (COLETADO CAIXA) | H | 1.14 | 1 |  | 1.14 |  | 1.14
| FERRAMENTAS - FAMILIA PEDREIRO - HORISTA (ENCARGOS COMPLEMENTARES - COLETADO CAIXA) | H | 0.84 | 1 |  | 0.84 |  | 0.84
| SEGURO - HORISTA (ENCARGOS COMPLEMENTARES) (COLETADO CAIXA) | H | 0.07 | 1 |  | 0.07 |  | 0.07
| TRANSPORTE - HORISTA (ENCARGOS COMPLEMENTARES) (COLETADO CAIXA) | H | 1.02 | 1 |  | 1.02 |  | 1.02
| CUSTO UNITÁRIO TOTAL DE MATERIAIS | [6 empty] | 7.42
CUSTO UNITÁRIO
BDI GERAL (26,36%)
PREÇO UNITÁRIO TOTAL
- 462452 - ALIMENTACAO, TRANSPORTE, EXAMES MEDICOS, SEGURO,FERRAMENTAS E EPI | [7 empty] | H
C-MATERIAL
| ALIMENTACAO - HORISTA (ENCARGOS COMPLEMENTARES) (COLETADO CAIXA) | H | 3.18 | 1 |  | 3.18 |  | 3.18
| EPI - FAMILIA CARPINTEIRO DE FORMAS - HORISTA (ENCARGOS COMPLEMENTARES - COLETADO CAIXA) | H | 1.34 | 1 |  | 1.34 |  | 1.34
| EXAMES - HORISTA (ENCARGOS COMPLEMENTARES) (COLETADO CAIXA) | H | 1.14 | 1 |  | 1.14 |  | 1.14
| FERRAMENTAS - FAMILIA CARPINTEIRO DE FORMAS - HORISTA (ENCARGOS COMPLEMENTARES - COLETADO CAIXA) | H | 0.49 | 1 |  | 0.49 |  | 0.49
| SEGURO - HORISTA (ENCARGOS COMPLEMENTARES) (COLETADO CAIXA) | H | 0.07 | 1 |  | 0.07 |  | 0.07
| TRANSPORTE - HORISTA (ENCARGOS COMPLEMENTARES) (COLETADO CAIXA) | H | 1.02 | 1 |  | 1.02 |  | 1.02
| CUSTO UNITÁRIO TOTAL DE MATERIAIS | [6 empty] | 7.24
CUSTO UNITÁRIO
BDI GERAL (26,36%)
PREÇO UNITÁRIO TOTAL
- 462453 - ALIMENTACAO, TRANSPORTE, EXAMES MEDICOS, SEGURO,FERRAMENTAS E EPI | [7 empty] | H
C-MATERIAL
| ALIMENTACAO - HORISTA (ENCARGOS COMPLEMENTARES) (COLETADO CAIXA) | H | 3.18 | 1 |  | 3.18 |  | 3.18
| EPI - FAMILIA CARPINTEIRO DE FORMAS - HORISTA (ENCARGOS COMPLEMENTARES - COLETADO CAIXA) | H | 1.34 | 1 |  | 1.34 |  | 1.34
| EXAMES - HORISTA (ENCARGOS COMPLEMENTARES) (COLETADO CAIXA) | H | 1.14 | 1 |  | 1.14 |  | 1.14
| FERRAMENTAS - FAMILIA CARPINTEIRO DE FORMAS - HORISTA (ENCARGOS COMPLEMENTARES - COLETADO CAIXA) | H | 0.49 | 1 |  | 0.49 |  | 0.49
| SEGURO - HORISTA (ENCARGOS COMPLEMENTARES) (COLETADO CAIXA) | H | 0.07 | 1 |  | 0.07 |  | 0.07
| TRANSPORTE - HORISTA (ENCARGOS COMPLEMENTARES) (COLETADO CAIXA) | H | 1.02 | 1 |  | 1.02 |  | 1.02
| CUSTO UNITÁRIO TOTAL DE MATERIAIS | [6 empty] | 7.24
CUSTO UNITÁRIO
BDI GERAL (26,36%)
PREÇO UNITÁRIO TOTAL
- 462455 - ALIMENTACAO, TRANSPORTE, EXAMES MEDICOS, SEGURO,FERRAMENTAS E EPI | [7 empty] | H
C-MATERIAL
| ALIMENTACAO - HORISTA (ENCARGOS COMPLEMENTARES) (COLETADO CAIXA) | H | 3.18 | 1 |  | 3.18 |  | 3.18
| EPI - FAMILIA ELETRICISTA - HORISTA (ENCARGOS COMPLEMENTARES - COLETADO CAIXA) | H | 1.14 | 1 |  | 1.14 |  | 1.14
| EXAMES - HORISTA (ENCARGOS COMPLEMENTARES) (COLETADO CAIXA) | H | 1.14 | 1 |  | 1.14 |  | 1.14
| FERRAMENTAS - FAMILIA ELETRICISTA - HORISTA (ENCARGOS COMPLEMENTARES - COLETADO CAIXA) | H | 0.86 | 1 |  | 0.86 |  | 0.86
| SEGURO - HORISTA (ENCARGOS COMPLEMENTARES) (COLETADO CAIXA) | H | 0.07 | 1 |  | 0.07 |  | 0.07
| TRANSPORTE - HORISTA (ENCARGOS COMPLEMENTARES) (COLETADO CAIXA) | H | 1.02 | 1 |  | 1.02 |  | 1.02
| CUSTO UNITÁRIO TOTAL DE MATERIAIS | [6 empty] | 7.41
CUSTO UNITÁRIO
BDI GERAL (26,36%)
PREÇO UNITÁRIO TOTAL
- 462458 - ALIMENTACAO, TRANSPORTE, EXAMES MEDICOS, SEGURO,FERRAMENTAS E EPI | [7 empty] | H
C-MATERIAL
| ALIMENTACAO - HORISTA (ENCARGOS COMPLEMENTARES) (COLETADO CAIXA) | H | 3.18 | 1 |  | 3.18 |  | 3.18
| EPI - FAMILIA ENCANADOR - HORISTA (ENCARGOS COMPLEMENTARES - COLETADO CAIXA) | H | 1.01 | 1 |  | 1.01 |  | 1.01
| EXAMES - HORISTA (ENCARGOS COMPLEMENTARES) (COLETADO CAIXA) | H | 1.14 | 1 |  | 1.14 |  | 1.14
| FERRAMENTAS - FAMILIA ENCANADOR - HORISTA (ENCARGOS COMPLEMENTARES - COLETADO CAIXA) | H | 0.32 | 1 |  | 0.32 |  | 0.32
| SEGURO - HORISTA (ENCARGOS COMPLEMENTARES) (COLETADO CAIXA) | H | 0.07 | 1 |  | 0.07 |  | 0.07
| TRANSPORTE - HORISTA (ENCARGOS COMPLEMENTARES) (COLETADO CAIXA) | H | 1.02 | 1 |  | 1.02 |  | 1.02
| CUSTO UNITÁRIO TOTAL DE MATERIAIS | [6 empty] | 6.74
CUSTO UNITÁRIO
BDI GERAL (26,36%)
PREÇO UNITÁRIO TOTAL
- 462469 - ALIMENTACAO, TRANSPORTE, EXAMES MEDICOS, SEGURO,FERRAMENTAS E EPI | [7 empty] | H
C-MATERIAL
| ALIMENTACAO - HORISTA (ENCARGOS COMPLEMENTARES) (COLETADO CAIXA) | H | 3.18 | 1 |  | 3.18 |  | 3.18
| EPI - FAMILIA OPERADOR ESCAVADEIRA - HORISTA (ENCARGOS COMPLEMENTARES - COLETADO CAIXA) | H | 0.82 | 1 |  | 0.82 |  | 0.82
| EXAMES - HORISTA (ENCARGOS COMPLEMENTARES) (COLETADO CAIXA) | H | 1.14 | 1 |  | 1.14 |  | 1.14
| FERRAMENTAS - FAMILIA OPERADOR ESCAVADEIRA - HORISTA (ENCARGOS COMPLEMENTARES - COLETADO CAIXA) | H | 0.01 | 1 |  | 0.01 |  | 0.01
| SEGURO - HORISTA (ENCARGOS COMPLEMENTARES) (COLETADO CAIXA) | H | 0.07 | 1 |  | 0.07 |  | 0.07
| TRANSPORTE - HORISTA (ENCARGOS COMPLEMENTARES) (COLETADO CAIXA) | H | 1.02 | 1 |  | 1.02 |  | 1.02
| CUSTO UNITÁRIO TOTAL DE MATERIAIS | [6 empty] | 6.24
CUSTO UNITÁRIO
BDI GERAL (26,36%)
PREÇO UNITÁRIO TOTAL
- 462470 - ALIMENTACAO, TRANSPORTE, EXAMES MEDICOS, SEGURO,FERRAMENTAS E EPI | [7 empty] | H
C-MATERIAL
| ALIMENTACAO - HORISTA (ENCARGOS COMPLEMENTARES) (COLETADO CAIXA) | H | 3.18 | 1 |  | 3.18 |  | 3.18
| EPI - FAMILIA OPERADOR ESCAVADEIRA - HORISTA (ENCARGOS COMPLEMENTARES - COLETADO CAIXA) | H | 0.82 | 1 |  | 0.82 |  | 0.82
| EXAMES - HORISTA (ENCARGOS COMPLEMENTARES) (COLETADO CAIXA) | H | 1.14 | 1 |  | 1.14 |  | 1.14
| FERRAMENTAS - FAMILIA OPERADOR ESCAVADEIRA - HORISTA (ENCARGOS COMPLEMENTARES - COLETADO CAIXA) | H | 0.01 | 1 |  | 0.01 |  | 0.01
| SEGURO - HORISTA (ENCARGOS COMPLEMENTARES) (COLETADO CAIXA) | H | 0.07 | 1 |  | 0.07 |  | 0.07
| TRANSPORTE - HORISTA (ENCARGOS COMPLEMENTARES) (COLETADO CAIXA) | H | 1.02 | 1 |  | 1.02 |  | 1.02
| CUSTO UNITÁRIO TOTAL DE MATERIAIS | [6 empty] | 6.24
CUSTO UNITÁRIO
BDI GERAL (26,36%)
PREÇO UNITÁRIO TOTAL
- 462472 - ALIMENTACAO, TRANSPORTE, EXAMES MEDICOS, SEGURO,FERRAMENTAS E EPI | [7 empty] | H
C-MATERIAL
| ALIMENTACAO - HORISTA (ENCARGOS COMPLEMENTARES) (COLETADO CAIXA) | H | 3.18 | 1 |  | 3.18 |  | 3.18
| EPI - FAMILIA OPERADOR ESCAVADEIRA - HORISTA (ENCARGOS COMPLEMENTARES - COLETADO CAIXA) | H | 0.82 | 1 |  | 0.82 |  | 0.82
| EXAMES - HORISTA (ENCARGOS COMPLEMENTARES) (COLETADO CAIXA) | H | 1.14 | 1 |  | 1.14 |  | 1.14
| FERRAMENTAS - FAMILIA OPERADOR ESCAVADEIRA - HORISTA (ENCARGOS COMPLEMENTARES - COLETADO CAIXA) | H | 0.01 | 1 |  | 0.01 |  | 0.01
| SEGURO - HORISTA (ENCARGOS COMPLEMENTARES) (COLETADO CAIXA) | H | 0.07 | 1 |  | 0.07 |  | 0.07
| TRANSPORTE - HORISTA (ENCARGOS COMPLEMENTARES) (COLETADO CAIXA) | H | 1.02 | 1 |  | 1.02 |  | 1.02
| CUSTO UNITÁRIO TOTAL DE MATERIAIS | [6 empty] | 6.24
CUSTO UNITÁRIO
BDI GERAL (26,36%)
PREÇO UNITÁRIO TOTAL
- 462474 - ALIMENTACAO, TRANSPORTE, EXAMES MEDICOS, SEGURO,FERRAMENTAS E EPI | [7 empty] | H
C-MATERIAL
| ALIMENTACAO - HORISTA (ENCARGOS COMPLEMENTARES) (COLETADO CAIXA) | H | 3.18 | 1 |  | 3.18 |  | 3.18
| EPI - FAMILIA OPERADOR ESCAVADEIRA - HORISTA (ENCARGOS COMPLEMENTARES - COLETADO CAIXA) | H | 0.82 | 1 |  | 0.82 |  | 0.82
| EXAMES - HORISTA (ENCARGOS COMPLEMENTARES) (COLETADO CAIXA) | H | 1.14 | 1 |  | 1.14 |  | 1.14
| FERRAMENTAS - FAMILIA OPERADOR ESCAVADEIRA - HORISTA (ENCARGOS COMPLEMENTARES - COLETADO CAIXA) | H | 0.01 | 1 |  | 0.01 |  | 0.01
| SEGURO - HORISTA (ENCARGOS COMPLEMENTARES) (COLETADO CAIXA) | H | 0.07 | 1 |  | 0.07 |  | 0.07
| TRANSPORTE - HORISTA (ENCARGOS COMPLEMENTARES) (COLETADO CAIXA) | H | 1.02 | 1 |  | 1.02 |  | 1.02
| CUSTO UNITÁRIO TOTAL DE MATERIAIS | [6 empty] | 6.24
CUSTO UNITÁRIO
BDI GERAL (26,36%)
PREÇO UNITÁRIO TOTAL
- 462479 - ALIMENTACAO, TRANSPORTE, EXAMES MEDICOS, SEGURO,FERRAMENTAS E EPI | [7 empty] | H
C-MATERIAL
| ALIMENTACAO - HORISTA (ENCARGOS COMPLEMENTARES) (COLETADO CAIXA) | H | 3.18 | 1 |  | 3.18 |  | 3.18
| EPI - FAMILIA OPERADOR ESCAVADEIRA - HORISTA (ENCARGOS COMPLEMENTARES - COLETADO CAIXA) | H | 0.82 | 1 |  | 0.82 |  | 0.82
| EXAMES - HORISTA (ENCARGOS COMPLEMENTARES) (COLETADO CAIXA) | H | 1.14 | 1 |  | 1.14 |  | 1.14
| FERRAMENTAS - FAMILIA OPERADOR ESCAVADEIRA - HORISTA (ENCARGOS COMPLEMENTARES - COLETADO CAIXA) | H | 0.01 | 1 |  | 0.01 |  | 0.01
| SEGURO - HORISTA (ENCARGOS COMPLEMENTARES) (COLETADO CAIXA) | H | 0.07 | 1 |  | 0.07 |  | 0.07
| TRANSPORTE - HORISTA (ENCARGOS COMPLEMENTARES) (COLETADO CAIXA) | H | 1.02 | 1 |  | 1.02 |  | 1.02
| CUSTO UNITÁRIO TOTAL DE MATERIAIS | [6 empty] | 6.24
CUSTO UNITÁRIO
BDI GERAL (26,36%)
PREÇO UNITÁRIO TOTAL
- 462482 - ALIMENTACAO, TRANSPORTE, EXAMES MEDICOS, SEGURO,FERRAMENTAS E EPI | [7 empty] | H
C-MATERIAL
| ALIMENTACAO - HORISTA (ENCARGOS COMPLEMENTARES) (COLETADO CAIXA) | H | 3.18 | 1 |  | 3.18 |  | 3.18
| EPI - FAMILIA OPERADOR ESCAVADEIRA - HORISTA (ENCARGOS COMPLEMENTARES - COLETADO CAIXA) | H | 0.82 | 1 |  | 0.82 |  | 0.82
| EXAMES - HORISTA (ENCARGOS COMPLEMENTARES) (COLETADO CAIXA) | H | 1.14 | 1 |  | 1.14 |  | 1.14
| FERRAMENTAS - FAMILIA OPERADOR ESCAVADEIRA - HORISTA (ENCARGOS COMPLEMENTARES - COLETADO CAIXA) | H | 0.01 | 1 |  | 0.01 |  | 0.01
| SEGURO - HORISTA (ENCARGOS COMPLEMENTARES) (COLETADO CAIXA) | H | 0.07 | 1 |  | 0.07 |  | 0.07
| TRANSPORTE - HORISTA (ENCARGOS COMPLEMENTARES) (COLETADO CAIXA) | H | 1.02 | 1 |  | 1.02 |  | 1.02
| CUSTO UNITÁRIO TOTAL DE MATERIAIS | [6 empty] | 6.24
CUSTO UNITÁRIO
BDI GERAL (26,36%)
PREÇO UNITÁRIO TOTAL
- 462483 - ALIMENTACAO, TRANSPORTE, EXAMES MEDICOS, SEGURO,FERRAMENTAS E EPI | [7 empty] | H
C-MATERIAL
| ALIMENTACAO - HORISTA (ENCARGOS COMPLEMENTARES) (COLETADO CAIXA) | H | 3.18 | 1 |  | 3.18 |  | 3.18
| EPI - FAMILIA OPERADOR ESCAVADEIRA - HORISTA (ENCARGOS COMPLEMENTARES - COLETADO CAIXA) | H | 0.82 | 1 |  | 0.82 |  | 0.82
| EXAMES - HORISTA (ENCARGOS COMPLEMENTARES) (COLETADO CAIXA) | H | 1.14 | 1 |  | 1.14 |  | 1.14
| FERRAMENTAS - FAMILIA OPERADOR ESCAVADEIRA - HORISTA (ENCARGOS COMPLEMENTARES - COLETADO CAIXA) | H | 0.01 | 1 |  | 0.01 |  | 0.01
| SEGURO - HORISTA (ENCARGOS COMPLEMENTARES) (COLETADO CAIXA) | H | 0.07 | 1 |  | 0.07 |  | 0.07
| TRANSPORTE - HORISTA (ENCARGOS COMPLEMENTARES) (COLETADO CAIXA) | H | 1.02 | 1 |  | 1.02 |  | 1.02
| CUSTO UNITÁRIO TOTAL DE MATERIAIS | [6 empty] | 6.24
CUSTO UNITÁRIO
BDI GERAL (26,36%)
PREÇO UNITÁRIO TOTAL
- 462486 - ALIMENTACAO, TRANSPORTE, EXAMES MEDICOS, SEGURO,FERRAMENTAS E EPI | [7 empty] | H
C-MATERIAL
| ALIMENTACAO - HORISTA (ENCARGOS COMPLEMENTARES) (COLETADO CAIXA) | H | 3.18 | 1 |  | 3.18 |  | 3.18
| EPI - FAMILIA OPERADOR ESCAVADEIRA - HORISTA (ENCARGOS COMPLEMENTARES - COLETADO CAIXA) | H | 0.82 | 1 |  | 0.82 |  | 0.82
| EXAMES - HORISTA (ENCARGOS COMPLEMENTARES) (COLETADO CAIXA) | H | 1.14 | 1 |  | 1.14 |  | 1.14
| FERRAMENTAS - FAMILIA OPERADOR ESCAVADEIRA - HORISTA (ENCARGOS COMPLEMENTARES - COLETADO CAIXA) | H | 0.01 | 1 |  | 0.01 |  | 0.01
| SEGURO - HORISTA (ENCARGOS COMPLEMENTARES) (COLETADO CAIXA) | H | 0.07 | 1 |  | 0.07 |  | 0.07
| TRANSPORTE - HORISTA (ENCARGOS COMPLEMENTARES) (COLETADO CAIXA) | H | 1.02 | 1 |  | 1.02 |  | 1.02
| CUSTO UNITÁRIO TOTAL DE MATERIAIS | [6 empty] | 6.24
CUSTO UNITÁRIO
BDI GERAL (26,36%)
PREÇO UNITÁRIO TOTAL
- 462488 - ALIMENTACAO, TRANSPORTE, EXAMES MEDICOS, SEGURO,FERRAMENTAS E EPI | [7 empty] | H
C-MATERIAL
| ALIMENTACAO - HORISTA (ENCARGOS COMPLEMENTARES) (COLETADO CAIXA) | H | 3.18 | 1 |  | 3.18 |  | 3.18
| EPI - FAMILIA OPERADOR ESCAVADEIRA - HORISTA (ENCARGOS COMPLEMENTARES - COLETADO CAIXA) | H | 0.82 | 1 |  | 0.82 |  | 0.82
| EXAMES - HORISTA (ENCARGOS COMPLEMENTARES) (COLETADO CAIXA) | H | 1.14 | 1 |  | 1.14 |  | 1.14
| FERRAMENTAS - FAMILIA OPERADOR ESCAVADEIRA - HORISTA (ENCARGOS COMPLEMENTARES - COLETADO CAIXA) | H | 0.01 | 1 |  | 0.01 |  | 0.01
| SEGURO - HORISTA (ENCARGOS COMPLEMENTARES) (COLETADO CAIXA) | H | 0.07 | 1 |  | 0.07 |  | 0.07
| TRANSPORTE - HORISTA (ENCARGOS COMPLEMENTARES) (COLETADO CAIXA) | H | 1.02 | 1 |  | 1.02 |  | 1.02
| CUSTO UNITÁRIO TOTAL DE MATERIAIS | [6 empty] | 6.24
CUSTO UNITÁRIO
BDI GERAL (26,36%)
PREÇO UNITÁRIO TOTAL
- 462489 - ALIMENTACAO, TRANSPORTE, EXAMES MEDICOS, SEGURO,FERRAMENTAS E EPI | [7 empty] | H
C-MATERIAL
| ALIMENTACAO - HORISTA (ENCARGOS COMPLEMENTARES) (COLETADO CAIXA) | H | 3.18 | 1 |  | 3.18 |  | 3.18
| EPI - FAMILIA OPERADOR ESCAVADEIRA - HORISTA (ENCARGOS COMPLEMENTARES - COLETADO CAIXA) | H | 0.82 | 1 |  | 0.82 |  | 0.82
| EXAMES - HORISTA (ENCARGOS COMPLEMENTARES) (COLETADO CAIXA) | H | 1.14 | 1 |  | 1.14 |  | 1.14
| FERRAMENTAS - FAMILIA OPERADOR ESCAVADEIRA - HORISTA (ENCARGOS COMPLEMENTARES - COLETADO CAIXA) | H | 0.01 | 1 |  | 0.01 |  | 0.01
| SEGURO - HORISTA (ENCARGOS COMPLEMENTARES) (COLETADO CAIXA) | H | 0.07 | 1 |  | 0.07 |  | 0.07
| TRANSPORTE - HORISTA (ENCARGOS COMPLEMENTARES) (COLETADO CAIXA) | H | 1.02 | 1 |  | 1.02 |  | 1.02
| CUSTO UNITÁRIO TOTAL DE MATERIAIS | [6 empty] | 6.24
CUSTO UNITÁRIO
BDI GERAL (26,36%)
PREÇO UNITÁRIO TOTAL
- 462493 - ALIMENTACAO, TRANSPORTE, EXAMES MEDICOS, SEGURO,FERRAMENTAS E EPI | [7 empty] | H
C-MATERIAL
| ALIMENTACAO - HORISTA (ENCARGOS COMPLEMENTARES) (COLETADO CAIXA) | H | 3.18 | 1 |  | 3.18 |  | 3.18
| EPI - FAMILIA PEDREIRO - HORISTA (ENCARGOS COMPLEMENTARES - COLETADO CAIXA) | H | 1.17 | 1 |  | 1.17 |  | 1.17
| EXAMES - HORISTA (ENCARGOS COMPLEMENTARES) (COLETADO CAIXA) | H | 1.14 | 1 |  | 1.14 |  | 1.14
| FERRAMENTAS - FAMILIA PEDREIRO - HORISTA (ENCARGOS COMPLEMENTARES - COLETADO CAIXA) | H | 0.84 | 1 |  | 0.84 |  | 0.84
| SEGURO - HORISTA (ENCARGOS COMPLEMENTARES) (COLETADO CAIXA) | H | 0.07 | 1 |  | 0.07 |  | 0.07
| TRANSPORTE - HORISTA (ENCARGOS COMPLEMENTARES) (COLETADO CAIXA) | H | 1.02 | 1 |  | 1.02 |  | 1.02
| CUSTO UNITÁRIO TOTAL DE MATERIAIS | [6 empty] | 7.42
CUSTO UNITÁRIO
BDI GERAL (26,36%)
PREÇO UNITÁRIO TOTAL
- 462494 - ALIMENTACAO, TRANSPORTE, EXAMES MEDICOS, SEGURO,FERRAMENTAS E EPI | [7 empty] | H
C-MATERIAL
| ALIMENTACAO - HORISTA (ENCARGOS COMPLEMENTARES) (COLETADO CAIXA) | H | 3.18 | 1 |  | 3.18 |  | 3.18
| EPI - FAMILIA PINTOR - HORISTA (ENCARGOS COMPLEMENTARES - COLETADO CAIXA) | H | 1.68 | 1 |  | 1.68 |  | 1.68
| EXAMES - HORISTA (ENCARGOS COMPLEMENTARES) (COLETADO CAIXA) | H | 1.14 | 1 |  | 1.14 |  | 1.14
| FERRAMENTAS - FAMILIA PINTOR - HORISTA (ENCARGOS COMPLEMENTARES - COLETADO CAIXA) | H | 1.68 | 1 |  | 1.68 |  | 1.68
| SEGURO - HORISTA (ENCARGOS COMPLEMENTARES) (COLETADO CAIXA) | H | 0.07 | 1 |  | 0.07 |  | 0.07
| TRANSPORTE - HORISTA (ENCARGOS COMPLEMENTARES) (COLETADO CAIXA) | H | 1.02 | 1 |  | 1.02 |  | 1.02
| CUSTO UNITÁRIO TOTAL DE MATERIAIS | [6 empty] | 8.77
CUSTO UNITÁRIO
BDI GERAL (26,36%)
PREÇO UNITÁRIO TOTAL
- 462500 - ALIMENTACAO, TRANSPORTE, EXAMES MEDICOS, SEGURO,FERRAMENTAS E EPI | [7 empty] | H
C-MATERIAL
| ALIMENTACAO - HORISTA (ENCARGOS COMPLEMENTARES) (COLETADO CAIXA) | H | 3.18 | 1 |  | 3.18 |  | 3.18
| EPI - FAMILIA SERVENTE - HORISTA (ENCARGOS COMPLEMENTARES - COLETADO CAIXA) | H | 1.25 | 1 |  | 1.25 |  | 1.25
| EXAMES - HORISTA (ENCARGOS COMPLEMENTARES) (COLETADO CAIXA) | H | 1.14 | 1 |  | 1.14 |  | 1.14
| FERRAMENTAS - FAMILIA SERVENTE - HORISTA (ENCARGOS COMPLEMENTARES - COLETADO CAIXA) | H | 0.59 | 1 |  | 0.59 |  | 0.59
| SEGURO - HORISTA (ENCARGOS COMPLEMENTARES) (COLETADO CAIXA) | H | 0.07 | 1 |  | 0.07 |  | 0.07
| TRANSPORTE - HORISTA (ENCARGOS COMPLEMENTARES) (COLETADO CAIXA) | H | 1.02 | 1 |  | 1.02 |  | 1.02
| CUSTO UNITÁRIO TOTAL DE MATERIAIS | [6 empty] | 7.25
CUSTO UNITÁRIO
BDI GERAL (26,36%)
PREÇO UNITÁRIO TOTAL
- 462501 - ALIMENTACAO, TRANSPORTE, EXAMES MEDICOS, SEGURO,FERRAMENTAS E EPI | [7 empty] | H
C-MATERIAL
| ALIMENTACAO - HORISTA (ENCARGOS COMPLEMENTARES) (COLETADO CAIXA) | H | 3.18 | 1 |  | 3.18 |  | 3.18
| EPI - FAMILIA SOLDADOR - HORISTA (ENCARGOS COMPLEMENTARES - COLETADO CAIXA) | H | 1.68 | 1 |  | 1.68 |  | 1.68
| EXAMES - HORISTA (ENCARGOS COMPLEMENTARES) (COLETADO CAIXA) | H | 1.14 | 1 |  | 1.14 |  | 1.14
| FERRAMENTAS - FAMILIA SOLDADOR - HORISTA (ENCARGOS COMPLEMENTARES - COLETADO CAIXA) | H | 1.17 | 1 |  | 1.17 |  | 1.17
| SEGURO - HORISTA (ENCARGOS COMPLEMENTARES) (COLETADO CAIXA) | H | 0.07 | 1 |  | 0.07 |  | 0.07
| TRANSPORTE - HORISTA (ENCARGOS COMPLEMENTARES) (COLETADO CAIXA) | H | 1.02 | 1 |  | 1.02 |  | 1.02
| CUSTO UNITÁRIO TOTAL DE MATERIAIS | [6 empty] | 8.26
CUSTO UNITÁRIO
BDI GERAL (26,36%)
PREÇO UNITÁRIO TOTAL
- 462510 - ALIMENTACAO, TRANSPORTE, EXAMES MEDICOS, SEGURO,FERRAMENTAS E EPI | [7 empty] | H
C-MATERIAL
| ALIMENTACAO - HORISTA (ENCARGOS COMPLEMENTARES) (COLETADO CAIXA) | H | 3.18 | 1 |  | 3.18 |  | 3.18
| EPI - FAMILIA OPERADOR ESCAVADEIRA - HORISTA (ENCARGOS COMPLEMENTARES - COLETADO CAIXA) | H | 0.82 | 1 |  | 0.82 |  | 0.82
| EXAMES - HORISTA (ENCARGOS COMPLEMENTARES) (COLETADO CAIXA) | H | 1.14 | 1 |  | 1.14 |  | 1.14
| FERRAMENTAS - FAMILIA OPERADOR ESCAVADEIRA - HORISTA (ENCARGOS COMPLEMENTARES - COLETADO CAIXA) | H | 0.01 | 1 |  | 0.01 |  | 0.01
| SEGURO - HORISTA (ENCARGOS COMPLEMENTARES) (COLETADO CAIXA) | H | 0.07 | 1 |  | 0.07 |  | 0.07
| TRANSPORTE - HORISTA (ENCARGOS COMPLEMENTARES) (COLETADO CAIXA) | H | 1.02 | 1 |  | 1.02 |  | 1.02
| CUSTO UNITÁRIO TOTAL DE MATERIAIS | [6 empty] | 6.24
CUSTO UNITÁRIO
BDI GERAL (26,36%)
PREÇO UNITÁRIO TOTAL
- 462522 - ALIMENTACAO, TRANSPORTE, EXAMES MEDICOS, SEGURO,FERRAMENTAS E EPI | [7 empty] | H
C-MATERIAL
| EPI - FAMILIA ENCARREGADO GERAL - HORISTA (ENCARGOS COMPLEMENTARES - COLETADO CAIXA) | H | 1.17 | 1 |  | 1.17 |  | 1.17
| EXAMES - HORISTA (ENCARGOS COMPLEMENTARES) (COLETADO CAIXA) | H | 1.14 | 1 |  | 1.14 |  | 1.14
| FERRAMENTAS - FAMILIA ENCARREGADO GERAL - HORISTA (ENCARGOS COMPLEMENTARES - COLETADO CAIXA) | H | 0.11 | 1 |  | 0.11 |  | 0.11
| SEGURO - HORISTA (ENCARGOS COMPLEMENTARES) (COLETADO CAIXA) | H | 0.07 | 1 |  | 0.07 |  | 0.07
| CUSTO UNITÁRIO TOTAL DE MATERIAIS | [6 empty] | 2.49
CUSTO UNITÁRIO
BDI GERAL (26,36%)
PREÇO UNITÁRIO TOTAL
- 462739 - ALIMENTACAO, TRANSPORTE, EXAMES MEDICOS, SEGURO,FERRAMENTAS E EPI | [7 empty] | H
C-MATERIAL
| ALIMENTACAO - HORISTA (ENCARGOS COMPLEMENTARES) (COLETADO CAIXA) | H | 3.18 | 1 |  | 3.18 |  | 3.18
| EPI - FAMILIA PINTOR - HORISTA (ENCARGOS COMPLEMENTARES - COLETADO CAIXA) | H | 1.68 | 1 |  | 1.68 |  | 1.68
| EXAMES - HORISTA (ENCARGOS COMPLEMENTARES) (COLETADO CAIXA) | H | 1.14 | 1 |  | 1.14 |  | 1.14
| FERRAMENTAS - FAMILIA PINTOR - HORISTA (ENCARGOS COMPLEMENTARES - COLETADO CAIXA) | H | 1.68 | 1 |  | 1.68 |  | 1.68
| SEGURO - HORISTA (ENCARGOS COMPLEMENTARES) (COLETADO CAIXA) | H | 0.07 | 1 |  | 0.07 |  | 0.07
| TRANSPORTE - HORISTA (ENCARGOS COMPLEMENTARES) (COLETADO CAIXA) | H | 1.02 | 1 |  | 1.02 |  | 1.02
| CUSTO UNITÁRIO TOTAL DE MATERIAIS | [6 empty] | 8.77
CUSTO UNITÁRIO
BDI GERAL (26,36%)
PREÇO UNITÁRIO TOTAL

## Cronograma
CRONOGRAMA FÍSICO-FINANCEIRO
Empresa: | SERVPRED SERVIÇOS PREDIAL E AMBIENTAL LTDA | [11 empty] | Data: | 2023-06-19 | Unidade etapa
CNPJ: | 13.803.194/0001-05 | [11 empty] | Encargos Sociais |  | Mês
Contratante: | COMPANHIA DE SANEAMENTO DO PARÁ – COSANPA | [11 empty] | Horista: | 118.6%
Projeto: | CONTRATAÇÃO DE SERVIÇOS ESPECIALIZADOS DE MANUTENÇÃO DAS INSTALAÇÕES HIDRÁULICAS EM SISTEMAS PÚBLICOS DE ABASTECIMENTO DE ÁGUA POTÁVEL E DE ESGOTAMENTO SANITÁRIO, COM RECOMPOSIÇÃO DE PAVIMENTOS EM VIAS PÚBLICAS, NOS MUNICÍPIOS DE BELÉM, ANANINDEUA E MARITUBA | [11 empty] | Mensalista: | 72.1%
[13 empty] | BDI Geral: | 26.36%
[13 empty] | BDI Diferenciado: | -
| LOTE I - UN-SUL | [11 empty] | Licitação: | DISP. FEHADO N. 003/2023
ITEM |  | V. TOTAL (R$) | Mês 1 | Mês 2 | Mês 3 | Mês 4 | Mês 5 | Mês 6 | Mês 7 | Mês 8 | Mês 9 | Mês 10 | Mês 11 | Mês 12
I | DIURNO - DIAS ÚTEIS | 5251065.34 | 437588.7783 | 437588.7783 | 437588.7783 | 437588.7783 | 437588.7783 | 437588.7783 | 437588.7783 | 437588.7783 | 437588.7783 | 437588.7783 | 437588.7783 | 437588.7783
|  |  | 8.333% | 8.333% | 8.333% | 8.333% | 8.333% | 8.333% | 8.333% | 8.333% | 8.333% | 8.333% | 8.333% | 8.333% | 100%
|  |  | 0.083333 | 0.083333 | 0.083333 | 0.083333 | 0.083333 | 0.083333 | 0.083333 | 0.083333 | 0.083333 | 0.083333 | 0.083333 | 0.083333
II | NOTURNO - DIAS ÚTEIS | 2209689.8 | 184140.8167 | 184140.8167 | 184140.8167 | 184140.8167 | 184140.8167 | 184140.8167 | 184140.8167 | 184140.8167 | 184140.8167 | 184140.8167 | 184140.8167 | 184140.8167
|  |  | 8.333% | 8.333% | 8.333% | 8.333% | 8.333% | 8.333% | 8.333% | 8.333% | 8.333% | 8.333% | 8.333% | 8.333% | 100%
|  |  | 0.083333 | 0.083333 | 0.083333 | 0.083333 | 0.083333 | 0.083333 | 0.083333 | 0.083333 | 0.083333 | 0.083333 | 0.083333 | 0.083333
III | DIURNO - DOMINGO E FERIADO | 740338.74 | 61694.895 | 61694.895 | 61694.895 | 61694.895 | 61694.895 | 61694.895 | 61694.895 | 61694.895 | 61694.895 | 61694.895 | 61694.895 | 61694.895
|  |  | 8.333% | 8.333% | 8.333% | 8.333% | 8.333% | 8.333% | 8.333% | 8.333% | 8.333% | 8.333% | 8.333% | 8.333% | 100%
|  |  | 0.083333 | 0.083333 | 0.083333 | 0.083333 | 0.083333 | 0.083333 | 0.083333 | 0.083333 | 0.083333 | 0.083333 | 0.083333 | 0.083333
IV | NOTURNO - DOMINGO E FERIADO | 208919.6 | 17409.9667 | 17409.9667 | 17409.9667 | 17409.9667 | 17409.9667 | 17409.9667 | 17409.9667 | 17409.9667 | 17409.9667 | 17409.9667 | 17409.9667 | 17409.9667
|  |  | 8.333% | 8.333% | 8.333% | 8.333% | 8.333% | 8.333% | 8.333% | 8.333% | 8.333% | 8.333% | 8.333% | 8.333% | 100%
|  |  | 0.083333 | 0.083333 | 0.083333 | 0.083333 | 0.083333 | 0.083333 | 0.083333 | 0.083333 | 0.083333 | 0.083333 | 0.083333 | 0.083333
TOTAL GERAL COM BDI: |  | 8410013.48
TOTAL SIMPLES: |  |  | 700834.4567 | 700834.4567 | 700834.4567 | 700834.4567 | 700834.4567 | 700834.4567 | 700834.4567 | 700834.4567 | 700834.4567 | 700834.4567 | 700834.4567 | 700834.4567
TOTAL ACUMULADO: |  |  | 700834.4567 | 1401668.9133 | 2102503.37 | 2803337.8267 | 3504172.2833 | 4205006.74 | 4905841.1967 | 5606675.6533 | 6307510.11 | 7008344.5667 | 7709179.0233 | 8410013.48
PERCENTUAL SIMPLES: |  |  | 8.333% | 8.333% | 8.333% | 8.333% | 8.333% | 8.333% | 8.333% | 8.333% | 8.333% | 8.333% | 8.333% | 8.333%
PERCENTUAL ACUMULADO: |  |  | 8.333% | 16.67% | 25% | 33.33% | 41.67% | 50% | 58.33% | 66.67% | 75% | 83.33% | 91.67% | 100%

## BDI
COMPOSIÇÃO DE BDI
Empresa: | SERVPRED SERVIÇOS PREDIAL E AMBIENTAL LTDA |  |  | Data: | 2023-06-19
CNPJ: | 13.803.194/0001-05 |  |  | Licitação: | DISP. FEHADO N. 003/2023
Contratante: | COMPANHIA DE SANEAMENTO DO PARÁ – COSANPA
Projeto: | CONTRATAÇÃO DE SERVIÇOS ESPECIALIZADOS DE MANUTENÇÃO DAS INSTALAÇÕES HIDRÁULICAS EM SISTEMAS PÚBLICOS DE ABASTECIMENTO DE ÁGUA POTÁVEL E DE ESGOTAMENTO SANITÁRIO, COM RECOMPOSIÇÃO DE PAVIMENTOS EM VIAS PÚBLICAS, NOS MUNICÍPIOS DE BELÉM, ANANINDEUA E MARITUBA
LOTE I - UN-SUL
Item |  | Descrição | Valores em (%)
1 |  | Administração Central | 4.93%
2 |  | Despesas Fiscais | 8.65%
2.1 |  | ISS | 5%
2.2 |  | COFINS | 3%
2.3 |  | PIS | 0.65%
2.4 |  | CPRB | 0%
3 |  | Diversos | 9.88%
3.1 |  | Bonificação Da Empresa (Lucro) | 7.01%
3.2 |  | Despesas Financeiras | 0.99%
3.3 |  | Seguro + Garantia | 0.49%
3.4 |  | Riscos E Eventuais | 1.39%
|  | Percentual BDI | 26.36%
AC: Taxa de administração central
DF: Taxa de despesas Financeiras
S: Taxa de seguros
I: Taxa de incidência de impostos
G: Taxa de garantias
L: Taxa de Lucro/remuneração |  |  |  |  | Os valores de BDI foram calculados com o emprego da fórmula:
R: Taxa de Risco |  | BDI = | (1 + AC +S+G+R)(1 + DF)(1 + L) - 1
(1-I)

## Leis Sociais
CADERNO DE ENCARGOS SOCIAIS
Empresa: | SERVPRED SERVIÇOS PREDIAL E AMBIENTAL LTDA | Data: | 2023-06-19
CNPJ: | 13.803.194/0001-05 | Licitação: | DISP. FEHADO N. 003/2023
Contratante: | COMPANHIA DE SANEAMENTO DO PARÁ – COSANPA
Projeto: | CONTRATAÇÃO DE SERVIÇOS ESPECIALIZADOS DE MANUTENÇÃO DAS INSTALAÇÕES HIDRÁULICAS EM SISTEMAS PÚBLICOS DE ABASTECIMENTO DE ÁGUA POTÁVEL E DE ESGOTAMENTO SANITÁRIO, COM RECOMPOSIÇÃO DE PAVIMENTOS EM VIAS PÚBLICAS, NOS MUNICÍPIOS DE BELÉM, ANANINDEUA E MARITUBA
LOTE I - UN-SUL
CÓDIGO | DESCRIÇÃO | COM DESONERAÇÃO
|  | % HORISTA | % MENSALISTA
GRUPO A
A1 | INSS | 20% | 20%
A2 | SESI | 1.5% | 1.5%
A3 | SENAI | 1% | 1%
A4 | INCRA | 0.2% | 0.2%
A5 | SEBRAE | 0.6% | 0.6%
A6 | Salário Educação | 2.5% | 2.5%
A7 | Seguro Contra Acidentes de Trabalho | 3% | 3%
A8 | FGTS | 8% | 8%
A9 | SECONCI | 0% | 0%
A | Total | 36.8% | 36.8%
GRUPO B
B1 | Repouso Semanal Remunerado | 18.13% | Não incide
B2 | Feriados | 4.16% | Não incide
B3 | Auxílio - Enfermidade | 0.89% | 0.66%
B4 | 13º Salário | 11.23% | 8.33%
B5 | Licença Paternidade | 0.07% | 0.05%
B6 | Faltas Justificadas | 0.75% | 0.56%
B7 | Dias de Chuvas | 2.75% | Não incide
B8 | Auxílio Acidente de Trabalho | 0.11% | 0.08%
B9 | Férias Gozadas | 13.17% | 9.77%
B10 | Salário Maternidade | 0.04% | 0.03%
B | Total | 51.3% | 19.48%
GRUPO C
C1 | Aviso Prévio Indenizado | 5.82% | 4.32%
C2 | Aviso Prévio Trabalhado | 0.14% | 0.1%
C3 | Férias Indenizadas | 1.82% | 1.35%
C4 | Depósito Rescisão Sem Justa Causa | 2.89% | 2.14%
C5 | Indenização Adicional | 0.49% | 0.36%
C | Total | 11.16% | 8.27%
GRUPO D
D1 | Reincidência de Grupo A sobre Grupo B | 18.87% | 7.17%
D2 | Reincidência de Grupo A sobre Aviso Prévio Trabalhado e Reincidência do FGTS sobre Aviso Prévio Indenizado | 0.52% | 0.38%
D | Total | 19.39% | 7.55%
TOTAL (A+B+C+D) |  | 118.6% | 72.1%